## Локальная смета
СОГЛАСОВАНО: | [10 empty] | УТВЕРЖДАЮ:
Заместитель генерального директора
по капитальному строительству ОАО "Хиагда" | [10 empty] | Генеральный директор ОАО "Хиагда"
_____________________________ В.Г. Коломиец | [10 empty] | ____________________Е.И.Гонтарь
_____" _________________________2011 год | [10 empty] | "____" __________________ 2011 год
Предприятие на Хиагдинском месторождении
(наименование стройки)
ЛОКАЛЬНЫЙ СМЕТНЫЙ РАСЧЕТ № С-82
(локальная смета)
|  | на | Эксплуатационные поля рудных залежей. Залежь 7. Блок 4.
Теплоизоляционные работы трубопроводов. Эстакады 7-4-1; 7-4-2; 7-4-3; 7-4-4.
(наименование работ и затрат, наименование объекта)
Основание: Чертеж 2194-992091-ТХ.С лист 78; Смета А-973-11.
|  |  | Сметная стоимость строительных работ _______________________________________________________________________________________________ | [5 empty] | ___________________________264,483 |  | тыс. руб.
|  |  | Средства на оплату труда _______________________________________________________________________________________________ | [5 empty] | ___________________________5,951 |  | тыс. руб.
|  |  | Сметная трудоемкость _______________________________________________________________________________________________ | [5 empty] | _______________________________________________________________________________________________658,38 |  | чел.час
Составлен в базовых ценах по состоянию на 2001 год.
№ пп | Обоснование | Наименование | Ед. изм. | Кол. | Стоимость единицы, руб. |  |  |  | Общая стоимость, руб. |  |  |  | Т/з осн. раб.на ед. | Т/з осн. раб. Всего | Т/з мех. на ед. | Т/з мех. Всего
[5 empty] | Всего | В том числе |  |  | Всего | В том числе
[6 empty] | Осн.З/п | Эк.Маш | З/пМех |  | Осн.З/п | Эк.Маш | З/пМех
1 | 2 | 3 | 4 | 5 | 6 | 7 | 8 | 9 | 10 | 11 | 12 | 13 | 14 | 15 | 16 | 17
Раздел 1. Теплоизоляционные работы технологических трубопроводов. Блок 7-4. Эстакады 7-4-1-4.
1 | ФЕР26-01-018-01 В ред. пр. № 253 Минрегиона РФ | Изоляция плоских и криволинейных поверхностей пластинами (плитами) из вспененного каучука ("Армофлекс"), вспененного полиэтилена ("Термофлекс") Теплоизоляционные работы: НР (2599 руб.): 105% от ФОТ СП (1733 руб.): 70% от ФОТ | 10 м2 изолируемой поверхности | 37,4 374*0,1 | 5661.86 | 66.17 | 37.48 |  | 211754 | 2475 | 1402 |  | 6.67 | 249.46
2 | ФЕР26-01-019-01 В ред. пр. № 253 Минрегиона РФ | Изоляция арматуры и фланцевых соединений пластинами (плитами) из вспененного каучука ("Армофлекс"), вспененного полиэтилена ("Термофлекс") Теплоизоляционные работы: НР (538 руб.): 105% от ФОТ СП (358 руб.): 70% от ФОТ | 10 шт. арматуры и фланцевых соединений | 4,6 46*0,1 | 8518.63 | 111.23 | 63.63 |  | 39186 | 512 | 293 |  | 10.03 | 46.14
3 | ФЕР26-01-023-01 В ред. пр. № 253 Минрегиона РФ | Установка металлических опорных колец и разгружающих устройств, диаметр трубопровода: до 200 мм Теплоизоляционные работы: НР (3112 руб.): 105% от ФОТ СП (2075 руб.): 70% от ФОТ | 1 м3 изоляции | 9,35 374*0,025 | 334.55 | 317 | 1.74 |  | 3128 | 2964 | 16 |  | 38.8 | 362.78
Итого по разделу 1 Теплоизоляционные работы технологических трубопроводов. Блок 7-4. Эстакады 7-4-1-4. | [8 empty] | 264483 |  |  |  |  | 658.38
ИТОГИ ПО СМЕТЕ:
Итого прямые затраты по смете в ценах 2001г. | [8 empty] | 254068 | 5951 | 1711 |  |  | 658.38
Накладные расходы | [8 empty] | 6249
Сметная прибыль | [8 empty] | 4166
Итоги по смете:
Теплоизоляционные работы | [8 empty] | 264483 |  |  |  |  | 658.38
Итого | [8 empty] | 264483 |  |  |  |  | 658.38
В том числе:
Материалы | [8 empty] | 246406
Машины и механизмы | [8 empty] | 1711
ФОТ | [8 empty] | 5951
Накладные расходы | [8 empty] | 6249
Сметная прибыль | [8 empty] | 4166
ВСЕГО по смете | [8 empty] | 264483 |  |  |  |  | 658.38
Составил _______________________________________________
(должность, подпись, расшифровка)
Проверил _______________________________________________
(должность, подпись, расшифровка)