## Локальная смета
СОГЛАСОВАНО: | [10 empty] | УТВЕРЖДАЮ:
Заместитель генерального директора
по капитальному строительству ОАО "Хиагда" | [10 empty] | Генеральный директор ОАО "Хиагда"
_____________________________ В.Г. Коломиец | [10 empty] | ____________________Е.И.Гонтарь
_____" _________________________2011 год | [10 empty] | "____" __________________ 2011 год
Предприятие на Хиагдинском месторождении
(наименование стройки)
ЛОКАЛЬНЫЙ СМЕТНЫЙ РАСЧЕТ № ЭО-28
(локальная смета)
|  | на | Эксплуатационные поля рудных залежей. Залежь 7. Блок 4.
Электрооборудование. Эстакады 7-4-1; 7-4-2; 7-4-3; 7-4-4.
(наименование работ и затрат, наименование объекта)
Основание: Чертеж 2194-992086-АТХ.С листы 11-12; Смета А-966-11.
|  |  | Сметная стоимость _______________________________________________________________________________________________ | [5 empty] | ___________________________336,906 |  | тыс. руб.
|  |  | монтажных работ _______________________________________________________________________________________________ | [5 empty] | _______________________________________________________________________________________________23,789 |  | тыс. руб.
|  |  | прочих _______________________________________________________________________________________________ | [5 empty] | _______________________________________________________________________________________________60,404 |  | тыс. руб.
|  |  | оборудования _______________________________________________________________________________________________ | [5 empty] | _______________________________________________________________________________________________252,713 |  | тыс. руб.
|  |  | Средства на оплату труда _______________________________________________________________________________________________ | [5 empty] | ___________________________2,990 |  | тыс. руб.
|  |  | Сметная трудоемкость _______________________________________________________________________________________________ | [5 empty] | _______________________________________________________________________________________________263,23 |  | чел.час
Составлен в базовых ценах по состоянию на 2001 год.
№ пп | Обоснование | Наименование | Ед. изм. | Кол. | Стоимость единицы, руб. |  |  |  | Общая стоимость, руб. |  |  |  | Т/з осн. раб.на ед. | Т/з осн. раб. Всего | Т/з мех. на ед. | Т/з мех. Всего
[5 empty] | Всего | В том числе |  |  | Всего | В том числе
[6 empty] | Осн.З/п | Эк.Маш | З/пМех |  | Осн.З/п | Эк.Маш | З/пМех
1 | 2 | 3 | 4 | 5 | 6 | 7 | 8 | 9 | 10 | 11 | 12 | 13 | 14 | 15 | 16 | 17
Раздел 1. Оборудование и монтаж
Примечание:
в смете применялись коэффициенты:
. на оборудование:
. К=3,64 переход от цен 3кв.2011г. к ценам 2000г. (4кв.1999г.) без НДС
. Прил. №1 п.9 к письму Минрегиона России № 18769-АП/08 от 15.07.11г.
Шкаф настенный для установки на улице Outdoor 1000х600х500 ПР (2шт), в комплекте:
1 | Rittal 3кв.2011г б/НДС | Базовый корпус 1000х600х500 CS 9751.075 цена: 1129х40:3,64 КОЭФ. К ПОЗИЦИИ: ПЗ=ПЗ0*40/3,64-ПЗ0 Оборудование | шт. | 2 1*2 | 12406.59 |  |  |  | 24813
2 | То же | Стандартный цоколь 100мм CS 9755.065 цена: 247х40:3,64 КОЭФ. К ПОЗИЦИИ: ПЗ=ПЗ0*40/3,64-ПЗ0 Оборудование | шт. | 2 1*2 | 2714.29 |  |  |  | 5429
3 | То же | Стандартная крыша CS 9757.065 цена: 334х40:3,64 КОЭФ. К ПОЗИЦИИ: ПЗ=ПЗ0*40/3,64-ПЗ0 Оборудование | шт. | 2 1*2 | 3670.33 |  |  |  | 7341
4 | То же | Боковая стенка для цоколя CS 9753.175 цена: 152х40:3,64 КОЭФ. К ПОЗИЦИИ: ПЗ=ПЗ0*40/3,64-ПЗ0 Оборудование | шт. | 2 1*2 | 1670.33 |  |  |  | 3341
5 | ФЕРм08-03-572-04 В ред. пр. № 321 Минрегиона РФ | Блок управления шкафного исполнения или распределительный пункт (шкаф), устанавливаемый: на стене, высота и ширина до 1200х1000 мм Электромонтажные работы на других объектах: НР (77 руб.): 100% от ФОТ СП (50 руб.): 65% от ФОТ | 1 шт. | 2 1*2 | 407.33 | 34.62 | 79.48 | 3.92 | 815 | 69 | 159 | 8 | 3.49 | 6.98 | 0.29 | 0.58
Электроаппаратура, устанавливаемая в шкафах ПР:
6 | Электро- монтаж А0305 3кв.2011 | 1. Автомат трехполюсный 160А, 25 кА с электромагнитным расцепителем 100 А типа NSX 160B TM-125D (Schneider) цена: 11174,4:1,18:3,64 КОЭФ. К ПОЗИЦИИ: ПЗ=ПЗ0/1,18/3,64-ПЗ0 Оборудование | шт | 2 1*2 | 2601.6 |  |  |  | 5203
7 | Электро- монтаж А0305 3кв.2011 | 2. Автомат трехполюсный 100А, 25 кА с электромагнитным расцепителем 100 А типа NSX 100B TM-100D (Schneider) цена: 13204,21:1,18:3,64 КОЭФ. К ПОЗИЦИИ: ПЗ=ПЗ0/1,18/3,64-ПЗ0 Оборудование | шт | 2 1*2 | 3074.18 |  |  |  | 6148
8 | То же, А0257 | 3. Автомат трехполюсный 25А, 10 кА типа IC60H (Schneider) цена: 779,88:1,18:3,64 КОЭФ. К ПОЗИЦИИ: ПЗ=ПЗ0/1,18/3,64-ПЗ0 Оборудование | шт | 12 6*2 | 181.57 |  |  |  | 2179
9 | То же, А0209 | 4. Автомат однополюсный 16А, 10 кА типа IC60H (Schneider) цена: 197,1:1,18:3,64 КОЭФ. К ПОЗИЦИИ: ПЗ=ПЗ0/1,18/3,64-ПЗ0 Оборудование | шт | 2 1*2 | 45.89 |  |  |  | 92
10 | То же, А0207 | 5. Автомат трехполюсный 10А, 10 кА типа IC60H (Schneider) цена: 209,29:1,18:3,64 КОЭФ. К ПОЗИЦИИ: ПЗ=ПЗ0/1,18/3,64-ПЗ0 Оборудование | шт | 2 1*2 | 48.73 |  |  |  | 97
11 | Rittal 3кв.2011г б/НДС | 6. Обогреватнль для распред. шкафа, Рн=800Вт код 9769.080 цена: 170х40:3,64 КОЭФ. К ПОЗИЦИИ: ПЗ=ПЗ0*40/3,64-ПЗ0 Оборудование | шт. | 2 1*2 | 1868.13 |  |  |  | 3736
12 | То же | 7. Шина несущая 35/15 типаTS 35/15 код 4933.000 цена: 4х40:3,64 КОЭФ. К ПОЗИЦИИ: ПЗ=ПЗ0*40/3,64-ПЗ0 Оборудование | шт. | 2 1*2 | 43.96 |  |  |  | 88
13 | То же | 8. Регулятор температуры шкафа код 3110.000 цена: 21х40:3,64 КОЭФ. К ПОЗИЦИИ: ПЗ=ПЗ0*40/3,64-ПЗ0 Оборудование | шт. | 2 1*2 | 230.77 |  |  |  | 462
14 | ФЕРм08-03-525-05 В ред. пр. № 321 Минрегиона РФ | Аппарат штепсельный общего назначения, устанавливаемый на конструкции на стене или колонне, с контактами силовых цепей и цепей управления на ток до 25 А с количеством контактов: до 4 Электромонтажные работы на других объектах: НР (37 руб.): 100% от ФОТ СП (24 руб.): 65% от ФОТ | 1 компл. | 2 | 201.34 | 18.37 | 0.63 |  | 403 | 37 | 1 |  | 1.91 | 3.82
Шкаф настенный для установки на улице Outdoor 1000х600х500 ШУ (8шт), в комплекте:
15 | Rittal 3кв.2011г б/НДС | Базовый корпус 1000х600х500 CS 9751.075 цена: 1129х40:3,64 КОЭФ. К ПОЗИЦИИ: ПЗ=ПЗ0*40/3,64-ПЗ0 Оборудование | шт. | 8 1*8 | 12406.59 |  |  |  | 99253
16 | То же | Стандартный цоколь 100мм CS 9755.065 цена: 247х40:3,64 КОЭФ. К ПОЗИЦИИ: ПЗ=ПЗ0*40/3,64-ПЗ0 Оборудование | шт. | 8 1*8 | 2714.29 |  |  |  | 21714
17 | То же | Стандартная крыша CS 9757.065 цена: 334х40:3,64 КОЭФ. К ПОЗИЦИИ: ПЗ=ПЗ0*40/3,64-ПЗ0 Оборудование | шт. | 8 1*8 | 3670.33 |  |  |  | 29363
18 | То же | Боковая стенка для цоколя CS 9753.175 цена: 152х40:3,64 КОЭФ. К ПОЗИЦИИ: ПЗ=ПЗ0*40/3,64-ПЗ0 Оборудование | шт. | 8 1*8 | 1670.33 |  |  |  | 13363
19 | ФЕРм08-03-572-04 В ред. пр. № 321 Минрегиона РФ | Блок управления шкафного исполнения или распределительный пункт (шкаф), устанавливаемый: на стене, высота и ширина до 1200х1000 мм Электромонтажные работы на других объектах: НР (308 руб.): 100% от ФОТ СП (200 руб.): 65% от ФОТ | 1 шт. | 8 1*8 | 407.33 | 34.62 | 79.48 | 3.92 | 3259 | 277 | 636 | 31 | 3.49 | 27.92 | 0.29 | 2.32
Электроаппаратура, устанавливаемая в шкафах ШУ:
20 | Электро- монтаж А0271прим 3кв.2011 | 1. Автомат трехполюсный 10А, 15 кА типа IC60L (Schneider) цена: 1482,90:1,18:3,64 КОЭФ. К ПОЗИЦИИ: ПЗ=ПЗ0/1,18/3,64-ПЗ0 Оборудование | шт | 8 1*8 | 345.25 |  |  |  | 2762
21 | Rittal 3кв.2011г б/НДС | 2. Обогреватнль для распред. шкафа, Рн=800Вт код 9769.080 цена: 170х40:3,64 КОЭФ. К ПОЗИЦИИ: ПЗ=ПЗ0*40/3,64-ПЗ0 Оборудование | шт. | 8 1*8 | 1868.13 |  |  |  | 14945
22 | То же | 3. Шина несущая 35/15 типаTS 35/15 код 4933.000 цена: 4х40:3,64 КОЭФ. К ПОЗИЦИИ: ПЗ=ПЗ0*40/3,64-ПЗ0 Оборудование | шт. | 8 1*8 | 43.96 |  |  |  | 352
23 | То же | 4. Регулятор температуры шкафа код 3110.000 цена: 21х40:3,64 КОЭФ. К ПОЗИЦИИ: ПЗ=ПЗ0*40/3,64-ПЗ0 Оборудование | шт. | 8 1*8 | 230.77 |  |  |  | 1846
24 | ФЕРм08-01-087-03 В ред. пр. № 321 Минрегиона РФ | Металлические конструкции Электромонтажные работы на других объектах: НР (211 руб.): 100% от ФОТ СП (137 руб.): 65% от ФОТ | 1 т | 0,34 окр((320+16)*0,001;2) | 13125.5 | 598.36 | 543.3 | 23.49 | 4463 | 203 | 185 | 8 | 62.2 | 21.15 | 1.74 | 0.59
25 | ФЕРм08-02-396-02 Изм. Прик.Минрег. от 21.12.10 №747 | Короб металлический на конструкциях, кронштейнах, по фермам и колоннам, длина: 3 м Электромонтажные работы на других объектах: НР (609 руб.): 100% от ФОТ СП (396 руб.): 65% от ФОТ | 100 м | 1,91 окр(0,03*65*0,98;2) | 1515.85 | 297.98 | 407.61 | 21.06 | 2895 | 569 | 779 | 40 | 31.7 | 60.55 | 1.56 | 2.98
26 | ФЕРм08-02-148-04 В ред. пр. № 321 Минрегиона РФ | Кабель до 35 кВ в проложенных трубах, блоках и коробах, масса 1 м кабеля: до 6 кг Электромонтажные работы на других объектах: НР (762 руб.): 100% от ФОТ СП (495 руб.): 65% от ФОТ | 100 м кабеля | 2,04 окр(2,08*0,98;2) | 1605.4 | 277.06 | 1253.44 | 96.44 | 3275 | 565 | 2557 | 197 | 28.8 | 58.75 | 8.05 | 16.42
27 | ФЕРм08-02-147-01 Изм. Прик.Минрег. от 21.12.10 №747 | Кабель до 35 кВ по установленным конструкциям и лоткам с креплением на поворотах и в конце трассы, масса 1 м кабеля: до 1 кг Электромонтажные работы на других объектах: НР (730 руб.): 100% от ФОТ СП (475 руб.): 65% от ФОТ | 100 м кабеля | 4,99 окр((4,87+0,22)*0,98;2) | 660.34 | 111.59 | 418.79 | 34.72 | 3295 | 557 | 2090 | 173 | 11.6 | 57.88 | 2.96 | 14.77
28 | ФЕРм08-02-158-14 Изм. Пр. Минрегиона №95 от 04.03.10 | Заделка концевая сухая для 3-4-жильного кабеля с пластмассовой и резиновой изоляцией напряжением: до 1 кВ, сечение одной жилы до 35 мм2 Электромонтажные работы на других объектах: НР (202 руб.): 100% от ФОТ СП (131 руб.): 65% от ФОТ | 1 шт. | 18 16+2 | 20.04 | 11.06 | 2.42 | 0.14 | 361 | 199 | 44 | 3 | 1.15 | 20.7 | 0.01 | 0.18
29 | ФЕРм08-02-158-15 Изм. Пр. Минрегиона №95 от 04.03.10 | Заделка концевая сухая для 3-4-жильного кабеля с пластмассовой и резиновой изоляцией напряжением: до 1 кВ, сечение одной жилы до 120 мм2 Электромонтажные работы на других объектах: НР (54 руб.): 100% от ФОТ СП (35 руб.): 65% от ФОТ | 1 шт. | 4 | 22.2 | 13.18 | 2.42 | 0.14 | 89 | 53 | 10 | 1 | 1.37 | 5.48 | 0.01 | 0.04
Итого по разделу 1 Оборудование и монтаж | [8 empty] | 276502 |  |  |  |  | 263.23 |  | 37.88
Раздел 2. Материалы, не учтенные в расценках на монтаж
Примечание:
в смете применялись коэффициенты:
. на СМР:
. К=6,22 переход от цен 3кв.2011г. к ценам 2000г. (4кв.1999г.) без НДС
. Прил. №1 п.10 к письму Минрегиона России № 18769-АП/08 от 15.07.11г.
30 | З-д "Электро- кабель" г.Кольчу- гино 3кв.2011г б/НДС | Кабель силовой ВВГ, сеч.5х50мм2 цена: 1086575:6,22 КОЭФ. К ПОЗИЦИИ: МАТ=МАТ0/6,22-МАТ0 Техническое обслуживание и ремонт автомобилей | км | 0.208 | 174690.51 |  |  |  | 36336
31 | То же | Кабель силовой ВВГ, сеч.5х6мм2 цена: 141867:6,22 КОЭФ. К ПОЗИЦИИ: МАТ=МАТ0/6,22-МАТ0 Техническое обслуживание и ремонт автомобилей | км | 0.487 | 22808.2 |  |  |  | 11108
32 | То же | Кабель силовой ВВГ, сеч.3х2,5мм2 цена: 38841:6,22 КОЭФ. К ПОЗИЦИИ: МАТ=МАТ0/6,22-МАТ0 Техническое обслуживание и ремонт автомобилей | км | 0.022 | 6244.53 |  |  |  | 137
33 | ОАО "Самарский завод электро- монтажн. изделий" 3кв.2011г б/НДС | Короб прямой из оцинкованной стали 200х100х3000 У1090 цена: 1133:6,22 КОЭФ. К ПОЗИЦИИ: МАТ=МАТ0/6,22-МАТ0 Техническое обслуживание и ремонт автомобилей | шт | 65 | 182.15 |  |  |  | 11840
34 | То же | Секция тройниковая горизонтальная 900х 200х100 У1094 цена: 786:6,22 КОЭФ. К ПОЗИЦИИ: МАТ=МАТ0/6,22-МАТ0 Техническое обслуживание и ремонт автомобилей | шт | 3 | 126.37 |  |  |  | 379
35 | То же, Р4957 | Розетка 463RS6W на поверхность 3P+N+E 63А 415В IP67 без сальника М32 (ABB) цена: 2217,38:1,18:6,22 КОЭФ. К ПОЗИЦИИ: МАТ=МАТ0/1,18/6,22-МАТ0 Техническое обслуживание и ремонт автомобилей | м | 2 | 302.11 |  |  |  | 604
Итого по разделу 2 Материалы, не учтенные в расценках на монтаж | [8 empty] | 60404
ИТОГИ ПО СМЕТЕ:
Итого прямые затраты по смете в ценах 2001г. | [8 empty] | 321786 | 2529 | 6461 | 461 |  | 263.23 |  | 37.88
Итого прямые затраты по смете с учетом коэффициентов к итогам | [8 empty] | 331972 | 2529 | 6461 | 461 |  | 263.23 |  | 37.88
Накладные расходы | [8 empty] | 2990
Сметная прибыль | [8 empty] | 1944
Итоги по смете:
Итого Монтажные работы | [8 empty] | 23789 |  |  |  |  | 263.23 |  | 37.88
Итого Оборудование | [8 empty] | 252713
Итого Прочие затраты | [8 empty] | 60404
Итого | [8 empty] | 336906 |  |  |  |  | 263.23 |  | 37.88
В том числе:
Материалы | [8 empty] | 70269
Машины и механизмы | [8 empty] | 6461
ФОТ | [8 empty] | 2990
Оборудование | [8 empty] | 252713
Накладные расходы | [8 empty] | 2990
Сметная прибыль | [8 empty] | 1944
Итого Монтажные работы для расчета лимитированных затрат | [8 empty] | 23789
Итого с оборудованием (252 713) и прочими затратами (60 404) | [8 empty] | 336906
ВСЕГО по смете | [8 empty] | 336906 |  |  |  |  | 263.23 |  | 37.88
Составил _______________________________________________
(должность, подпись, расшифровка)
Проверил _______________________________________________
(должность, подпись, расшифровка)