## Локальная смета
УТВЕРЖДАЮ:
И.о. директор ДАПФ
Иванов С.А.________________
"____" ______________201_ г.
ЖДЦ
(наименование стройки)
ЛОКАЛЬНЫЙ СМЕТНЫЙ РАСЧЕТ № 58-12
(локальная смета)
|  | на | Здание ст. Промышленная. Обменный пункт. Ремонт внутренней отделки
(наименование работ и затрат, наименование объекта)
Основание: Дефектная ведомость №8
|  |  | Сметная стоимость строительных работ _______________________________________________________________________________________________ | [5 empty] | ___________________________216,509 |  | тыс. руб.
|  |  | Средства на оплату труда _______________________________________________________________________________________________ | [5 empty] | ___________________________72,875 |  | тыс. руб.
|  |  | Сметная трудоемкость _______________________________________________________________________________________________ | [5 empty] | _______________________________________________________________________________________________658,02 |  | чел.час
Составлен(а) в текущих (прогнозных) ценах по состоянию на 2 кв-л 2011 г.
№ пп | Обоснование | Наименование | Ед. изм. | Кол. | Стоимость единицы, руб. |  |  |  | Общая стоимость, руб. |  |  |  | Т/з осн. раб.на ед. | Т/з осн. раб. Всего | Т/з мех. на ед. | Т/з мех. Всего
[5 empty] | Всего | В том числе |  |  | Всего | В том числе
[6 empty] | Осн.З/п | Эк.Маш | З/пМех |  | Осн.З/п | Эк.Маш | З/пМех
1 | 2 | 3 | 4 | 5 | 6 | 7 | 8 | 9 | 10 | 11 | 12 | 13 | 14 | 15 | 16 | 17
Раздел 1. Новый Раздел
1 | ТЕРр62-01-02 | Окраска клеевыми составами: улучшенная стен и потолков ИНДЕКС К ПОЗИЦИИ(справочно): 2-2011 Индекс 2 кв-л 2011 г. 2 территориальная зона по Забайкальскому краю. ОЗП=14,2; ЭМ=3,79; ЗПМ=14,2; МАТ=4,73 НР (5514 руб.): 80%*0,85 от ФОТ СП (3244 руб.): 50%*0,8 от ФОТ | 100м2 | 3.54 | 232.93 | 158.97 | 9.77 | 2.27 | 825 | 563 | 35 | 8 | 21.1 | 74.69 | 0.15 | 0.53
2 | ТЕРр62-07-05 | Улучшенная масляная окраска ранее окрашенных стен за два раза с расчисткой старой краски: до 35 % ИНДЕКС К ПОЗИЦИИ(справочно): 2-2011 Индекс 2 кв-л 2011 г. 2 территориальная зона по Забайкальскому краю. ОЗП=14,2; ЭМ=3,79; ЗПМ=14,2; МАТ=4,73 НР (30803 руб.): 80%*0,85 от ФОТ СП (18119 руб.): 50%*0,8 от ФОТ | 100м2 | 7.973 | 1077.04 | 397.75 | 6.38 | 2.33 | 8587 | 3171 | 51 | 19 | 51.19 | 408.14 | 0.16 | 1.28
3 | ТЕРр62-09-05 | Улучшенная масляная окраска ранее окрашенных окон за два раза с расчисткой старой краски: до 35 % ИНДЕКС К ПОЗИЦИИ(справочно): 2-2011 Индекс 2 кв-л 2011 г. 2 территориальная зона по Забайкальскому краю. ОЗП=14,2; ЭМ=3,79; ЗПМ=14,2; МАТ=4,73 НР (6817 руб.): 80%*0,85 от ФОТ СП (4010 руб.): 50%*0,8 от ФОТ | 100м2 | 0.8827 | 1447.23 | 797.71 | 10.54 | 2.47 | 1277 | 704 | 9 | 2 | 102.7 | 90.65 | 0.16 | 0.14
4 | ТЕРр62-33-02 | Окраска масляными составами ранее окрашенных поверхностей радиаторов и ребристых труб отопления: за 2 раза ИНДЕКС К ПОЗИЦИИ(справочно): 2-2011 Индекс 2 кв-л 2011 г. 2 территориальная зона по Забайкальскому краю. ОЗП=14,2; ЭМ=3,79; ЗПМ=14,2; МАТ=4,73 НР (6083 руб.): 80%*0,85 от ФОТ СП (3578 руб.): 50%*0,8 от ФОТ | 100м2 | 1.215 | 918.85 | 518.45 | 0.77 | 0.2 | 1116 | 630 | 1 |  | 65.94 | 80.12 | 0.01 | 0.01
5 | ТЕР15-04-024-03 | Простая окраска масляными составами по дереву полов ИНДЕКС К ПОЗИЦИИ(справочно): 2-2011 Индекс 2 кв-л 2011 г. 2 территориальная зона по Забайкальскому краю. ОЗП=14,2; ЭМ=3,79; ЗПМ=14,2; МАТ=4,73 НР (442 руб.): 105%*0.85 от ФОТ СП (184 руб.): 55%*(0.85*0.8) от ФОТ | 100м2 | 0.16 | 780.77 | 188.48 | 3.25 | 0.11 | 125 | 30 | 1 |  | 23.98 | 3.84 | 0.05 | 0.01
Итого прямые затраты по разделу в ценах 2001г. | [8 empty] | 11930 | 5098 | 97 | 29 |  | 657.44 |  | 1.97
Итого прямые затраты по разделу с учетом коэффициентов к итогам | [8 empty] | 11935 | 5103 | 97 | 29 |  | 658.02 |  | 1.97
Итого прямые затраты по разделу с учетом индексов, в текущих ценах | [8 empty] | 104688 | 72463 | 368 | 412 |  | 658.02 |  | 1.97
Накладные расходы | [8 empty] | 49659
Сметная прибыль | [8 empty] | 29135
Итоги по разделу 1 Новый Раздел :
Малярные работы (ремонтно-строительные) (МДС81-33.2004 Прил.5 п.12; Письмо №АП-5536/06 Прил.2 п.12) | [8 empty] | 181910 |  |  |  |  | 653.6 |  | 1.96
Отделочные работы (МДС81-33.2004 Прил.4 п.15; Письмо №АП-5536/06 Прил.1 п.15, Прим.п.1; Письмо 41099-КК/08 от 06.12.10) | [8 empty] | 1572 |  |  |  |  | 4.42 |  | 0.01
Итого | [8 empty] | 183482 |  |  |  |  | 658.02 |  | 1.97
В том числе:
Материалы | [8 empty] | 31857
Машины и механизмы | [8 empty] | 368
ФОТ | [8 empty] | 72875
Накладные расходы | [8 empty] | 49659
Сметная прибыль | [8 empty] | 29135
Итого по разделу 1 Новый Раздел | [8 empty] | 183482 |  |  |  |  | 658.02 |  | 1.97
ИТОГИ ПО СМЕТЕ:
Итого прямые затраты по смете в ценах 2001г. | [8 empty] | 11930 | 5098 | 97 | 29 |  | 657.44 |  | 1.97
Итого прямые затраты по смете с учетом коэффициентов к итогам | [8 empty] | 11935 | 5103 | 97 | 29 |  | 658.02 |  | 1.97
Итого прямые затраты по смете с учетом индексов, в текущих ценах | [8 empty] | 104688 | 72463 | 368 | 412 |  | 658.02 |  | 1.97
Накладные расходы | [8 empty] | 49659
В том числе, справочно:
68% = 80%*0,85 ФОТ (от 72378) (Поз. 1-4) | [8 empty] | 49217
89% = 105%*0.85 ФОТ (от 497) (Поз. 5) | [8 empty] | 442
Сметная прибыль | [8 empty] | 29135
В том числе, справочно:
40% = 50%*0,8 ФОТ (от 72378) (Поз. 1-4) | [8 empty] | 28951
37% = 55%*(0.85*0.8) ФОТ (от 497) (Поз. 5) | [8 empty] | 184
Итоги по смете:
Малярные работы (ремонтно-строительные) (МДС81-33.2004 Прил.5 п.12; Письмо №АП-5536/06 Прил.2 п.12) | [8 empty] | 181910 |  |  |  |  | 653.6 |  | 1.96
Отделочные работы (МДС81-33.2004 Прил.4 п.15; Письмо №АП-5536/06 Прил.1 п.15, Прим.п.1; Письмо 41099-КК/08 от 06.12.10) | [8 empty] | 1572 |  |  |  |  | 4.42 |  | 0.01
Итого | [8 empty] | 183482 |  |  |  |  | 658.02 |  | 1.97
В том числе:
Материалы | [8 empty] | 31857
Машины и механизмы | [8 empty] | 368
ФОТ | [8 empty] | 72875
Накладные расходы | [8 empty] | 49659
Сметная прибыль | [8 empty] | 29135
НДС 18% | [8 empty] | 33026.76
ВСЕГО по смете | [8 empty] | 216508.76 |  |  |  |  | 658.02 |  | 1.97
Ведущий инженер по надзору за строительством ЗиС ДАПФ________________________________Сырцева Д.А.
Вед. инженер по проектно-сметной работе ДАПФ_________________________________________Баринова О.Б.