## Локальная смета
УТВЕРЖДАЮ:
Директор филиала "Северо-западный территориальный округ " ФГУП "РосРАО"
___________________ / Д.Н. Замаскин /
"______ " _____________________2014 г.
Ленинградское отделение филиала "Северо-западный территориальный округ" ФГУП "РосРАО" г.Сосновый Бор
(наименование стройки)
ЛОКАЛЬНЫЙ СМЕТНЫЙ РАСЧЕТ № 48-19-14
(локальная смета)
на | выполнение работ по текущему ремонту помещений в здании № 19
(наименование работ и затрат, наименование объекта)
Основание: Дефектная ведомость
| Сметная стоимость _______________________________________________________________________________________________ |  | ___________________________ |  | 448.716 | тыс. руб.
| строительных работ _______________________________________________________________________________________________ |  | _______________________________________________________________________________________________40,754 |  |  | тыс. руб.
| монтажных работ _______________________________________________________________________________________________ |  | _______________________________________________________________________________________________15,582 |  |  | тыс. руб.
| Средства на оплату труда _______________________________________________________________________________________________ |  | ___________________________ |  | 52.0194 | тыс. руб.
| Сметная трудоемкость _______________________________________________________________________________________________ |  | _______________________________________________________________________________________________689,9861 |  | чел.час
Составлен(а) в базисных ценах 2000 г. с пересчетом в 3 кв.2014г.
№ пп | Шифр и номер позиции норматива | Наименование работ и затрат, единица измерения | Количество на ед./ всего | Стоимость единицы, руб. |  | Общая стоимость, руб. |  |  | Затраты труда рабочих, чел.-ч, не занятых обслуживанием машин
|  |  |  | всего | эксплуата- ции машин | Всего | оплаты труда | эксплуата- ция машин
|  |  |  | оплаты труда | в т.ч. оплаты труда |  |  | в т.ч. оплаты труда | на единицу | всего
1 | 2 | 3 | 4 | 5 | 6 | 7 | 8 | 9 | 10 | 11
Раздел 1. Помещение №209 (№19)
1 | ФЕРр62-39-1 | Промывка поверхности от побелки: стен и фасадов (100 м2 промытой поверхности) НР (1,59 руб.): 80% от ФОТ (1,99 руб.) СП (1 руб.): 50% от ФОТ (1,99 руб.) | 0.042 | 55,03 47,48 |  | 2.31 | 1.99 |  | 5.98 | 0.2512
|  | Затраты труда рабочих (ср 2,2), (чел.час) | 5,98 0,2512 | 7.94 |  | 1.99 | 1.99
| 1. 101-0623 | Мыло твердое хозяйственное 72%, (шт.) | 1,6 0,0672 | 4.5 |  | 0.3
| 2. 101-1757 | Ветошь, (кг) | 0,1 0,0042 | 1.82 |  | 0.01
| 3. 411-0001 | Вода, (м3) | 0,07 0,0029 | 2.44 |  | 0.01
2 | ТЕРр62-39-2 | Промывка поверхности от побелки: потолков (100 м2 промытой поверхности) НР (1,82 руб.): 80% от ФОТ (2,28 руб.) СП (1,14 руб.): 50% от ФОТ (2,28 руб.) | 0.0198 | 123,87 115,06 |  | 2.45 | 2.28 |  | 7.64 | 0.1513
|  | Затраты труда рабочих (ср 2,2), (чел.час) | 7,64 0,1513 | 15.06 |  | 2.28 | 2.28
| 1. 101-0623 | Мыло твердое хозяйственное 72%, (шт.) | 1,6 0,0317 | 4.8 |  | 0.15
| 2. 101-1757 | Ветошь, (кг) | 0,1 0,002 | 9.79 |  | 0.02
| 3. 411-0001 | Вода, (м3) | 0,07 0,0014 | 2.16
3 | ФЕР15-07-003-02 | Грунтовка стен и потолка_Грунтование водно-дисперсионной грунтовкой "Нортекс-Грунт" поверхностей: пористых (камень, кирпич, бетон и т.д.) (100 м2 обрабатываемой поверхности) 58,71 = 269,16 - 13,8 x 15,25 КОЭФ. К ПОЗИЦИИ: При ремонте и реконструкции зданий и сооружений работы, аналогичные технологическим процессам в новом строительстве ОЗП=1,15; ЭМ=1,25; ЗПМ=1,25; ТЗ=1,15; ТЗМ=1,25 НР (1,73 руб.): 105% от ФОТ (1,65 руб.) СП (0,77 руб.): 55%*0.85 от ФОТ (1,65 руб.) | 0.042 | 69,54 38,95 | 28,75 0,15 | 2.92 | 1.64 | 1,21 0,01 | 4.2435 | 0.1782
|  | Затраты труда рабочих (ср 3,6), (чел.час) | 4,2435 0,1782 | 9.18 |  | 1.64 | 1.64
|  | Затраты труда машинистов, (чел.час) | 0,0125 0,0005
| 1. 030952 | Подъемники грузоподъемностью до 500 кг одномачтовые, высота подъема 25 м, (маш.-ч) | 0,01 0,0004 | 27.66 | 27,66 11,6 | 0.01 |  | 0.01
| 2. 340101 | Агрегаты окрасочные высокого давления для окраски поверхностей конструкций мощностью 1 кВт, (маш.-ч) | 2,82 0,1184 | 6.82 | 6,82 | 0.81 |  | 0.81
| 3. 400001 | Автомобили бортовые, грузоподъемность до 5 т, (маш.-ч) | 0,04 0,0017 | 87.17 | 87,17 | 0.15 |  | 0.15
| 4. 101-1757 | Ветошь, (кг) | 1 0,042 | 1.82 |  | 0.08
Уд | 5. 101-4163 | Грунтовка акриловая НОРТЕКС-ГРУНТ, (кг) | 13,8 0,5796 | 15.25 |  | 8.84
| 6. 411-0001 | Вода, (м3) | 0,01 0,0004 | 2.44
4 | Прайс | Грунт укрепляющий влагостойкий профи концентрат Текс - в разбавленном виде (кг) Формулы цены единицы: ПЗ=521/5/6,75/1,18*1,03 МАТ=521/5/6,75/1,18*1,03 КОЭФ. К ПОЗИЦИИ: При ремонте и реконструкции зданий и сооружений работы, аналогичные технологическим процессам в новом строительстве ОЗП=1,15; ЭМ=1,25; ЗПМ=1,25; ТЗ=1,15; ТЗМ=1,25 | 0.3 | 13.47 |  | 4.04
5 | ФЕР15-04-007-01 | Окраска водно-дисперсионными акриловыми составами улучшенная: по штукатурке стен (100 м2 окрашиваемой поверхности) КОЭФ. К ПОЗИЦИИ: При ремонте и реконструкции зданий и сооружений работы, аналогичные технологическим процессам в новом строительстве ОЗП=1,15; ЭМ=1,25; ЗПМ=1,25; ТЗ=1,15; ТЗМ=1,25 НР (19,32 руб.): 105% от ФОТ (18,4 руб.) СП (8,6 руб.): 55%*0.85 от ФОТ (18,4 руб.) | 0.042 | 1535,45 437,82 | 17,04 0,29 | 64.49 | 18.39 | 0,72 0,01 | 50.094 | 2.1039
|  | Затраты труда рабочих (ср 3,2), (чел.час) | 50,094 2,1039 | 8.74 |  | 18.39 | 18.39
|  | Затраты труда машинистов, (чел.час) | 0,025 0,0011
| 1. 030952 | Подъемники грузоподъемностью до 500 кг одномачтовые, высота подъема 25 м, (маш.-ч) | 0,02 0,0008 | 27.66 | 27,66 11,6 | 0.02 |  | 0,02 0,01
| 2. 400001 | Автомобили бортовые, грузоподъемность до 5 т, (маш.-ч) | 0,15 0,0063 | 87.17 | 87,17 | 0.55 |  | 0.55
| 3. 101-1596 | Шкурка шлифовальная двухслойная с зернистостью 40-25, (м2) | 0,84 0,0353 | 72.32 |  | 2.55
| 4. 101-1757 | Ветошь, (кг) | 0,31 0,013 | 1.82 |  | 0.02
| 5. 101-3512 | Краска акриловая ВД-АК 2180, ВГТ, (т) | 0,03 0,0013 | 4434.4 |  | 5.76
| 6. 101-3585 | Шпатлевка водно-дисперсионная, (т) | 0,051 0,0021 | 11397.1 |  | 23.93
| 7. 101-4163 | Грунтовка акриловая НОРТЕКС-ГРУНТ, (кг) | 20 0,84 | 15.25 |  | 12.81
6 | ФЕР15-01-047-16 | Устройство: потолков реечных алюминиевых (100 м2 поверхности облицовки) КОЭФ. К ПОЗИЦИИ: При ремонте и реконструкции зданий и сооружений работы, аналогичные технологическим процессам в новом строительстве ОЗП=1,15; ЭМ=1,25; ЗПМ=1,25; ТЗ=1,15; ТЗМ=1,25 НР (24,43 руб.): 105% от ФОТ (23,27 руб.) СП (10,88 руб.): 55%*0.85 от ФОТ (23,27 руб.) | 0.0198 | 29618,67 1171,37 | 198,6 4,23 | 586.45 | 23.19 | 3,93 0,08 | 124.614 | 2.4674
|  | Затраты труда рабочих (ср 3,8), (чел.час) | 124,614 2,4674 | 9.4 |  | 23.19 | 23.19
|  | Затраты труда машинистов, (чел.час) | 0,3125 0,0062
| 1. 021141 | Краны на автомобильном ходу при работе на других видах строительства 10 т, (маш.-ч) | 0,25 0,005 | 111.99 | 111,99 13,5 | 0.56 |  | 0,56 0,07
| 2. 030404 | Лебедки электрические тяговым усилием до 31,39 кН (3,2 т), (маш.-ч) | 16,2 0,3208 | 6.9 | 6,9 | 2.21 |  | 2.21
| 3. 330206 | Дрели электрические, (маш.-ч) | 3,54 0,0701 | 1.95 | 1,95 | 0.14 |  | 0.14
| 4. 400001 | Автомобили бортовые, грузоподъемность до 5 т, (маш.-ч) | 0,14 0,0028 | 87.17 | 87,17 | 0.24 |  | 0.24
| 5. 206-1336 | Рейка алюминиевая потолочная 100 мм, (м) | 1050 20,79 | 24.71 |  | 513.72
| 6. 206-1337 | Гребенка несущая, (м) | 100 1,98 | 20.47 |  | 40.53
| 7. 206-1339 | Подвес в комплекте, (шт.) | 70 1,386 | 3.66 |  | 5.07
7 | ФССЦ-206-1338 | Уголок декоративный (пристенный) (м) КОЭФ. К ПОЗИЦИИ: При ремонте и реконструкции зданий и сооружений работы, аналогичные технологическим процессам в новом строительстве ОЗП=1,15; ЭМ=1,25; ЗПМ=1,25; ТЗ=1,15; ТЗМ=1,25 | 6 | 6.28 |  | 37.68
8 | ФЕРр53-14-1 | Заделка швов в плитке на стене и полу (10 м трещин) 24,33 = 34,73 - 0,02 x 519,80 НР (9,41 руб.): 86% от ФОТ (10,94 руб.) СП (7,66 руб.): 70% от ФОТ (10,94 руб.) | 0.45 | 24,33 24,31 |  | 10.95 | 10.94 |  | 2.71 | 1.2195
|  | Затраты труда рабочих (ср 3,4), (чел.час) | 2,71 1,2195 | 8.97 |  | 10.94 | 10.94
Уд | 1. 402-0004 | Раствор готовый кладочный цементный марки 100, (м3) | 0,02 0,009 | 519.8 |  | 4.68
| 2. 411-0001 | Вода, (м3) | 0,01 0,0045 | 2.44 |  | 0.01
9 | ФССЦ-101-1971 | Затирка «Старатели» (разной цветности) (т) | 4.5e-05 | 6513 |  | 0.29
10 | ФЕР15-04-025-08 | Улучшенная окраска масляными составами по штукатурке: стен (100 м2 окрашиваемой поверхности) КОЭФ. К ПОЗИЦИИ: При ремонте и реконструкции зданий и сооружений работы, аналогичные технологическим процессам в новом строительстве ОЗП=1,15; ЭМ=1,25; ЗПМ=1,25; ТЗ=1,15; ТЗМ=1,25 НР (70,97 руб.): 105% от ФОТ (67,59 руб.) СП (31,6 руб.): 55%*0.85 от ФОТ (67,59 руб.) | 0.127 | 1531,91 532,06 | 12,38 0,15 | 194.55 | 67.57 | 1,57 0,02 | 58.6615 | 7.45
|  | Затраты труда рабочих (ср 3,5), (чел.час) | 58,6615 7,45 | 9.07 |  | 67.57 | 67.57
|  | Затраты труда машинистов, (чел.час) | 0,0125 0,0016
| 1. 030954 | Подъемники грузоподъемностью до 500 кг одномачтовые, высота подъема 45 м, (маш.-ч) | 0,01 0,0013 | 31.26 | 31,26 11,6 | 0.04 |  | 0,04 0,02
| 2. 400001 | Автомобили бортовые, грузоподъемность до 5 т, (маш.-ч) | 0,11 0,014 | 87.17 | 87,17 | 1.22 |  | 1.22
| 3. 101-1596 | Шкурка шлифовальная двухслойная с зернистостью 40-25, (м2) | 0,84 0,1067 | 72.32 |  | 7.72
| 4. 101-1667 | Шпатлевка масляно-клеевая, (т) | 0,051 0,0065 | 2898.5 |  | 18.84
| 5. 101-1757 | Ветошь, (кг) | 0,31 0,0394 | 1.82 |  | 0.07
| 6. 101-1823 | Грунтовка масляная готовая к применению, (т) | 0,0075 0,001 | 25764 |  | 25.76
| 7. 101-1824 | Олифа для улучшенной окраски (10% натуральной, 90% комбинированной), (т) | 0,0113 0,0014 | 26230 |  | 36.72
| 8. 101-0456 | Краски цветные, готовые к применению для внутренних работ МА-25 розово-бежевая, светло-бежевая, светло-серая, (т) | 0,01837 0,0023 | 15707 |  | 36.13
| 9. 409-0639 | Пемза шлаковая (щебень пористый из металлургического шлака), марка 600, фракция 5-10 мм, (м3) | 0,0024 0,0003 | 74.58 |  | 0.02
11 | ФЕР17-01-003-03 | Установка унитазов: с краном смывным (10 компл.) 997,57 = 6 584,57 - 10 x 198,20 - 10 x 360,50 КОЭФ. К ПОЗИЦИИ: При ремонте и реконструкции зданий и сооружений работы, аналогичные технологическим процессам в новом строительстве ОЗП=1,15; ЭМ=1,25; ЗПМ=1,25; ТЗ=1,15; ТЗМ=1,25 НР (31,64 руб.): 128% от ФОТ (24,72 руб.) СП (17,44 руб.): 83%*0.85 от ФОТ (24,72 руб.) | 0.1 | 1037,21 242,57 | 39,99 4,64 | 103.72 | 24.26 | 4 0,46 | 25.507 | 2.5507
|  | Затраты труда рабочих (ср 3,9), (чел.час) | 25,507 2,5507 | 9.51 |  | 24.26 | 24.26
|  | Затраты труда машинистов, (чел.час) | 0,4 0,04
| 1. 030954 | Подъемники грузоподъемностью до 500 кг одномачтовые, высота подъема 45 м, (маш.-ч) | 0,32 0,032 | 31.26 | 31,26 11,6 | 1 |  | 1 0,37
| 2. 330206 | Дрели электрические, (маш.-ч) | 0,1 0,01 | 1.95 | 1,95 | 0.02 |  | 0.02
| 3. 400001 | Автомобили бортовые, грузоподъемность до 5 т, (маш.-ч) | 0,25 0,025 | 87.17 | 87,17 | 2.18 |  | 2.18
| 4. 101-0311 | Каболка, (т) | 0,001 0,0001 | 30030 |  | 3
| 5. 101-0388 | Краски масляные земляные марки МА-0115 мумия, сурик железный, (т) | 0,0004 | 15119
| 6. 101-0628 | Олифа комбинированная, марки К-3, (т) | 0,0002 | 16950
| 7. 101-0849 | Пластина резиновая рулонная вулканизированная, (кг) | 0,8 0,08 | 13.56 |  | 1.08
| 8. 101-1669 | Очес льняной, (кг) | 0,2 0,02 | 37.29 |  | 0.75
| 9. 101-2203 | Дюбели распорные полиэтиленовые 8х30 мм, (10 шт.) | 2 0,2 | 1.8 |  | 0.36
| 10. 101-2450 | Манжеты резиновые к унитазу, (шт.) | 10 1 | 3.5 |  | 3.5
| 11. 101-2184 | Шурупы с полукруглой головкой 6х60 мм, (т) | 0,0005 0,0001 | 12430 |  | 1.24
| 12. 101-1847 | Замазка защитная, (кг) | 4 0,4 | 9.61 |  | 3.84
| 13. 113-0074 | Клей фенолполивинилацетатный марки БФ-2, сорт I, (т) | 0,0008 0,0001 | 12330 |  | 1.23
Уд | 14. 301-0906 | Унитазы полуфарфоровые и фарфоровые УНТ, УНТП и УНТП1 тарельчатые с сиденьем и креплением, с прямым или косым выпуском без цельноотлитой полочки, (компл.) | 10 1 | 198.2 |  | 198.2
| 15. 302-0638 | Трубы сливные из стальных водо-газопроводных труб диаметром 32 мм оцинкованные, (шт.) | 10 1 | 58.5 |  | 58.5
Уд | 16. 302-1118 | Краны смывные полуавтоматические латунные с гальванопокрытием диаметром 25 мм, (шт.) | 10 1 | 360.5 |  | 360.5
| 17. 506-0855 | Проволока медная круглая электротехническая ММ (мягкая) диаметром 1,0-3,0 мм и выше, (т) | 0,0005 0,0001 | 37517 |  | 3.75
12 | ФССЦ-301-0909 | Унитазы "Компакт" (компл.) КОЭФ. К ПОЗИЦИИ: При ремонте и реконструкции зданий и сооружений работы, аналогичные технологическим процессам в новом строительстве ОЗП=1,15; ЭМ=1,25; ЗПМ=1,25; ТЗ=1,15; ТЗМ=1,25 | 1 | 405.49 |  | 405.49
13 | ФЕР17-01-005-04 | Установка раковин (10 компл.) КОЭФ. К ПОЗИЦИИ: При ремонте и реконструкции зданий и сооружений работы, аналогичные технологическим процессам в новом строительстве ОЗП=1,15; ЭМ=1,25; ЗПМ=1,25; ТЗ=1,15; ТЗМ=1,25 НР (12,86 руб.): 128% от ФОТ (10,05 руб.) СП (7,09 руб.): 83%*0.85 от ФОТ (10,05 руб.) | 0.1 | 1225,99 99,45 | 18,48 1,01 | 122.6 | 9.95 | 1,85 0,10 | 10.3385 | 1.0338
|  | Затраты труда рабочих (ср 4), (чел.час) | 10,3385 1,0339 | 9.62 |  | 9.95 | 9.95
|  | Затраты труда машинистов, (чел.час) | 0,0875 0,0088
| 1. 030954 | Подъемники грузоподъемностью до 500 кг одномачтовые, высота подъема 45 м, (маш.-ч) | 0,07 0,007 | 31.26 | 31,26 11,6 | 0.22 |  | 0,22 0,08
| 2. 330206 | Дрели электрические, (маш.-ч) | 0,2 0,02 | 1.95 | 1,95 | 0.04 |  | 0.04
| 3. 400001 | Автомобили бортовые, грузоподъемность до 5 т, (маш.-ч) | 0,14 0,014 | 87.17 | 87,17 | 1.22 |  | 1.22
| 4. 101-0311 | Каболка, (т) | 0,0014 0,0001 | 30030 |  | 3
| 5. 101-0388 | Краски масляные земляные марки МА-0115 мумия, сурик железный, (т) | 0,0004 | 15119
| 6. 101-0628 | Олифа комбинированная, марки К-3, (т) | 0,0002 | 16950
| 7. 101-1355 | Цемент гипсоглиноземистый расширяющийся, (т) | 0,002 0,0002 | 1836 |  | 0.37
| 8. 101-1669 | Очес льняной, (кг) | 0,02 0,002 | 37.29 |  | 0.07
| 9. 101-2204 | Дюбели распорные полиэтиленовые 8х40 мм, (10 шт.) | 4 0,4 | 2 |  | 0.8
| 10. 101-2186 | Шурупы с полукруглой головкой 6х90 мм, (т) | 0,0007 0,0001 | 11350 |  | 1.14
| 11. 101-1847 | Замазка защитная, (кг) | 2 0,2 | 9.61 |  | 1.92
| 12. 301-0572 | Раковины стальные эмалированные, (компл.) | 10 1 | 101.7 |  | 101.7
14 | ФССЦ-301-0672 | Тумбочка (компл.) КОЭФ. К ПОЗИЦИИ: При ремонте и реконструкции зданий и сооружений работы, аналогичные технологическим процессам в новом строительстве ОЗП=1,15; ЭМ=1,25; ЗПМ=1,25; ТЗ=1,15; ТЗМ=1,25 | 1 | 400.61 |  | 400.61
15 | ФЕР17-01-002-03 | Установка смесителей (10 шт.) КОЭФ. К ПОЗИЦИИ: При ремонте и реконструкции зданий и сооружений работы, аналогичные технологическим процессам в новом строительстве ОЗП=1,15; ЭМ=1,25; ЗПМ=1,25; ТЗ=1,15; ТЗМ=1,25 НР (9,91 руб.): 128% от ФОТ (7,74 руб.) СП (5,46 руб.): 83%*0.85 от ФОТ (7,74 руб.) | 0.1 | 1523,12 77,44 | 0.25 | 152.31 | 7.74 | 0.03 | 8.05 | 0.805
|  | Затраты труда рабочих (ср 4), (чел.час) | 8,05 0,805 | 9.62 |  | 7.74 | 7.74
| 1. 330206 | Дрели электрические, (маш.-ч) | 0,1 0,01 | 1.95 | 1,95 | 0.02 |  | 0.02
| 2. 101-0388 | Краски масляные земляные марки МА-0115 мумия, сурик железный, (т) | 0,00026 | 15119
| 3. 101-0628 | Олифа комбинированная, марки К-3, (т) | 0,00013 | 16950
| 4. 101-1669 | Очес льняной, (кг) | 0,13 0,013 | 37.29 |  | 0.48
| 5. 101-2201 | Дюбели распорные полиэтиленовые 6х30 мм, (10 шт.) | 2 0,2 | 1.6 |  | 0.32
| 6. 101-2181 | Шурупы с полукруглой головкой 5х35 мм, (т) | 0,0001 | 12430
| 7. 301-1527 | Смеситель латунный с гальванопокрытием для мойки настольный, с верхней камерой смешения, (шт.) | 10 1 | 143 |  | 143
16 | ФЕР10-01-039-01 | Установка блоков в наружных и внутренних дверных проемах: в каменных стенах, площадь проема до 3 м2 (100 м2 проемов) 4 873,82 = 25 573,82 - 100 x 207,00 КОЭФ. К ПОЗИЦИИ: При ремонте и реконструкции зданий и сооружений работы, аналогичные технологическим процессам в новом строительстве ОЗП=1,15; ЭМ=1,25; ЗПМ=1,25; ТЗ=1,15; ТЗМ=1,25 НР (22,87 руб.): 118% от ФОТ (19,38 руб.) СП (10,38 руб.): 63%*0.85 от ФОТ (19,38 руб.) | 0.015 | 5329,99 1100,88 | 1562,86 191,54 | 79.95 | 16.51 | 23,44 2,87 | 119.922 | 1.7988
|  | Затраты труда рабочих (ср 3,6), (чел.час) | 119,922 1,7988 | 9.18 |  | 16.51 | 16.51
|  | Затраты труда машинистов, (чел.час) | 14,1875 0,2128
| 1. 020129 | Краны башенные при работе на других видах строительства 8 т, (маш.-ч) | 9,69 0,1454 | 86.4 | 86,4 13,5 | 12.56 |  | 12,56 1,96
| 2. 021141 | Краны на автомобильном ходу при работе на других видах строительства 10 т, (маш.-ч) | 1,66 0,0249 | 111.99 | 111,99 13,5 | 2.79 |  | 2,79 0,34
| 3. 121011 | Котлы битумные передвижные 400 л, (маш.-ч) | 1,79 0,0269 | 30 | 30 | 0.81 |  | 0.81
| 4. 400001 | Автомобили бортовые, грузоподъемность до 5 т, (маш.-ч) | 1,99 0,0299 | 87.17 | 87,17 | 2.61 |  | 2.61
| 5. 101-0195 | Гвозди толевые круглые 3,0х40 мм, (т) | 0,0021 | 8475
| 6. 101-1591 | Смола каменноугольная для дорожного строительства, (т) | 0,0236 0,0004 | 1695 |  | 0.68
| 7. 101-1742 | Толь с крупнозернистой посыпкой гидроизоляционный марки ТГ-350, (м2) | 89 1,335 | 5.71 |  | 7.62
| 8. 101-1789 | Ерши металлические строительные, (кг) | 37,5 0,5625 | 10.26 |  | 5.77
| 9. 101-1805 | Гвозди строительные, (т) | 0,00413 0,0001 | 11978 |  | 1.2
| 10. 101-8052 | Пена монтажная, (л) | 32,4 0,486 | 46.86 |  | 22.77
| 11. 102-0053 | Доски обрезные хвойных пород длиной 4-6,5 м, шириной 75-150 мм, толщиной 25 мм, III сорта, (м3) | 0,08 0,0012 | 1100 |  | 1.32
Уд | 12. 203-0223 | Блоки дверные с рамочными полотнами однопольные ДН 21-10, площадь 2,05 м2; ДН 24-10, площадь 2,35 м2, (м2) | 100 1,5 | 207 |  | 310.5
| 13. 402-0087 | Раствор готовый отделочный тяжелый, известковый 1:2,0, (м3) | 0,105 0,0016 | 458 |  | 0.73
| 14. 405-0219 | Гипсовые вяжущие, марка Г3, (т) | 0,016 0,0002 | 729.98 |  | 0.15
17 | ФССЦ-101-0887 | Скобяные изделия для блоков входных однопольных (компл.) КОЭФ. К ПОЗИЦИИ: При ремонте и реконструкции зданий и сооружений работы, аналогичные технологическим процессам в новом строительстве ОЗП=1,15; ЭМ=1,25; ЗПМ=1,25; ТЗ=1,15; ТЗМ=1,25 | 1 | 94.68 |  | 94.68
18 | Прайс | Дверное полотно Олови белое гладкое глухое (шт) Формулы цены единицы: ПЗ=2098/1,18/6,75*1,03 МАТ=2098/1,18/6,75*1,03 КОЭФ. К ПОЗИЦИИ: При ремонте и реконструкции зданий и сооружений работы, аналогичные технологическим процессам в новом строительстве ОЗП=1,15; ЭМ=1,25; ЗПМ=1,25; ТЗ=1,15; ТЗМ=1,25 | 1 | 271.3 |  | 271.3
19 | ФЕР10-01-029-01 | Установка замка (100 компл.) КОЭФ. К ПОЗИЦИИ: При ремонте и реконструкции зданий и сооружений работы, аналогичные технологическим процессам в новом строительстве ОЗП=1,15; ЭМ=1,25; ЗПМ=1,25; ТЗ=1,15; ТЗМ=1,25 НР (11,33 руб.): 118% от ФОТ (9,6 руб.) СП (5,14 руб.): 63%*0.85 от ФОТ (9,6 руб.) | 0.01 | 3683,79 960,34 | 23.45 | 36.84 | 9.6 | 0.23 | 86.595 | 0.866
|  | Затраты труда рабочих (ср 5), (чел.час) | 86,595 0,866 | 11.09 |  | 9.6 | 9.6
| 1. 134041 | Шуруповерт, (маш.-ч) | 4,8 0,048 | 3 | 3 | 0.14 |  | 0.14
| 2. 400001 | Автомобили бортовые, грузоподъемность до 5 т, (маш.-ч) | 0,05 0,0005 | 87.17 | 87,17 | 0.04 |  | 0.04
| 3. 101-0954 | Прибор фрамужный с вертикальной тягой стальной, покрытый белой эмалью, (компл.) | 100 1 | 27 |  | 27
20 | ФССЦ-101-0950 | Замок врезной (компл.) КОЭФ. К ПОЗИЦИИ: При ремонте и реконструкции зданий и сооружений работы, аналогичные технологическим процессам в новом строительстве ОЗП=1,15; ЭМ=1,25; ЗПМ=1,25; ТЗ=1,15; ТЗМ=1,25 | 1 | 75.7 |  | 75.7
Итого по разделу 1 Помещение №209 (№19) | [5 empty] | 2974.39 |  |  |  | 20.8758
Раздел 2. Помещение №210 (№14)
21 | ФЕРр62-39-1 | Промывка поверхности от побелки: стен и фасадов (100 м2 промытой поверхности) НР (8,54 руб.): 80% от ФОТ (10,68 руб.) СП (5,34 руб.): 50% от ФОТ (10,68 руб.) | 0.225 | 55,03 47,48 |  | 12.38 | 10.68 |  | 5.98 | 1.3455
|  | Затраты труда рабочих (ср 2,2), (чел.час) | 5,98 1,3455 | 7.94 |  | 10.68 | 10.68
| 1. 101-0623 | Мыло твердое хозяйственное 72%, (шт.) | 1,6 0,36 | 4.5 |  | 1.62
| 2. 101-1757 | Ветошь, (кг) | 0,1 0,0225 | 1.82 |  | 0.04
| 3. 411-0001 | Вода, (м3) | 0,07 0,0158 | 2.44 |  | 0.04
22 | ТЕРр62-39-2 | Промывка поверхности от побелки: потолков (100 м2 промытой поверхности) НР (5,52 руб.): 80% от ФОТ (6,9 руб.) СП (3,45 руб.): 50% от ФОТ (6,9 руб.) | 0.06 | 123,87 115,06 |  | 7.43 | 6.9 |  | 7.64 | 0.4584
|  | Затраты труда рабочих (ср 2,2), (чел.час) | 7,64 0,4584 | 15.06 |  | 6.9 | 6.9
| 1. 101-0623 | Мыло твердое хозяйственное 72%, (шт.) | 1,6 0,096 | 4.8 |  | 0.46
| 2. 101-1757 | Ветошь, (кг) | 0,1 0,006 | 9.79 |  | 0.06
| 3. 411-0001 | Вода, (м3) | 0,07 0,0042 | 2.16 |  | 0.01
23 | ФЕР46-04-012-03 | Разборка деревянных заполнений проемов: дверных (100 м2) НР (17,2 руб.): 110% от ФОТ (15,64 руб.) СП (9,31 руб.): 70%*0.85 от ФОТ (15,64 руб.) | 0.0168 | 1082,58 840,63 | 241,95 89,78 | 18.19 | 14.13 | 4,06 1,51 | 103.91 | 1.7457
|  | Затраты труда рабочих (ср 2,4), (чел.час) | 103,91 1,7457 | 8.09 |  | 14.12 | 14.12
|  | Затраты труда машинистов, (чел.час) | 7,74 0,13
| 1. 030954 | Подъемники грузоподъемностью до 500 кг одномачтовые, высота подъема 45 м, (маш.-ч) | 7,74 0,13 | 31.26 | 31,26 11,6 | 4.06 |  | 4,06 1,51
24 | ФЕР10-01-039-01 | Установка блоков в наружных и внутренних дверных проемах: в каменных стенах, площадь проема до 3 м2 (100 м2 проемов) 4 873,82 = 25 573,82 - 100 x 207,00 КОЭФ. К ПОЗИЦИИ: При ремонте и реконструкции зданий и сооружений работы, аналогичные технологическим процессам в новом строительстве ОЗП=1,15; ЭМ=1,25; ЗПМ=1,25; ТЗ=1,15; ТЗМ=1,25 НР (25,62 руб.): 118% от ФОТ (21,71 руб.) СП (11,63 руб.): 63%*0.85 от ФОТ (21,71 руб.) | 0.0168 | 5329,99 1100,88 | 1562,86 191,54 | 89.54 | 18.49 | 26,26 3,22 | 119.922 | 2.0147
|  | Затраты труда рабочих (ср 3,6), (чел.час) | 119,922 2,0147 | 9.18 |  | 18.49 | 18.49
|  | Затраты труда машинистов, (чел.час) | 14,1875 0,2384
| 1. 020129 | Краны башенные при работе на других видах строительства 8 т, (маш.-ч) | 9,69 0,1628 | 86.4 | 86,4 13,5 | 14.07 |  | 14,07 2,20
| 2. 021141 | Краны на автомобильном ходу при работе на других видах строительства 10 т, (маш.-ч) | 1,66 0,0279 | 111.99 | 111,99 13,5 | 3.12 |  | 3,12 0,38
| 3. 121011 | Котлы битумные передвижные 400 л, (маш.-ч) | 1,79 0,0301 | 30 | 30 | 0.9 |  | 0.9
| 4. 400001 | Автомобили бортовые, грузоподъемность до 5 т, (маш.-ч) | 1,99 0,0334 | 87.17 | 87,17 | 2.91 |  | 2.91
| 5. 101-0195 | Гвозди толевые круглые 3,0х40 мм, (т) | 0,0021 | 8475
| 6. 101-1591 | Смола каменноугольная для дорожного строительства, (т) | 0,0236 0,0004 | 1695 |  | 0.68
| 7. 101-1742 | Толь с крупнозернистой посыпкой гидроизоляционный марки ТГ-350, (м2) | 89 1,495 | 5.71 |  | 8.54
| 8. 101-1789 | Ерши металлические строительные, (кг) | 37,5 0,63 | 10.26 |  | 6.46
| 9. 101-1805 | Гвозди строительные, (т) | 0,00413 0,0001 | 11978 |  | 1.2
| 10. 101-8052 | Пена монтажная, (л) | 32,4 0,5443 | 46.86 |  | 25.51
| 11. 102-0053 | Доски обрезные хвойных пород длиной 4-6,5 м, шириной 75-150 мм, толщиной 25 мм, III сорта, (м3) | 0,08 0,0013 | 1100 |  | 1.43
Уд | 12. 203-0223 | Блоки дверные с рамочными полотнами однопольные ДН 21-10, площадь 2,05 м2; ДН 24-10, площадь 2,35 м2, (м2) | 100 1,68 | 207 |  | 347.76
| 13. 402-0087 | Раствор готовый отделочный тяжелый, известковый 1:2,0, (м3) | 0,105 0,0018 | 458 |  | 0.82
| 14. 405-0219 | Гипсовые вяжущие, марка Г3, (т) | 0,016 0,0003 | 729.98 |  | 0.22
25 | Прайс | Дверное полотно Олови белое гладкое глухое М9х21 825х2040 мм с притвором (шт) Формулы цены единицы: ПЗ=2098/1,18/6,75*1,03 МАТ=2098/1,18/6,75*1,03 КОЭФ. К ПОЗИЦИИ: При ремонте и реконструкции зданий и сооружений работы, аналогичные технологическим процессам в новом строительстве ОЗП=1,15; ЭМ=1,25; ЗПМ=1,25; ТЗ=1,15; ТЗМ=1,25 | 1 | 271.3 |  | 271.3
26 | ФССЦ-101-0887 | Скобяные изделия для блоков входных однопольных (компл.) КОЭФ. К ПОЗИЦИИ: При ремонте и реконструкции зданий и сооружений работы, аналогичные технологическим процессам в новом строительстве ОЗП=1,15; ЭМ=1,25; ЗПМ=1,25; ТЗ=1,15; ТЗМ=1,25 | 1 | 94.68 |  | 94.68
27 | ФЕР10-01-029-01 | Установка замка (100 компл.) КОЭФ. К ПОЗИЦИИ: При ремонте и реконструкции зданий и сооружений работы, аналогичные технологическим процессам в новом строительстве ОЗП=1,15; ЭМ=1,25; ЗПМ=1,25; ТЗ=1,15; ТЗМ=1,25 НР (11,33 руб.): 118% от ФОТ (9,6 руб.) СП (5,14 руб.): 63%*0.85 от ФОТ (9,6 руб.) | 0.01 | 3683,79 960,34 | 23.45 | 36.84 | 9.6 | 0.23 | 86.595 | 0.866
|  | Затраты труда рабочих (ср 5), (чел.час) | 86,595 0,866 | 11.09 |  | 9.6 | 9.6
| 1. 134041 | Шуруповерт, (маш.-ч) | 4,8 0,048 | 3 | 3 | 0.14 |  | 0.14
| 2. 400001 | Автомобили бортовые, грузоподъемность до 5 т, (маш.-ч) | 0,05 0,0005 | 87.17 | 87,17 | 0.04 |  | 0.04
| 3. 101-0954 | Прибор фрамужный с вертикальной тягой стальной, покрытый белой эмалью, (компл.) | 100 1 | 27 |  | 27
28 | ФССЦ-101-0950 | Замок врезной (компл.) КОЭФ. К ПОЗИЦИИ: При ремонте и реконструкции зданий и сооружений работы, аналогичные технологическим процессам в новом строительстве ОЗП=1,15; ЭМ=1,25; ЗПМ=1,25; ТЗ=1,15; ТЗМ=1,25 | 1 | 75.7 |  | 75.7
29 | ФЕР15-07-003-02 | Грунтовка стен и потолка_Грунтование водно-дисперсионной грунтовкой "Нортекс-Грунт" поверхностей: пористых (камень, кирпич, бетон и т.д.) (100 м2 обрабатываемой поверхности) 58,71 = 269,16 - 13,8 x 15,25 КОЭФ. К ПОЗИЦИИ: При ремонте и реконструкции зданий и сооружений работы, аналогичные технологическим процессам в новом строительстве ОЗП=1,15; ЭМ=1,25; ЗПМ=1,25; ТЗ=1,15; ТЗМ=1,25 НР (11,7 руб.): 105% от ФОТ (11,14 руб.) СП (5,21 руб.): 55%*0.85 от ФОТ (11,14 руб.) | 0.285 | 69,54 38,95 | 28,75 0,15 | 19.82 | 11.1 | 8,19 0,04 | 4.2435 | 1.2094
|  | Затраты труда рабочих (ср 3,6), (чел.час) | 4,2435 1,2094 | 9.18 |  | 11.1 | 11.1
|  | Затраты труда машинистов, (чел.час) | 0,0125 0,0036
| 1. 030952 | Подъемники грузоподъемностью до 500 кг одномачтовые, высота подъема 25 м, (маш.-ч) | 0,01 0,0029 | 27.66 | 27,66 11,6 | 0.08 |  | 0,08 0,03
| 2. 340101 | Агрегаты окрасочные высокого давления для окраски поверхностей конструкций мощностью 1 кВт, (маш.-ч) | 2,82 0,8037 | 6.82 | 6,82 | 5.48 |  | 5.48
| 3. 400001 | Автомобили бортовые, грузоподъемность до 5 т, (маш.-ч) | 0,04 0,0114 | 87.17 | 87,17 | 0.99 |  | 0.99
| 4. 101-1757 | Ветошь, (кг) | 1 0,285 | 1.82 |  | 0.52
Уд | 5. 101-4163 | Грунтовка акриловая НОРТЕКС-ГРУНТ, (кг) | 13,8 3,933 | 15.25 |  | 59.98
| 6. 411-0001 | Вода, (м3) | 0,01 0,0029 | 2.44 |  | 0.01
30 | Прайс | Грунт укрепляющий влагостойкий профи концентрат Текс - в разбавленном виде (кг) Формулы цены единицы: ПЗ=521/5/6,75/1,18*1,03 МАТ=521/5/6,75/1,18*1,03 КОЭФ. К ПОЗИЦИИ: При ремонте и реконструкции зданий и сооружений работы, аналогичные технологическим процессам в новом строительстве ОЗП=1,15; ЭМ=1,25; ЗПМ=1,25; ТЗ=1,15; ТЗМ=1,25 | 2.04 | 13.47 |  | 27.48
31 | ФЕР15-04-007-01 | Окраска водно-дисперсионными акриловыми составами улучшенная: по штукатурке стен (100 м2 окрашиваемой поверхности) КОЭФ. К ПОЗИЦИИ: При ремонте и реконструкции зданий и сооружений работы, аналогичные технологическим процессам в новом строительстве ОЗП=1,15; ЭМ=1,25; ЗПМ=1,25; ТЗ=1,15; ТЗМ=1,25 НР (45,09 руб.): 105% от ФОТ (42,94 руб.) СП (20,07 руб.): 55%*0.85 от ФОТ (42,94 руб.) | 0.098 | 1535,45 437,82 | 17,04 0,29 | 150.47 | 42.91 | 1,67 0,03 | 50.094 | 4.9092
|  | Затраты труда рабочих (ср 3,2), (чел.час) | 50,094 4,9092 | 8.74 |  | 42.91 | 42.91
|  | Затраты труда машинистов, (чел.час) | 0,025 0,0025
| 1. 030952 | Подъемники грузоподъемностью до 500 кг одномачтовые, высота подъема 25 м, (маш.-ч) | 0,02 0,002 | 27.66 | 27,66 11,6 | 0.06 |  | 0,06 0,02
| 2. 400001 | Автомобили бортовые, грузоподъемность до 5 т, (маш.-ч) | 0,15 0,0147 | 87.17 | 87,17 | 1.28 |  | 1.28
| 3. 101-1596 | Шкурка шлифовальная двухслойная с зернистостью 40-25, (м2) | 0,84 0,0823 | 72.32 |  | 5.95
| 4. 101-1757 | Ветошь, (кг) | 0,31 0,0304 | 1.82 |  | 0.06
| 5. 101-3512 | Краска акриловая ВД-АК 2180, ВГТ, (т) | 0,03 0,0029 | 4434.4 |  | 12.86
| 6. 101-3585 | Шпатлевка водно-дисперсионная, (т) | 0,051 0,005 | 11397.1 |  | 56.99
| 7. 101-4163 | Грунтовка акриловая НОРТЕКС-ГРУНТ, (кг) | 20 1,96 | 15.25 |  | 29.89
32 | ФЕР15-04-007-02 | Окраска водно-дисперсионными акриловыми составами улучшенная: по штукатурке потолков (100 м2 окрашиваемой поверхности) КОЭФ. К ПОЗИЦИИ: При ремонте и реконструкции зданий и сооружений работы, аналогичные технологическим процессам в новом строительстве ОЗП=1,15; ЭМ=1,25; ЗПМ=1,25; ТЗ=1,15; ТЗМ=1,25 НР (39,91 руб.): 105% от ФОТ (38,01 руб.) СП (17,77 руб.): 55%*0.85 от ФОТ (38,01 руб.) | 0.06 | 1821,33 633,21 | 18,13 0,29 | 109.28 | 37.99 | 1,09 0,02 | 72.45 | 4.347
|  | Затраты труда рабочих (ср 3,2), (чел.час) | 72,45 4,347 | 8.74 |  | 37.99 | 37.99
|  | Затраты труда машинистов, (чел.час) | 0,025 0,0015
| 1. 030952 | Подъемники грузоподъемностью до 500 кг одномачтовые, высота подъема 25 м, (маш.-ч) | 0,02 0,0012 | 27.66 | 27,66 11,6 | 0.03 |  | 0,03 0,01
| 2. 400001 | Автомобили бортовые, грузоподъемность до 5 т, (маш.-ч) | 0,16 0,0096 | 87.17 | 87,17 | 0.84 |  | 0.84
| 3. 101-1596 | Шкурка шлифовальная двухслойная с зернистостью 40-25, (м2) | 0,84 0,0504 | 72.32 |  | 3.64
| 4. 101-1757 | Ветошь, (кг) | 0,31 0,0186 | 1.82 |  | 0.03
| 5. 101-3512 | Краска акриловая ВД-АК 2180, ВГТ, (т) | 0,033 0,002 | 4434.4 |  | 8.87
| 6. 101-3585 | Шпатлевка водно-дисперсионная, (т) | 0,055 0,0033 | 11397.1 |  | 37.61
| 7. 101-4163 | Грунтовка акриловая НОРТЕКС-ГРУНТ, (кг) | 22 1,32 | 15.25 |  | 20.13
33 | ФЕР15-04-025-08 | Улучшенная окраска масляными составами по штукатурке: стен (100 м2 окрашиваемой поверхности) КОЭФ. К ПОЗИЦИИ: При ремонте и реконструкции зданий и сооружений работы, аналогичные технологическим процессам в новом строительстве ОЗП=1,15; ЭМ=1,25; ЗПМ=1,25; ТЗ=1,15; ТЗМ=1,25 НР (70,97 руб.): 105% от ФОТ (67,59 руб.) СП (31,6 руб.): 55%*0.85 от ФОТ (67,59 руб.) | 0.127 | 1531,91 532,06 | 12,38 0,15 | 194.55 | 67.57 | 1,57 0,02 | 58.6615 | 7.45
|  | Затраты труда рабочих (ср 3,5), (чел.час) | 58,6615 7,45 | 9.07 |  | 67.57 | 67.57
|  | Затраты труда машинистов, (чел.час) | 0,0125 0,0016
| 1. 030954 | Подъемники грузоподъемностью до 500 кг одномачтовые, высота подъема 45 м, (маш.-ч) | 0,01 0,0013 | 31.26 | 31,26 11,6 | 0.04 |  | 0,04 0,02
| 2. 400001 | Автомобили бортовые, грузоподъемность до 5 т, (маш.-ч) | 0,11 0,014 | 87.17 | 87,17 | 1.22 |  | 1.22
| 3. 101-1596 | Шкурка шлифовальная двухслойная с зернистостью 40-25, (м2) | 0,84 0,1067 | 72.32 |  | 7.72
| 4. 101-1667 | Шпатлевка масляно-клеевая, (т) | 0,051 0,0065 | 2898.5 |  | 18.84
| 5. 101-1757 | Ветошь, (кг) | 0,31 0,0394 | 1.82 |  | 0.07
| 6. 101-1823 | Грунтовка масляная готовая к применению, (т) | 0,0075 0,001 | 25764 |  | 25.76
| 7. 101-1824 | Олифа для улучшенной окраски (10% натуральной, 90% комбинированной), (т) | 0,0113 0,0014 | 26230 |  | 36.72
| 8. 101-0456 | Краски цветные, готовые к применению для внутренних работ МА-25 розово-бежевая, светло-бежевая, светло-серая, (т) | 0,01837 0,0023 | 15707 |  | 36.13
| 9. 409-0639 | Пемза шлаковая (щебень пористый из металлургического шлака), марка 600, фракция 5-10 мм, (м3) | 0,0024 0,0003 | 74.58 |  | 0.02
34 | ФЕРр62-4-3 | Простая масляная окраска ранее окрашенных окон: с подготовкой и расчисткой старой краски до 35% (100 м2 окрашиваемой поверхности) НР (7,96 руб.): 80% от ФОТ (9,95 руб.) СП (4,98 руб.): 50% от ФОТ (9,95 руб.) | 0.02 | 1185,54 496,45 | 8,36 1,16 | 23.71 | 9.93 | 0,17 0,02 | 57.46 | 1.1492
|  | Затраты труда рабочих (ср 3,1), (чел.час) | 57,46 1,1492 | 8.64 |  | 9.93 | 9.93
|  | Затраты труда машинистов, (чел.час) | 0,1 0,002
| 1. 030954 | Подъемники грузоподъемностью до 500 кг одномачтовые, высота подъема 45 м, (маш.-ч) | 0,1 0,002 | 31.26 | 31,26 11,6 | 0.06 |  | 0,06 0,02
| 2. 400001 | Автомобили бортовые, грузоподъемность до 5 т, (маш.-ч) | 0,06 0,0012 | 87.17 | 87,17 | 0.1 |  | 0.1
| 3. 101-0628 | Олифа комбинированная, марки К-3, (т) | 0,0034 0,0001 | 16950 |  | 1.7
| 4. 101-1596 | Шкурка шлифовальная двухслойная с зернистостью 40-25, (м2) | 0,8 0,016 | 72.32 |  | 1.16
| 5. 101-1712 | Шпатлевка клеевая, (т) | 0,0455 0,0009 | 4294 |  | 3.86
| 6. 101-1757 | Ветошь, (кг) | 0,16 0,0032 | 1.82 |  | 0.01
| 7. 101-0426 | Краски масляные и алкидные, готовые к применению белила цинковые МА-22, (т) | 0,0164 0,0003 | 22533 |  | 6.76
| 8. 409-0639 | Пемза шлаковая (щебень пористый из металлургического шлака), марка 600, фракция 5-10 мм, (м3) | 0,0004 | 74.58
35 | ФЕРр57-3-1 | Разборка плинтусов: деревянных и из пластмассовых материалов (100 м плинтуса) НР (2,07 руб.): 80% от ФОТ (2,59 руб.) СП (1,76 руб.): 68% от ФОТ (2,59 руб.) | 0.088 | 29,41 29,41 |  | 2.59 | 2.59 |  | 3.77 | 0.3318
|  | Затраты труда рабочих (ср 2), (чел.час) | 3,77 0,3318 | 7.8 |  | 2.59 | 2.59
36 | ФЕРр57-2-1 | Разборка покрытий полов: из линолеума и релина (100 м2 покрытия) НР (4,34 руб.): 80% от ФОТ (5,42 руб.) СП (3,69 руб.): 68% от ФОТ (5,42 руб.) | 0.06 | 92,9 88,84 | 4,06 1,51 | 5.57 | 5.33 | 0,24 0,09 | 11.39 | 0.6834
|  | Затраты труда рабочих (ср 2), (чел.час) | 11,39 0,6834 | 7.8 |  | 5.33 | 5.33
|  | Затраты труда машинистов, (чел.час) | 0,13 0,0078
| 1. 030954 | Подъемники грузоподъемностью до 500 кг одномачтовые, высота подъема 45 м, (маш.-ч) | 0,13 0,0078 | 31.26 | 31,26 11,6 | 0.24 |  | 0,24 0,09
37 | ФЕР11-01-011-08 | Устройство стяжек: из выравнивающей смеси типа "Ветонит" 5000, толщиной 5 мм (100 м2 стяжки) 342,51 = 11 043,42 - 30 x 15,25 - 0,9 x 11 381,57 КОЭФ. К ПОЗИЦИИ: При ремонте и реконструкции зданий и сооружений работы, аналогичные технологическим процессам в новом строительстве ОЗП=1,15; ЭМ=1,25; ЗПМ=1,25; ТЗ=1,15; ТЗМ=1,25 НР (27,4 руб.): 123% от ФОТ (22,28 руб.) СП (14,2 руб.): 75%*0.85 от ФОТ (22,28 руб.) | 0.06 | 395,9 369,53 | 25,94 1,89 | 23.75 | 22.17 | 1,56 0,11 | 43.3205 | 2.5992
|  | Затраты труда рабочих (ср 3), (чел.час) | 43,3205 2,5992 | 8.53 |  | 22.17 | 22.17
|  | Затраты труда машинистов, (чел.час) | 0,1625 0,0098
| 1. 030952 | Подъемники грузоподъемностью до 500 кг одномачтовые, высота подъема 25 м, (маш.-ч) | 0,13 0,0078 | 27.66 | 27,66 11,6 | 0.22 |  | 0,22 0,09
| 2. 330206 | Дрели электрические, (маш.-ч) | 3,13 0,1878 | 1.95 | 1,95 | 0.37 |  | 0.37
| 3. 331305 | Пылесосы промышленные, (маш.-ч) | 2,8 0,168 | 2.7 | 2,7 | 0.45 |  | 0.45
| 4. 400001 | Автомобили бортовые, грузоподъемность до 5 т, (маш.-ч) | 0,04 0,0024 | 87.17 | 87,17 | 0.21 |  | 0.21
Уд | 5. 101-4163 | Грунтовка акриловая НОРТЕКС-ГРУНТ, (кг) | 30 1,8 | 15.25 |  | 27.45
Уд | 6. 402-0194 | Смеси сухие для наливных полов, марка «Ветонит» 5000, (т) | 0,9 0,054 | 11381.57 |  | 614.6
| 7. 411-0001 | Вода, (м3) | 0,174 0,0104 | 2.44 |  | 0.03
38 | Прайс | Грунт укрепляющий влагостойкий профи концентрат Текс - в разбавленном виде (кг) Формулы цены единицы: ПЗ=521/5/6,75/1,18*1,03 МАТ=521/5/6,75/1,18*1,03 КОЭФ. К ПОЗИЦИИ: При ремонте и реконструкции зданий и сооружений работы, аналогичные технологическим процессам в новом строительстве ОЗП=1,15; ЭМ=1,25; ЗПМ=1,25; ТЗ=1,15; ТЗМ=1,25 | 0.43 | 13.47 |  | 5.79
39 | Прайс | Вебер.Ветонит 5000 (ровнитель для пола), 25кг (кг) Формулы цены единицы: ПЗ=587/25/1,18/6,75*1,03 МАТ=587/25/1,18/6,75*1,03 КОЭФ. К ПОЗИЦИИ: При ремонте и реконструкции зданий и сооружений работы, аналогичные технологическим процессам в новом строительстве ОЗП=1,15; ЭМ=1,25; ЗПМ=1,25; ТЗ=1,15; ТЗМ=1,25 | 119 | 3.04 |  | 361.76
40 | ФЕР11-01-036-02 | Устройство покрытий: из линолеума (100 м2 покрытия) КОЭФ. К ПОЗИЦИИ: При ремонте и реконструкции зданий и сооружений работы, аналогичные технологическим процессам в новом строительстве ОЗП=1,15; ЭМ=1,25; ЗПМ=1,25; ТЗ=1,15; ТЗМ=1,25 НР (30,27 руб.): 123% от ФОТ (24,61 руб.) СП (15,69 руб.): 75%*0.85 от ФОТ (24,61 руб.) | 0.06 | 7008,18 405,19 | 68,16 5,08 | 420.49 | 24.31 | 4,09 0,30 | 48.76 | 2.9256
|  | Затраты труда рабочих (ср 2,7), (чел.час) | 48,76 2,9256 | 8.31 |  | 24.31 | 24.31
|  | Затраты труда машинистов, (чел.час) | 0,4375 0,0263
| 1. 030954 | Подъемники грузоподъемностью до 500 кг одномачтовые, высота подъема 45 м, (маш.-ч) | 0,35 0,021 | 31.26 | 31,26 11,6 | 0.66 |  | 0,66 0,24
| 2. 400001 | Автомобили бортовые, грузоподъемность до 5 т, (маш.-ч) | 0,5 0,03 | 87.17 | 87,17 | 2.62 |  | 2.62
| 3. 101-0609 | Мастика клеящая каучуковая, марки КН-2, (кг) | 50 3 | 8.36 |  | 25.08
| 4. 101-1757 | Ветошь, (кг) | 0,5 0,03 | 1.82 |  | 0.05
| 5. 101-0544 | Линолеум поливинилхлоридный многослойный и однослойный без подосновы марки М, толщиной 2,1 мм, (м2) | 102 6,12 | 59.96 |  | 366.96
41 | ФЕР11-01-039-01 | Устройство плинтусов: деревянных (100 м плинтуса) КОЭФ. К ПОЗИЦИИ: При ремонте и реконструкции зданий и сооружений работы, аналогичные технологическим процессам в новом строительстве ОЗП=1,15; ЭМ=1,25; ЗПМ=1,25; ТЗ=1,15; ТЗМ=1,25 НР (8,12 руб.): 123% от ФОТ (6,6 руб.) СП (4,21 руб.): 75%*0.85 от ФОТ (6,6 руб.) | 0.088 | 580,18 75,04 | 8.71 | 51.06 | 6.6 | 0.77 | 8.7975 | 0.7742
|  | Затраты труда рабочих (ср 3), (чел.час) | 8,7975 0,7742 | 8.53 |  | 6.6 | 6.6
| 1. 400001 | Автомобили бортовые, грузоподъемность до 5 т, (маш.-ч) | 0,08 0,007 | 87.17 | 87,17 | 0.61 |  | 0.61
| 2. 101-0181 | Гвозди строительные с плоской головкой 1,8х60 мм, (т) | 0,0003 | 8475
| 3. 203-0352 | Плинтуса из древесины тип ПЛ-2, размером 19х54 мм, (м) | 101 8,888 | 4.89 |  | 43.46
42 | ФЕРр62-18-2 | Окраска масляными составами: плинтусов и галтелей (100 м2 окрашиваемой поверхности) НР (1,3 руб.): 80% от ФОТ (1,62 руб.) СП (0,81 руб.): 50% от ФОТ (1,62 руб.) | 0.0048 | 721,51 335,62 | 8,36 1,16 | 3.46 | 1.61 | 0,04 0,01 | 38.4 | 0.1843
|  | Затраты труда рабочих (ср 3,2), (чел.час) | 38,4 0,1843 | 8.74 |  | 1.61 | 1.61
|  | Затраты труда машинистов, (чел.час) | 0,1 0,0005
| 1. 030954 | Подъемники грузоподъемностью до 500 кг одномачтовые, высота подъема 45 м, (маш.-ч) | 0,1 0,0005 | 31.26 | 31,26 11,6 | 0.02 |  | 0,02 0,01
| 2. 400001 | Автомобили бортовые, грузоподъемность до 5 т, (маш.-ч) | 0,06 0,0003 | 87.17 | 87,17 | 0.03 |  | 0.03
| 3. 101-0628 | Олифа комбинированная, марки К-3, (т) | 0,0032 | 16950
| 4. 101-1596 | Шкурка шлифовальная двухслойная с зернистостью 40-25, (м2) | 0,84 0,004 | 72.32 |  | 0.29
| 5. 101-1712 | Шпатлевка клеевая, (т) | 0,0124 0,0001 | 4294 |  | 0.43
| 6. 101-1757 | Ветошь, (кг) | 0,31 0,0015 | 1.82
| 7. 101-0453 | Краски цветные, готовые к применению для внутренних работ МА-25 красно-коричневая, (т) | 0,0137 0,0001 | 15223 |  | 1.52
| 8. 409-0639 | Пемза шлаковая (щебень пористый из металлургического шлака), марка 600, фракция 5-10 мм, (м3) | 0,0024 | 74.58
Итого по разделу 2 Помещение №210 (№14) | [5 empty] | 2478.03 |  |  |  | 32.9936
Раздел 3. Помещение №211 (№13)
43 | ФЕРр62-39-1 | Промывка поверхности от побелки: стен и фасадов (100 м2 промытой поверхности) НР (11,85 руб.): 80% от ФОТ (14,81 руб.) СП (7,41 руб.): 50% от ФОТ (14,81 руб.) | 0.312 | 55,03 47,48 |  | 17.17 | 14.81 |  | 5.98 | 1.8658
|  | Затраты труда рабочих (ср 2,2), (чел.час) | 5,98 1,8658 | 7.94 |  | 14.81 | 14.81
| 1. 101-0623 | Мыло твердое хозяйственное 72%, (шт.) | 1,6 0,4992 | 4.5 |  | 2.25
| 2. 101-1757 | Ветошь, (кг) | 0,1 0,0312 | 1.82 |  | 0.06
| 3. 411-0001 | Вода, (м3) | 0,07 0,0218 | 2.44 |  | 0.05
44 | ТЕРр62-39-2 | Промывка поверхности от побелки: потолков (100 м2 промытой поверхности) НР (11,42 руб.): 80% от ФОТ (14,27 руб.) СП (7,14 руб.): 50% от ФОТ (14,27 руб.) | 0.124 | 123,87 115,06 |  | 15.36 | 14.27 |  | 7.64 | 0.9474
|  | Затраты труда рабочих (ср 2,2), (чел.час) | 7,64 0,9474 | 15.06 |  | 14.27 | 14.27
| 1. 101-0623 | Мыло твердое хозяйственное 72%, (шт.) | 1,6 0,1984 | 4.8 |  | 0.95
| 2. 101-1757 | Ветошь, (кг) | 0,1 0,0124 | 9.79 |  | 0.12
| 3. 411-0001 | Вода, (м3) | 0,07 0,0087 | 2.16 |  | 0.02
45 | ФЕР46-04-012-03 | Разборка деревянных заполнений проемов: дверных (100 м2) НР (17,2 руб.): 110% от ФОТ (15,64 руб.) СП (9,31 руб.): 70%*0.85 от ФОТ (15,64 руб.) | 0.0168 | 1082,58 840,63 | 241,95 89,78 | 18.19 | 14.13 | 4,06 1,51 | 103.91 | 1.7457
|  | Затраты труда рабочих (ср 2,4), (чел.час) | 103,91 1,7457 | 8.09 |  | 14.12 | 14.12
|  | Затраты труда машинистов, (чел.час) | 7,74 0,13
| 1. 030954 | Подъемники грузоподъемностью до 500 кг одномачтовые, высота подъема 45 м, (маш.-ч) | 7,74 0,13 | 31.26 | 31,26 11,6 | 4.06 |  | 4,06 1,51
46 | ФЕР10-01-039-01 | Установка блоков в наружных и внутренних дверных проемах: в каменных стенах, площадь проема до 3 м2 (100 м2 проемов) 4 873,82 = 25 573,82 - 100 x 207,00 КОЭФ. К ПОЗИЦИИ: При ремонте и реконструкции зданий и сооружений работы, аналогичные технологическим процессам в новом строительстве ОЗП=1,15; ЭМ=1,25; ЗПМ=1,25; ТЗ=1,15; ТЗМ=1,25 НР (25,62 руб.): 118% от ФОТ (21,71 руб.) СП (11,63 руб.): 63%*0.85 от ФОТ (21,71 руб.) | 0.0168 | 5329,99 1100,88 | 1562,86 191,54 | 89.54 | 18.49 | 26,26 3,22 | 119.922 | 2.0147
|  | Затраты труда рабочих (ср 3,6), (чел.час) | 119,922 2,0147 | 9.18 |  | 18.49 | 18.49
|  | Затраты труда машинистов, (чел.час) | 14,1875 0,2384
| 1. 020129 | Краны башенные при работе на других видах строительства 8 т, (маш.-ч) | 9,69 0,1628 | 86.4 | 86,4 13,5 | 14.07 |  | 14,07 2,20
| 2. 021141 | Краны на автомобильном ходу при работе на других видах строительства 10 т, (маш.-ч) | 1,66 0,0279 | 111.99 | 111,99 13,5 | 3.12 |  | 3,12 0,38
| 3. 121011 | Котлы битумные передвижные 400 л, (маш.-ч) | 1,79 0,0301 | 30 | 30 | 0.9 |  | 0.9
| 4. 400001 | Автомобили бортовые, грузоподъемность до 5 т, (маш.-ч) | 1,99 0,0334 | 87.17 | 87,17 | 2.91 |  | 2.91
| 5. 101-0195 | Гвозди толевые круглые 3,0х40 мм, (т) | 0,0021 | 8475
| 6. 101-1591 | Смола каменноугольная для дорожного строительства, (т) | 0,0236 0,0004 | 1695 |  | 0.68
| 7. 101-1742 | Толь с крупнозернистой посыпкой гидроизоляционный марки ТГ-350, (м2) | 89 1,495 | 5.71 |  | 8.54
| 8. 101-1789 | Ерши металлические строительные, (кг) | 37,5 0,63 | 10.26 |  | 6.46
| 9. 101-1805 | Гвозди строительные, (т) | 0,00413 0,0001 | 11978 |  | 1.2
| 10. 101-8052 | Пена монтажная, (л) | 32,4 0,5443 | 46.86 |  | 25.51
| 11. 102-0053 | Доски обрезные хвойных пород длиной 4-6,5 м, шириной 75-150 мм, толщиной 25 мм, III сорта, (м3) | 0,08 0,0013 | 1100 |  | 1.43
Уд | 12. 203-0223 | Блоки дверные с рамочными полотнами однопольные ДН 21-10, площадь 2,05 м2; ДН 24-10, площадь 2,35 м2, (м2) | 100 1,68 | 207 |  | 347.76
| 13. 402-0087 | Раствор готовый отделочный тяжелый, известковый 1:2,0, (м3) | 0,105 0,0018 | 458 |  | 0.82
| 14. 405-0219 | Гипсовые вяжущие, марка Г3, (т) | 0,016 0,0003 | 729.98 |  | 0.22
47 | Прайс | Дверное полотно Олови белое гладкое глухое М9х21 825х2040 мм с притвором (шт) Формулы цены единицы: ПЗ=2098/1,18/6,75*1,03 МАТ=2098/1,18/6,75*1,03 КОЭФ. К ПОЗИЦИИ: При ремонте и реконструкции зданий и сооружений работы, аналогичные технологическим процессам в новом строительстве ОЗП=1,15; ЭМ=1,25; ЗПМ=1,25; ТЗ=1,15; ТЗМ=1,25 | 1 | 271.3 |  | 271.3
48 | ФССЦ-101-0887 | Скобяные изделия для блоков входных однопольных (компл.) КОЭФ. К ПОЗИЦИИ: При ремонте и реконструкции зданий и сооружений работы, аналогичные технологическим процессам в новом строительстве ОЗП=1,15; ЭМ=1,25; ЗПМ=1,25; ТЗ=1,15; ТЗМ=1,25 | 1 | 94.68 |  | 94.68
49 | ФЕР10-01-029-01 | Установка замка (100 компл.) КОЭФ. К ПОЗИЦИИ: При ремонте и реконструкции зданий и сооружений работы, аналогичные технологическим процессам в новом строительстве ОЗП=1,15; ЭМ=1,25; ЗПМ=1,25; ТЗ=1,15; ТЗМ=1,25 НР (11,33 руб.): 118% от ФОТ (9,6 руб.) СП (5,14 руб.): 63%*0.85 от ФОТ (9,6 руб.) | 0.01 | 3683,79 960,34 | 23.45 | 36.84 | 9.6 | 0.23 | 86.595 | 0.866
|  | Затраты труда рабочих (ср 5), (чел.час) | 86,595 0,866 | 11.09 |  | 9.6 | 9.6
| 1. 134041 | Шуруповерт, (маш.-ч) | 4,8 0,048 | 3 | 3 | 0.14 |  | 0.14
| 2. 400001 | Автомобили бортовые, грузоподъемность до 5 т, (маш.-ч) | 0,05 0,0005 | 87.17 | 87,17 | 0.04 |  | 0.04
| 3. 101-0954 | Прибор фрамужный с вертикальной тягой стальной, покрытый белой эмалью, (компл.) | 100 1 | 27 |  | 27
50 | ФССЦ-101-0950 | Замок врезной (компл.) КОЭФ. К ПОЗИЦИИ: При ремонте и реконструкции зданий и сооружений работы, аналогичные технологическим процессам в новом строительстве ОЗП=1,15; ЭМ=1,25; ЗПМ=1,25; ТЗ=1,15; ТЗМ=1,25 | 1 | 75.7 |  | 75.7
51 | ФЕР15-07-003-02 | Грунтовка стен и потолка_Грунтование водно-дисперсионной грунтовкой "Нортекс-Грунт" поверхностей: пористых (камень, кирпич, бетон и т.д.) (100 м2 обрабатываемой поверхности) 58,71 = 269,16 - 13,8 x 15,25 КОЭФ. К ПОЗИЦИИ: При ремонте и реконструкции зданий и сооружений работы, аналогичные технологическим процессам в новом строительстве ОЗП=1,15; ЭМ=1,25; ЗПМ=1,25; ТЗ=1,15; ТЗМ=1,25 НР (17,9 руб.): 105% от ФОТ (17,05 руб.) СП (7,97 руб.): 55%*0.85 от ФОТ (17,05 руб.) | 0.436 | 69,54 38,95 | 28,75 0,15 | 30.32 | 16.98 | 12,54 0,07 | 4.2435 | 1.8502
|  | Затраты труда рабочих (ср 3,6), (чел.час) | 4,2435 1,8502 | 9.18 |  | 16.98 | 16.98
|  | Затраты труда машинистов, (чел.час) | 0,0125 0,0055
| 1. 030952 | Подъемники грузоподъемностью до 500 кг одномачтовые, высота подъема 25 м, (маш.-ч) | 0,01 0,0044 | 27.66 | 27,66 11,6 | 0.12 |  | 0,12 0,05
| 2. 340101 | Агрегаты окрасочные высокого давления для окраски поверхностей конструкций мощностью 1 кВт, (маш.-ч) | 2,82 1,2295 | 6.82 | 6,82 | 8.39 |  | 8.39
| 3. 400001 | Автомобили бортовые, грузоподъемность до 5 т, (маш.-ч) | 0,04 0,0174 | 87.17 | 87,17 | 1.52 |  | 1.52
| 4. 101-1757 | Ветошь, (кг) | 1 0,436 | 1.82 |  | 0.79
Уд | 5. 101-4163 | Грунтовка акриловая НОРТЕКС-ГРУНТ, (кг) | 13,8 6,017 | 15.25 |  | 91.76
| 6. 411-0001 | Вода, (м3) | 0,01 0,0044 | 2.44 |  | 0.01
52 | Прайс | Грунт укрепляющий влагостойкий профи концентрат Текс - в разбавленном виде (кг) Формулы цены единицы: ПЗ=521/5/6,75/1,18*1,03 МАТ=521/5/6,75/1,18*1,03 КОЭФ. К ПОЗИЦИИ: При ремонте и реконструкции зданий и сооружений работы, аналогичные технологическим процессам в новом строительстве ОЗП=1,15; ЭМ=1,25; ЗПМ=1,25; ТЗ=1,15; ТЗМ=1,25 | 3.11 | 13.47 |  | 41.89
53 | ФЕР15-04-007-01 | Окраска водно-дисперсионными акриловыми составами улучшенная: по штукатурке стен (100 м2 окрашиваемой поверхности) КОЭФ. К ПОЗИЦИИ: При ремонте и реконструкции зданий и сооружений работы, аналогичные технологическим процессам в новом строительстве ОЗП=1,15; ЭМ=1,25; ЗПМ=1,25; ТЗ=1,15; ТЗМ=1,25 НР (53,36 руб.): 105% от ФОТ (50,82 руб.) СП (23,76 руб.): 55%*0.85 от ФОТ (50,82 руб.) | 0.116 | 1535,45 437,82 | 17,04 0,29 | 178.11 | 50.79 | 1,98 0,03 | 50.094 | 5.8109
|  | Затраты труда рабочих (ср 3,2), (чел.час) | 50,094 5,8109 | 8.74 |  | 50.79 | 50.79
|  | Затраты труда машинистов, (чел.час) | 0,025 0,0029
| 1. 030952 | Подъемники грузоподъемностью до 500 кг одномачтовые, высота подъема 25 м, (маш.-ч) | 0,02 0,0023 | 27.66 | 27,66 11,6 | 0.06 |  | 0,06 0,03
| 2. 400001 | Автомобили бортовые, грузоподъемность до 5 т, (маш.-ч) | 0,15 0,0174 | 87.17 | 87,17 | 1.52 |  | 1.52
| 3. 101-1596 | Шкурка шлифовальная двухслойная с зернистостью 40-25, (м2) | 0,84 0,0974 | 72.32 |  | 7.04
| 4. 101-1757 | Ветошь, (кг) | 0,31 0,036 | 1.82 |  | 0.07
| 5. 101-3512 | Краска акриловая ВД-АК 2180, ВГТ, (т) | 0,03 0,0035 | 4434.4 |  | 15.52
| 6. 101-3585 | Шпатлевка водно-дисперсионная, (т) | 0,051 0,0059 | 11397.1 |  | 67.24
| 7. 101-4163 | Грунтовка акриловая НОРТЕКС-ГРУНТ, (кг) | 20 2,32 | 15.25 |  | 35.38
54 | ФЕР15-04-007-02 | Окраска водно-дисперсионными акриловыми составами улучшенная: по штукатурке потолков (100 м2 окрашиваемой поверхности) КОЭФ. К ПОЗИЦИИ: При ремонте и реконструкции зданий и сооружений работы, аналогичные технологическим процессам в новом строительстве ОЗП=1,15; ЭМ=1,25; ЗПМ=1,25; ТЗ=1,15; ТЗМ=1,25 НР (82,49 руб.): 105% от ФОТ (78,56 руб.) СП (36,73 руб.): 55%*0.85 от ФОТ (78,56 руб.) | 0.124 | 1821,33 633,21 | 18,13 0,29 | 225.84 | 78.52 | 2,25 0,04 | 72.45 | 8.9838
|  | Затраты труда рабочих (ср 3,2), (чел.час) | 72,45 8,9838 | 8.74 |  | 78.52 | 78.52
|  | Затраты труда машинистов, (чел.час) | 0,025 0,0031
| 1. 030952 | Подъемники грузоподъемностью до 500 кг одномачтовые, высота подъема 25 м, (маш.-ч) | 0,02 0,0025 | 27.66 | 27,66 11,6 | 0.07 |  | 0,07 0,03
| 2. 400001 | Автомобили бортовые, грузоподъемность до 5 т, (маш.-ч) | 0,16 0,0198 | 87.17 | 87,17 | 1.73 |  | 1.73
| 3. 101-1596 | Шкурка шлифовальная двухслойная с зернистостью 40-25, (м2) | 0,84 0,1042 | 72.32 |  | 7.54
| 4. 101-1757 | Ветошь, (кг) | 0,31 0,0384 | 1.82 |  | 0.07
| 5. 101-3512 | Краска акриловая ВД-АК 2180, ВГТ, (т) | 0,033 0,0041 | 4434.4 |  | 18.18
| 6. 101-3585 | Шпатлевка водно-дисперсионная, (т) | 0,055 0,0068 | 11397.1 |  | 77.5
| 7. 101-4163 | Грунтовка акриловая НОРТЕКС-ГРУНТ, (кг) | 22 2,728 | 15.25 |  | 41.6
55 | ФЕР15-04-025-08 | Улучшенная окраска масляными составами по штукатурке: стен (100 м2 окрашиваемой поверхности) КОЭФ. К ПОЗИЦИИ: При ремонте и реконструкции зданий и сооружений работы, аналогичные технологическим процессам в новом строительстве ОЗП=1,15; ЭМ=1,25; ЗПМ=1,25; ТЗ=1,15; ТЗМ=1,25 НР (109,53 руб.): 105% от ФОТ (104,31 руб.) СП (48,76 руб.): 55%*0.85 от ФОТ (104,31 руб.) | 0.196 | 1531,91 532,06 | 12,38 0,15 | 300.25 | 104.28 | 2,43 0,03 | 58.6615 | 11.4977
|  | Затраты труда рабочих (ср 3,5), (чел.час) | 58,6615 11,4977 | 9.07 |  | 104.28 | 104.28
|  | Затраты труда машинистов, (чел.час) | 0,0125 0,0025
| 1. 030954 | Подъемники грузоподъемностью до 500 кг одномачтовые, высота подъема 45 м, (маш.-ч) | 0,01 0,002 | 31.26 | 31,26 11,6 | 0.06 |  | 0,06 0,02
| 2. 400001 | Автомобили бортовые, грузоподъемность до 5 т, (маш.-ч) | 0,11 0,0216 | 87.17 | 87,17 | 1.88 |  | 1.88
| 3. 101-1596 | Шкурка шлифовальная двухслойная с зернистостью 40-25, (м2) | 0,84 0,1646 | 72.32 |  | 11.9
| 4. 101-1667 | Шпатлевка масляно-клеевая, (т) | 0,051 0,01 | 2898.5 |  | 28.99
| 5. 101-1757 | Ветошь, (кг) | 0,31 0,0608 | 1.82 |  | 0.11
| 6. 101-1823 | Грунтовка масляная готовая к применению, (т) | 0,0075 0,0015 | 25764 |  | 38.65
| 7. 101-1824 | Олифа для улучшенной окраски (10% натуральной, 90% комбинированной), (т) | 0,0113 0,0022 | 26230 |  | 57.71
| 8. 101-0456 | Краски цветные, готовые к применению для внутренних работ МА-25 розово-бежевая, светло-бежевая, светло-серая, (т) | 0,01837 0,0036 | 15707 |  | 56.55
| 9. 409-0639 | Пемза шлаковая (щебень пористый из металлургического шлака), марка 600, фракция 5-10 мм, (м3) | 0,0024 0,0005 | 74.58 |  | 0.04
56 | ФЕРр62-4-3 | Простая масляная окраска ранее окрашенных окон: с подготовкой и расчисткой старой краски до 35% (100 м2 окрашиваемой поверхности) НР (11,14 руб.): 80% от ФОТ (13,93 руб.) СП (6,97 руб.): 50% от ФОТ (13,93 руб.) | 0.028 | 1185,54 496,45 | 8,36 1,16 | 33.2 | 13.9 | 0,23 0,03 | 57.46 | 1.6089
|  | Затраты труда рабочих (ср 3,1), (чел.час) | 57,46 1,6089 | 8.64 |  | 13.9 | 13.9
|  | Затраты труда машинистов, (чел.час) | 0,1 0,0028
| 1. 030954 | Подъемники грузоподъемностью до 500 кг одномачтовые, высота подъема 45 м, (маш.-ч) | 0,1 0,0028 | 31.26 | 31,26 11,6 | 0.09 |  | 0,09 0,03
| 2. 400001 | Автомобили бортовые, грузоподъемность до 5 т, (маш.-ч) | 0,06 0,0017 | 87.17 | 87,17 | 0.15 |  | 0.15
| 3. 101-0628 | Олифа комбинированная, марки К-3, (т) | 0,0034 0,0001 | 16950 |  | 1.7
| 4. 101-1596 | Шкурка шлифовальная двухслойная с зернистостью 40-25, (м2) | 0,8 0,0224 | 72.32 |  | 1.62
| 5. 101-1712 | Шпатлевка клеевая, (т) | 0,0455 0,0013 | 4294 |  | 5.58
| 6. 101-1757 | Ветошь, (кг) | 0,16 0,0045 | 1.82 |  | 0.01
| 7. 101-0426 | Краски масляные и алкидные, готовые к применению белила цинковые МА-22, (т) | 0,0164 0,0005 | 22533 |  | 11.27
| 8. 409-0639 | Пемза шлаковая (щебень пористый из металлургического шлака), марка 600, фракция 5-10 мм, (м3) | 0,0004 | 74.58
57 | ФЕРр57-3-1 | Разборка плинтусов: деревянных и из пластмассовых материалов (100 м плинтуса) НР (2,92 руб.): 80% от ФОТ (3,65 руб.) СП (2,48 руб.): 68% от ФОТ (3,65 руб.) | 0.124 | 29,41 29,41 |  | 3.65 | 3.65 |  | 3.77 | 0.4675
|  | Затраты труда рабочих (ср 2), (чел.час) | 3,77 0,4675 | 7.8 |  | 3.65 | 3.65
58 | ФЕРр57-2-1 | Разборка покрытий полов: из линолеума и релина (100 м2 покрытия) НР (8,97 руб.): 80% от ФОТ (11,21 руб.) СП (7,62 руб.): 68% от ФОТ (11,21 руб.) | 0.124 | 92,9 88,84 | 4,06 1,51 | 11.52 | 11.02 | 0,5 0,19 | 11.39 | 1.4124
|  | Затраты труда рабочих (ср 2), (чел.час) | 11,39 1,4124 | 7.8 |  | 11.02 | 11.02
|  | Затраты труда машинистов, (чел.час) | 0,13 0,0161
| 1. 030954 | Подъемники грузоподъемностью до 500 кг одномачтовые, высота подъема 45 м, (маш.-ч) | 0,13 0,0161 | 31.26 | 31,26 11,6 | 0.5 |  | 0,5 0,19
59 | ФЕР11-01-011-08 | Устройство стяжек: из выравнивающей смеси типа "Ветонит" 5000, толщиной 5 мм (100 м2 стяжки) 342,51 = 11 043,42 - 30 x 15,25 - 0,9 x 11 381,57 КОЭФ. К ПОЗИЦИИ: При ремонте и реконструкции зданий и сооружений работы, аналогичные технологическим процессам в новом строительстве ОЗП=1,15; ЭМ=1,25; ЗПМ=1,25; ТЗ=1,15; ТЗМ=1,25 НР (56,64 руб.): 123% от ФОТ (46,05 руб.) СП (29,36 руб.): 75%*0.85 от ФОТ (46,05 руб.) | 0.124 | 395,9 369,53 | 25,94 1,89 | 49.09 | 45.82 | 3,22 0,23 | 43.3205 | 5.3717
|  | Затраты труда рабочих (ср 3), (чел.час) | 43,3205 5,3717 | 8.53 |  | 45.82 | 45.82
|  | Затраты труда машинистов, (чел.час) | 0,1625 0,0202
| 1. 030952 | Подъемники грузоподъемностью до 500 кг одномачтовые, высота подъема 25 м, (маш.-ч) | 0,13 0,0161 | 27.66 | 27,66 11,6 | 0.45 |  | 0,45 0,19
| 2. 330206 | Дрели электрические, (маш.-ч) | 3,13 0,3881 | 1.95 | 1,95 | 0.76 |  | 0.76
| 3. 331305 | Пылесосы промышленные, (маш.-ч) | 2,8 0,3472 | 2.7 | 2,7 | 0.94 |  | 0.94
| 4. 400001 | Автомобили бортовые, грузоподъемность до 5 т, (маш.-ч) | 0,04 0,005 | 87.17 | 87,17 | 0.44 |  | 0.44
Уд | 5. 101-4163 | Грунтовка акриловая НОРТЕКС-ГРУНТ, (кг) | 30 3,72 | 15.25 |  | 56.73
Уд | 6. 402-0194 | Смеси сухие для наливных полов, марка «Ветонит» 5000, (т) | 0,9 0,1116 | 11381.57 |  | 1270.18
| 7. 411-0001 | Вода, (м3) | 0,174 0,0216 | 2.44 |  | 0.05
60 | Прайс | Грунт укрепляющий влагостойкий профи концентрат Текс - в разбавленном виде (кг) Формулы цены единицы: ПЗ=521/5/6,75/1,18*1,03 МАТ=521/5/6,75/1,18*1,03 КОЭФ. К ПОЗИЦИИ: При ремонте и реконструкции зданий и сооружений работы, аналогичные технологическим процессам в новом строительстве ОЗП=1,15; ЭМ=1,25; ЗПМ=1,25; ТЗ=1,15; ТЗМ=1,25 | 0.89 | 13.47 |  | 11.99
61 | Прайс | Вебер.Ветонит 5000 (ровнитель для пола), 25кг (кг) Формулы цены единицы: ПЗ=587/25/1,18/6,75*1,03 МАТ=587/25/1,18/6,75*1,03 КОЭФ. К ПОЗИЦИИ: При ремонте и реконструкции зданий и сооружений работы, аналогичные технологическим процессам в новом строительстве ОЗП=1,15; ЭМ=1,25; ЗПМ=1,25; ТЗ=1,15; ТЗМ=1,25 | 246 | 3.04 |  | 747.84
62 | ФЕР11-01-036-02 | Устройство покрытий: из линолеума (100 м2 покрытия) КОЭФ. К ПОЗИЦИИ: При ремонте и реконструкции зданий и сооружений работы, аналогичные технологическим процессам в новом строительстве ОЗП=1,15; ЭМ=1,25; ЗПМ=1,25; ТЗ=1,15; ТЗМ=1,25 НР (62,57 руб.): 123% от ФОТ (50,87 руб.) СП (32,43 руб.): 75%*0.85 от ФОТ (50,87 руб.) | 0.124 | 7008,18 405,19 | 68,16 5,08 | 869.01 | 50.24 | 8,45 0,63 | 48.76 | 6.0462
|  | Затраты труда рабочих (ср 2,7), (чел.час) | 48,76 6,0462 | 8.31 |  | 50.24 | 50.24
|  | Затраты труда машинистов, (чел.час) | 0,4375 0,0543
| 1. 030954 | Подъемники грузоподъемностью до 500 кг одномачтовые, высота подъема 45 м, (маш.-ч) | 0,35 0,0434 | 31.26 | 31,26 11,6 | 1.36 |  | 1,36 0,50
| 2. 400001 | Автомобили бортовые, грузоподъемность до 5 т, (маш.-ч) | 0,5 0,062 | 87.17 | 87,17 | 5.4 |  | 5.4
| 3. 101-0609 | Мастика клеящая каучуковая, марки КН-2, (кг) | 50 6,2 | 8.36 |  | 51.83
| 4. 101-1757 | Ветошь, (кг) | 0,5 0,062 | 1.82 |  | 0.11
| 5. 101-0544 | Линолеум поливинилхлоридный многослойный и однослойный без подосновы марки М, толщиной 2,1 мм, (м2) | 102 12,65 | 59.96 |  | 758.49
63 | ФЕР11-01-039-01 | Устройство плинтусов: деревянных (100 м плинтуса) КОЭФ. К ПОЗИЦИИ: При ремонте и реконструкции зданий и сооружений работы, аналогичные технологическим процессам в новом строительстве ОЗП=1,15; ЭМ=1,25; ЗПМ=1,25; ТЗ=1,15; ТЗМ=1,25 НР (11,45 руб.): 123% от ФОТ (9,31 руб.) СП (5,94 руб.): 75%*0.85 от ФОТ (9,31 руб.) | 0.124 | 580,18 75,04 | 8.71 | 71.94 | 9.31 | 1.08 | 8.7975 | 1.0909
|  | Затраты труда рабочих (ср 3), (чел.час) | 8,7975 1,0909 | 8.53 |  | 9.31 | 9.31
| 1. 400001 | Автомобили бортовые, грузоподъемность до 5 т, (маш.-ч) | 0,08 0,0099 | 87.17 | 87,17 | 0.86 |  | 0.86
| 2. 101-0181 | Гвозди строительные с плоской головкой 1,8х60 мм, (т) | 0,0003 | 8475
| 3. 203-0352 | Плинтуса из древесины тип ПЛ-2, размером 19х54 мм, (м) | 101 12,52 | 4.89 |  | 61.22
64 | ФЕРр62-18-2 | Окраска масляными составами: плинтусов и галтелей (100 м2 окрашиваемой поверхности) НР (2,7 руб.): 80% от ФОТ (3,37 руб.) СП (1,69 руб.): 50% от ФОТ (3,37 руб.) | 0.01 | 721,51 335,62 | 8,36 1,16 | 7.22 | 3.36 | 0,08 0,01 | 38.4 | 0.384
|  | Затраты труда рабочих (ср 3,2), (чел.час) | 38,4 0,384 | 8.74 |  | 3.36 | 3.36
|  | Затраты труда машинистов, (чел.час) | 0,1 0,001
| 1. 030954 | Подъемники грузоподъемностью до 500 кг одномачтовые, высота подъема 45 м, (маш.-ч) | 0,1 0,001 | 31.26 | 31,26 11,6 | 0.03 |  | 0,03 0,01
| 2. 400001 | Автомобили бортовые, грузоподъемность до 5 т, (маш.-ч) | 0,06 0,0006 | 87.17 | 87,17 | 0.05 |  | 0.05
| 3. 101-0628 | Олифа комбинированная, марки К-3, (т) | 0,0032 | 16950
| 4. 101-1596 | Шкурка шлифовальная двухслойная с зернистостью 40-25, (м2) | 0,84 0,0084 | 72.32 |  | 0.61
| 5. 101-1712 | Шпатлевка клеевая, (т) | 0,0124 0,0001 | 4294 |  | 0.43
| 6. 101-1757 | Ветошь, (кг) | 0,31 0,0031 | 1.82 |  | 0.01
| 7. 101-0453 | Краски цветные, готовые к применению для внутренних работ МА-25 красно-коричневая, (т) | 0,0137 0,0001 | 15223 |  | 1.52
| 8. 409-0639 | Пемза шлаковая (щебень пористый из металлургического шлака), марка 600, фракция 5-10 мм, (м3) | 0,0024 | 74.58
Итого по разделу 3 Помещение №211 (№13) | [5 empty] | 3942.04 |  |  |  | 51.9638
Раздел 4. Помещение №212 (№15)
65 | ФЕРр62-39-1 | Промывка поверхности от побелки: стен и фасадов (100 м2 промытой поверхности) НР (9,19 руб.): 80% от ФОТ (11,49 руб.) СП (5,75 руб.): 50% от ФОТ (11,49 руб.) | 0.242 | 55,03 47,48 |  | 13.32 | 11.49 |  | 5.98 | 1.4472
|  | Затраты труда рабочих (ср 2,2), (чел.час) | 5,98 1,4472 | 7.94 |  | 11.49 | 11.49
| 1. 101-0623 | Мыло твердое хозяйственное 72%, (шт.) | 1,6 0,3872 | 4.5 |  | 1.74
| 2. 101-1757 | Ветошь, (кг) | 0,1 0,0242 | 1.82 |  | 0.04
| 3. 411-0001 | Вода, (м3) | 0,07 0,0169 | 2.44 |  | 0.04
66 | ТЕРр62-39-2 | Промывка поверхности от побелки: потолков (100 м2 промытой поверхности) НР (6,62 руб.): 80% от ФОТ (8,28 руб.) СП (4,14 руб.): 50% от ФОТ (8,28 руб.) | 0.072 | 123,87 115,06 |  | 8.92 | 8.28 |  | 7.64 | 0.5501
|  | Затраты труда рабочих (ср 2,2), (чел.час) | 7,64 0,5501 | 15.06 |  | 8.28 | 8.28
| 1. 101-0623 | Мыло твердое хозяйственное 72%, (шт.) | 1,6 0,1152 | 4.8 |  | 0.55
| 2. 101-1757 | Ветошь, (кг) | 0,1 0,0072 | 9.79 |  | 0.07
| 3. 411-0001 | Вода, (м3) | 0,07 0,005 | 2.16 |  | 0.01
67 | ФЕР46-04-012-03 | Разборка деревянных заполнений проемов: дверных (100 м2) НР (17,2 руб.): 110% от ФОТ (15,64 руб.) СП (9,31 руб.): 70%*0.85 от ФОТ (15,64 руб.) | 0.0168 | 1082,58 840,63 | 241,95 89,78 | 18.19 | 14.13 | 4,06 1,51 | 103.91 | 1.7457
|  | Затраты труда рабочих (ср 2,4), (чел.час) | 103,91 1,7457 | 8.09 |  | 14.12 | 14.12
|  | Затраты труда машинистов, (чел.час) | 7,74 0,13
| 1. 030954 | Подъемники грузоподъемностью до 500 кг одномачтовые, высота подъема 45 м, (маш.-ч) | 7,74 0,13 | 31.26 | 31,26 11,6 | 4.06 |  | 4,06 1,51
68 | ФЕР10-01-039-01 | Установка блоков в наружных и внутренних дверных проемах: в каменных стенах, площадь проема до 3 м2 (100 м2 проемов) 4 873,82 = 25 573,82 - 100 x 207,00 КОЭФ. К ПОЗИЦИИ: При ремонте и реконструкции зданий и сооружений работы, аналогичные технологическим процессам в новом строительстве ОЗП=1,15; ЭМ=1,25; ЗПМ=1,25; ТЗ=1,15; ТЗМ=1,25 НР (25,62 руб.): 118% от ФОТ (21,71 руб.) СП (11,63 руб.): 63%*0.85 от ФОТ (21,71 руб.) | 0.0168 | 5329,99 1100,88 | 1562,86 191,54 | 89.54 | 18.49 | 26,26 3,22 | 119.922 | 2.0147
|  | Затраты труда рабочих (ср 3,6), (чел.час) | 119,922 2,0147 | 9.18 |  | 18.49 | 18.49
|  | Затраты труда машинистов, (чел.час) | 14,1875 0,2384
| 1. 020129 | Краны башенные при работе на других видах строительства 8 т, (маш.-ч) | 9,69 0,1628 | 86.4 | 86,4 13,5 | 14.07 |  | 14,07 2,20
| 2. 021141 | Краны на автомобильном ходу при работе на других видах строительства 10 т, (маш.-ч) | 1,66 0,0279 | 111.99 | 111,99 13,5 | 3.12 |  | 3,12 0,38
| 3. 121011 | Котлы битумные передвижные 400 л, (маш.-ч) | 1,79 0,0301 | 30 | 30 | 0.9 |  | 0.9
| 4. 400001 | Автомобили бортовые, грузоподъемность до 5 т, (маш.-ч) | 1,99 0,0334 | 87.17 | 87,17 | 2.91 |  | 2.91
| 5. 101-0195 | Гвозди толевые круглые 3,0х40 мм, (т) | 0,0021 | 8475
| 6. 101-1591 | Смола каменноугольная для дорожного строительства, (т) | 0,0236 0,0004 | 1695 |  | 0.68
| 7. 101-1742 | Толь с крупнозернистой посыпкой гидроизоляционный марки ТГ-350, (м2) | 89 1,495 | 5.71 |  | 8.54
| 8. 101-1789 | Ерши металлические строительные, (кг) | 37,5 0,63 | 10.26 |  | 6.46
| 9. 101-1805 | Гвозди строительные, (т) | 0,00413 0,0001 | 11978 |  | 1.2
| 10. 101-8052 | Пена монтажная, (л) | 32,4 0,5443 | 46.86 |  | 25.51
| 11. 102-0053 | Доски обрезные хвойных пород длиной 4-6,5 м, шириной 75-150 мм, толщиной 25 мм, III сорта, (м3) | 0,08 0,0013 | 1100 |  | 1.43
Уд | 12. 203-0223 | Блоки дверные с рамочными полотнами однопольные ДН 21-10, площадь 2,05 м2; ДН 24-10, площадь 2,35 м2, (м2) | 100 1,68 | 207 |  | 347.76
| 13. 402-0087 | Раствор готовый отделочный тяжелый, известковый 1:2,0, (м3) | 0,105 0,0018 | 458 |  | 0.82
| 14. 405-0219 | Гипсовые вяжущие, марка Г3, (т) | 0,016 0,0003 | 729.98 |  | 0.22
69 | Прайс | Дверное полотно Олови белое гладкое глухое М9х21 825х2040 мм с притвором (шт) Формулы цены единицы: ПЗ=2098/1,18/6,75*1,03 МАТ=2098/1,18/6,75*1,03 КОЭФ. К ПОЗИЦИИ: При ремонте и реконструкции зданий и сооружений работы, аналогичные технологическим процессам в новом строительстве ОЗП=1,15; ЭМ=1,25; ЗПМ=1,25; ТЗ=1,15; ТЗМ=1,25 | 1 | 271.3 |  | 271.3
70 | ФССЦ-101-0887 | Скобяные изделия для блоков входных однопольных (компл.) КОЭФ. К ПОЗИЦИИ: При ремонте и реконструкции зданий и сооружений работы, аналогичные технологическим процессам в новом строительстве ОЗП=1,15; ЭМ=1,25; ЗПМ=1,25; ТЗ=1,15; ТЗМ=1,25 | 1 | 94.68 |  | 94.68
71 | ФЕР10-01-029-01 | Установка замка (100 компл.) КОЭФ. К ПОЗИЦИИ: При ремонте и реконструкции зданий и сооружений работы, аналогичные технологическим процессам в новом строительстве ОЗП=1,15; ЭМ=1,25; ЗПМ=1,25; ТЗ=1,15; ТЗМ=1,25 НР (11,33 руб.): 118% от ФОТ (9,6 руб.) СП (5,14 руб.): 63%*0.85 от ФОТ (9,6 руб.) | 0.01 | 3683,79 960,34 | 23.45 | 36.84 | 9.6 | 0.23 | 86.595 | 0.866
|  | Затраты труда рабочих (ср 5), (чел.час) | 86,595 0,866 | 11.09 |  | 9.6 | 9.6
| 1. 134041 | Шуруповерт, (маш.-ч) | 4,8 0,048 | 3 | 3 | 0.14 |  | 0.14
| 2. 400001 | Автомобили бортовые, грузоподъемность до 5 т, (маш.-ч) | 0,05 0,0005 | 87.17 | 87,17 | 0.04 |  | 0.04
| 3. 101-0954 | Прибор фрамужный с вертикальной тягой стальной, покрытый белой эмалью, (компл.) | 100 1 | 27 |  | 27
72 | ФССЦ-101-0950 | Замок врезной (компл.) КОЭФ. К ПОЗИЦИИ: При ремонте и реконструкции зданий и сооружений работы, аналогичные технологическим процессам в новом строительстве ОЗП=1,15; ЭМ=1,25; ЗПМ=1,25; ТЗ=1,15; ТЗМ=1,25 | 1 | 75.7 |  | 75.7
73 | ФЕР15-07-003-02 | Грунтовка стен и потолка_Грунтование водно-дисперсионной грунтовкой "Нортекс-Грунт" поверхностей: пористых (камень, кирпич, бетон и т.д.) (100 м2 обрабатываемой поверхности) 58,71 = 269,16 - 13,8 x 15,25 КОЭФ. К ПОЗИЦИИ: При ремонте и реконструкции зданий и сооружений работы, аналогичные технологическим процессам в новом строительстве ОЗП=1,15; ЭМ=1,25; ЗПМ=1,25; ТЗ=1,15; ТЗМ=1,25 НР (12,89 руб.): 105% от ФОТ (12,28 руб.) СП (5,74 руб.): 55%*0.85 от ФОТ (12,28 руб.) | 0.314 | 69,54 38,95 | 28,75 0,15 | 21.84 | 12.23 | 9,03 0,05 | 4.2435 | 1.3325
|  | Затраты труда рабочих (ср 3,6), (чел.час) | 4,2435 1,3325 | 9.18 |  | 12.23 | 12.23
|  | Затраты труда машинистов, (чел.час) | 0,0125 0,0039
| 1. 030952 | Подъемники грузоподъемностью до 500 кг одномачтовые, высота подъема 25 м, (маш.-ч) | 0,01 0,0031 | 27.66 | 27,66 11,6 | 0.09 |  | 0,09 0,04
| 2. 340101 | Агрегаты окрасочные высокого давления для окраски поверхностей конструкций мощностью 1 кВт, (маш.-ч) | 2,82 0,8855 | 6.82 | 6,82 | 6.04 |  | 6.04
| 3. 400001 | Автомобили бортовые, грузоподъемность до 5 т, (маш.-ч) | 0,04 0,0126 | 87.17 | 87,17 | 1.1 |  | 1.1
| 4. 101-1757 | Ветошь, (кг) | 1 0,314 | 1.82 |  | 0.57
Уд | 5. 101-4163 | Грунтовка акриловая НОРТЕКС-ГРУНТ, (кг) | 13,8 4,333 | 15.25 |  | 66.08
| 6. 411-0001 | Вода, (м3) | 0,01 0,0031 | 2.44 |  | 0.01
74 | Прайс | Грунт укрепляющий влагостойкий профи концентрат Текс - в разбавленном виде (кг) Формулы цены единицы: ПЗ=521/5/6,75/1,18*1,03 МАТ=521/5/6,75/1,18*1,03 КОЭФ. К ПОЗИЦИИ: При ремонте и реконструкции зданий и сооружений работы, аналогичные технологическим процессам в новом строительстве ОЗП=1,15; ЭМ=1,25; ЗПМ=1,25; ТЗ=1,15; ТЗМ=1,25 | 2.24 | 13.47 |  | 30.17
75 | ФЕР15-04-007-01 | Окраска водно-дисперсионными акриловыми составами улучшенная: по штукатурке стен (100 м2 окрашиваемой поверхности) КОЭФ. К ПОЗИЦИИ: При ремонте и реконструкции зданий и сооружений работы, аналогичные технологическим процессам в новом строительстве ОЗП=1,15; ЭМ=1,25; ЗПМ=1,25; ТЗ=1,15; ТЗМ=1,25 НР (36,8 руб.): 105% от ФОТ (35,05 руб.) СП (16,39 руб.): 55%*0.85 от ФОТ (35,05 руб.) | 0.08 | 1535,45 437,82 | 17,04 0,29 | 122.84 | 35.03 | 1,36 0,02 | 50.094 | 4.0075
|  | Затраты труда рабочих (ср 3,2), (чел.час) | 50,094 4,0075 | 8.74 |  | 35.03 | 35.03
|  | Затраты труда машинистов, (чел.час) | 0,025 0,002
| 1. 030952 | Подъемники грузоподъемностью до 500 кг одномачтовые, высота подъема 25 м, (маш.-ч) | 0,02 0,0016 | 27.66 | 27,66 11,6 | 0.04 |  | 0,04 0,02
| 2. 400001 | Автомобили бортовые, грузоподъемность до 5 т, (маш.-ч) | 0,15 0,012 | 87.17 | 87,17 | 1.05 |  | 1.05
| 3. 101-1596 | Шкурка шлифовальная двухслойная с зернистостью 40-25, (м2) | 0,84 0,0672 | 72.32 |  | 4.86
| 4. 101-1757 | Ветошь, (кг) | 0,31 0,0248 | 1.82 |  | 0.05
| 5. 101-3512 | Краска акриловая ВД-АК 2180, ВГТ, (т) | 0,03 0,0024 | 4434.4 |  | 10.64
| 6. 101-3585 | Шпатлевка водно-дисперсионная, (т) | 0,051 0,0041 | 11397.1 |  | 46.73
| 7. 101-4163 | Грунтовка акриловая НОРТЕКС-ГРУНТ, (кг) | 20 1,6 | 15.25 |  | 24.4
76 | ФЕР15-04-007-02 | Окраска водно-дисперсионными акриловыми составами улучшенная: по штукатурке потолков (100 м2 окрашиваемой поверхности) КОЭФ. К ПОЗИЦИИ: При ремонте и реконструкции зданий и сооружений работы, аналогичные технологическим процессам в новом строительстве ОЗП=1,15; ЭМ=1,25; ЗПМ=1,25; ТЗ=1,15; ТЗМ=1,25 НР (47,89 руб.): 105% от ФОТ (45,61 руб.) СП (21,32 руб.): 55%*0.85 от ФОТ (45,61 руб.) | 0.072 | 1821,33 633,21 | 18,13 0,29 | 131.14 | 45.59 | 1,31 0,02 | 72.45 | 5.2164
|  | Затраты труда рабочих (ср 3,2), (чел.час) | 72,45 5,2164 | 8.74 |  | 45.59 | 45.59
|  | Затраты труда машинистов, (чел.час) | 0,025 0,0018
| 1. 030952 | Подъемники грузоподъемностью до 500 кг одномачтовые, высота подъема 25 м, (маш.-ч) | 0,02 0,0014 | 27.66 | 27,66 11,6 | 0.04 |  | 0,04 0,02
| 2. 400001 | Автомобили бортовые, грузоподъемность до 5 т, (маш.-ч) | 0,16 0,0115 | 87.17 | 87,17 | 1 |  | 1
| 3. 101-1596 | Шкурка шлифовальная двухслойная с зернистостью 40-25, (м2) | 0,84 0,0605 | 72.32 |  | 4.38
| 4. 101-1757 | Ветошь, (кг) | 0,31 0,0223 | 1.82 |  | 0.04
| 5. 101-3512 | Краска акриловая ВД-АК 2180, ВГТ, (т) | 0,033 0,0024 | 4434.4 |  | 10.64
| 6. 101-3585 | Шпатлевка водно-дисперсионная, (т) | 0,055 0,004 | 11397.1 |  | 45.59
| 7. 101-4163 | Грунтовка акриловая НОРТЕКС-ГРУНТ, (кг) | 22 1,584 | 15.25 |  | 24.16
77 | ФЕР15-04-025-08 | Улучшенная окраска масляными составами по штукатурке: стен (100 м2 окрашиваемой поверхности) КОЭФ. К ПОЗИЦИИ: При ремонте и реконструкции зданий и сооружений работы, аналогичные технологическим процессам в новом строительстве ОЗП=1,15; ЭМ=1,25; ЗПМ=1,25; ТЗ=1,15; ТЗМ=1,25 НР (90,52 руб.): 105% от ФОТ (86,21 руб.) СП (40,3 руб.): 55%*0.85 от ФОТ (86,21 руб.) | 0.162 | 1531,91 532,06 | 12,38 0,15 | 248.17 | 86.19 | 2,01 0,02 | 58.6615 | 9.5032
|  | Затраты труда рабочих (ср 3,5), (чел.час) | 58,6615 9,5032 | 9.07 |  | 86.19 | 86.19
|  | Затраты труда машинистов, (чел.час) | 0,0125 0,002
| 1. 030954 | Подъемники грузоподъемностью до 500 кг одномачтовые, высота подъема 45 м, (маш.-ч) | 0,01 0,0016 | 31.26 | 31,26 11,6 | 0.05 |  | 0,05 0,02
| 2. 400001 | Автомобили бортовые, грузоподъемность до 5 т, (маш.-ч) | 0,11 0,0178 | 87.17 | 87,17 | 1.55 |  | 1.55
| 3. 101-1596 | Шкурка шлифовальная двухслойная с зернистостью 40-25, (м2) | 0,84 0,1361 | 72.32 |  | 9.84
| 4. 101-1667 | Шпатлевка масляно-клеевая, (т) | 0,051 0,0083 | 2898.5 |  | 24.06
| 5. 101-1757 | Ветошь, (кг) | 0,31 0,0502 | 1.82 |  | 0.09
| 6. 101-1823 | Грунтовка масляная готовая к применению, (т) | 0,0075 0,0012 | 25764 |  | 30.92
| 7. 101-1824 | Олифа для улучшенной окраски (10% натуральной, 90% комбинированной), (т) | 0,0113 0,0018 | 26230 |  | 47.21
| 8. 101-0456 | Краски цветные, готовые к применению для внутренних работ МА-25 розово-бежевая, светло-бежевая, светло-серая, (т) | 0,01837 0,003 | 15707 |  | 47.12
| 9. 409-0639 | Пемза шлаковая (щебень пористый из металлургического шлака), марка 600, фракция 5-10 мм, (м3) | 0,0024 0,0004 | 74.58 |  | 0.03
78 | ФЕРр62-4-3 | Простая масляная окраска ранее окрашенных окон: с подготовкой и расчисткой старой краски до 35% (100 м2 окрашиваемой поверхности) НР (11,14 руб.): 80% от ФОТ (13,93 руб.) СП (6,97 руб.): 50% от ФОТ (13,93 руб.) | 0.028 | 1185,54 496,45 | 8,36 1,16 | 33.2 | 13.9 | 0,23 0,03 | 57.46 | 1.6089
|  | Затраты труда рабочих (ср 3,1), (чел.час) | 57,46 1,6089 | 8.64 |  | 13.9 | 13.9
|  | Затраты труда машинистов, (чел.час) | 0,1 0,0028
| 1. 030954 | Подъемники грузоподъемностью до 500 кг одномачтовые, высота подъема 45 м, (маш.-ч) | 0,1 0,0028 | 31.26 | 31,26 11,6 | 0.09 |  | 0,09 0,03
| 2. 400001 | Автомобили бортовые, грузоподъемность до 5 т, (маш.-ч) | 0,06 0,0017 | 87.17 | 87,17 | 0.15 |  | 0.15
| 3. 101-0628 | Олифа комбинированная, марки К-3, (т) | 0,0034 0,0001 | 16950 |  | 1.7
| 4. 101-1596 | Шкурка шлифовальная двухслойная с зернистостью 40-25, (м2) | 0,8 0,0224 | 72.32 |  | 1.62
| 5. 101-1712 | Шпатлевка клеевая, (т) | 0,0455 0,0013 | 4294 |  | 5.58
| 6. 101-1757 | Ветошь, (кг) | 0,16 0,0045 | 1.82 |  | 0.01
| 7. 101-0426 | Краски масляные и алкидные, готовые к применению белила цинковые МА-22, (т) | 0,0164 0,0005 | 22533 |  | 11.27
| 8. 409-0639 | Пемза шлаковая (щебень пористый из металлургического шлака), марка 600, фракция 5-10 мм, (м3) | 0,0004 | 74.58
79 | ФЕРр57-3-1 | Разборка плинтусов: деревянных и из пластмассовых материалов (100 м плинтуса) НР (2,3 руб.): 80% от ФОТ (2,88 руб.) СП (1,96 руб.): 68% от ФОТ (2,88 руб.) | 0.098 | 29,41 29,41 |  | 2.88 | 2.88 |  | 3.77 | 0.3695
|  | Затраты труда рабочих (ср 2), (чел.час) | 3,77 0,3695 | 7.8 |  | 2.88 | 2.88
80 | ФЕРр57-2-1 | Разборка покрытий полов: из линолеума и релина (100 м2 покрытия) НР (5,21 руб.): 80% от ФОТ (6,51 руб.) СП (4,43 руб.): 68% от ФОТ (6,51 руб.) | 0.072 | 92,9 88,84 | 4,06 1,51 | 6.69 | 6.4 | 0,29 0,11 | 11.39 | 0.8201
|  | Затраты труда рабочих (ср 2), (чел.час) | 11,39 0,8201 | 7.8 |  | 6.4 | 6.4
|  | Затраты труда машинистов, (чел.час) | 0,13 0,0094
| 1. 030954 | Подъемники грузоподъемностью до 500 кг одномачтовые, высота подъема 45 м, (маш.-ч) | 0,13 0,0094 | 31.26 | 31,26 11,6 | 0.29 |  | 0,29 0,11
81 | ФЕР11-01-011-08 | Устройство стяжек: из выравнивающей смеси типа "Ветонит" 5000, толщиной 5 мм (100 м2 стяжки) 342,51 = 11 043,42 - 30 x 15,25 - 0,9 x 11 381,57 КОЭФ. К ПОЗИЦИИ: При ремонте и реконструкции зданий и сооружений работы, аналогичные технологическим процессам в новом строительстве ОЗП=1,15; ЭМ=1,25; ЗПМ=1,25; ТЗ=1,15; ТЗМ=1,25 НР (32,9 руб.): 123% от ФОТ (26,75 руб.) СП (17,05 руб.): 75%*0.85 от ФОТ (26,75 руб.) | 0.072 | 395,9 369,53 | 25,94 1,89 | 28.5 | 26.61 | 1,87 0,14 | 43.3205 | 3.1191
|  | Затраты труда рабочих (ср 3), (чел.час) | 43,3205 3,1191 | 8.53 |  | 26.61 | 26.61
|  | Затраты труда машинистов, (чел.час) | 0,1625 0,0117
| 1. 030952 | Подъемники грузоподъемностью до 500 кг одномачтовые, высота подъема 25 м, (маш.-ч) | 0,13 0,0094 | 27.66 | 27,66 11,6 | 0.26 |  | 0,26 0,11
| 2. 330206 | Дрели электрические, (маш.-ч) | 3,13 0,2254 | 1.95 | 1,95 | 0.44 |  | 0.44
| 3. 331305 | Пылесосы промышленные, (маш.-ч) | 2,8 0,2016 | 2.7 | 2,7 | 0.54 |  | 0.54
| 4. 400001 | Автомобили бортовые, грузоподъемность до 5 т, (маш.-ч) | 0,04 0,0029 | 87.17 | 87,17 | 0.25 |  | 0.25
Уд | 5. 101-4163 | Грунтовка акриловая НОРТЕКС-ГРУНТ, (кг) | 30 2,16 | 15.25 |  | 32.94
Уд | 6. 402-0194 | Смеси сухие для наливных полов, марка «Ветонит» 5000, (т) | 0,9 0,0648 | 11381.57 |  | 737.53
| 7. 411-0001 | Вода, (м3) | 0,174 0,0125 | 2.44 |  | 0.03
82 | Прайс | Грунт укрепляющий влагостойкий профи концентрат Текс - в разбавленном виде (кг) Формулы цены единицы: ПЗ=521/5/6,75/1,18*1,03 МАТ=521/5/6,75/1,18*1,03 КОЭФ. К ПОЗИЦИИ: При ремонте и реконструкции зданий и сооружений работы, аналогичные технологическим процессам в новом строительстве ОЗП=1,15; ЭМ=1,25; ЗПМ=1,25; ТЗ=1,15; ТЗМ=1,25 | 0.51 | 13.47 |  | 6.87
83 | Прайс | Вебер.Ветонит 5000 (ровнитель для пола), 25кг (кг) Формулы цены единицы: ПЗ=587/25/1,18/6,75*1,03 МАТ=587/25/1,18/6,75*1,03 КОЭФ. К ПОЗИЦИИ: При ремонте и реконструкции зданий и сооружений работы, аналогичные технологическим процессам в новом строительстве ОЗП=1,15; ЭМ=1,25; ЗПМ=1,25; ТЗ=1,15; ТЗМ=1,25 | 143 | 3.04 |  | 434.72
84 | ФЕР11-01-036-02 | Устройство покрытий: из линолеума (100 м2 покрытия) КОЭФ. К ПОЗИЦИИ: При ремонте и реконструкции зданий и сооружений работы, аналогичные технологическим процессам в новом строительстве ОЗП=1,15; ЭМ=1,25; ЗПМ=1,25; ТЗ=1,15; ТЗМ=1,25 НР (36,33 руб.): 123% от ФОТ (29,54 руб.) СП (18,83 руб.): 75%*0.85 от ФОТ (29,54 руб.) | 0.072 | 7008,18 405,19 | 68,16 5,08 | 504.59 | 29.17 | 4,91 0,37 | 48.76 | 3.5107
|  | Затраты труда рабочих (ср 2,7), (чел.час) | 48,76 3,5107 | 8.31 |  | 29.17 | 29.17
|  | Затраты труда машинистов, (чел.час) | 0,4375 0,0315
| 1. 030954 | Подъемники грузоподъемностью до 500 кг одномачтовые, высота подъема 45 м, (маш.-ч) | 0,35 0,0252 | 31.26 | 31,26 11,6 | 0.79 |  | 0,79 0,29
| 2. 400001 | Автомобили бортовые, грузоподъемность до 5 т, (маш.-ч) | 0,5 0,036 | 87.17 | 87,17 | 3.14 |  | 3.14
| 3. 101-0609 | Мастика клеящая каучуковая, марки КН-2, (кг) | 50 3,6 | 8.36 |  | 30.1
| 4. 101-1757 | Ветошь, (кг) | 0,5 0,036 | 1.82 |  | 0.07
| 5. 101-0544 | Линолеум поливинилхлоридный многослойный и однослойный без подосновы марки М, толщиной 2,1 мм, (м2) | 102 7,344 | 59.96 |  | 440.35
85 | ФЕР11-01-039-01 | Устройство плинтусов: деревянных (100 м плинтуса) КОЭФ. К ПОЗИЦИИ: При ремонте и реконструкции зданий и сооружений работы, аналогичные технологическим процессам в новом строительстве ОЗП=1,15; ЭМ=1,25; ЗПМ=1,25; ТЗ=1,15; ТЗМ=1,25 НР (9,04 руб.): 123% от ФОТ (7,35 руб.) СП (4,69 руб.): 75%*0.85 от ФОТ (7,35 руб.) | 0.098 | 580,18 75,04 | 8.71 | 56.86 | 7.35 | 0.85 | 8.7975 | 0.8622
|  | Затраты труда рабочих (ср 3), (чел.час) | 8,7975 0,8622 | 8.53 |  | 7.35 | 7.35
| 1. 400001 | Автомобили бортовые, грузоподъемность до 5 т, (маш.-ч) | 0,08 0,0078 | 87.17 | 87,17 | 0.68 |  | 0.68
| 2. 101-0181 | Гвозди строительные с плоской головкой 1,8х60 мм, (т) | 0,0003 | 8475
| 3. 203-0352 | Плинтуса из древесины тип ПЛ-2, размером 19х54 мм, (м) | 101 9,898 | 4.89 |  | 48.4
86 | ФЕРр62-18-2 | Окраска масляными составами: плинтусов и галтелей (100 м2 окрашиваемой поверхности) НР (2,7 руб.): 80% от ФОТ (3,37 руб.) СП (1,69 руб.): 50% от ФОТ (3,37 руб.) | 0.01 | 721,51 335,62 | 8,36 1,16 | 7.22 | 3.36 | 0,08 0,01 | 38.4 | 0.384
|  | Затраты труда рабочих (ср 3,2), (чел.час) | 38,4 0,384 | 8.74 |  | 3.36 | 3.36
|  | Затраты труда машинистов, (чел.час) | 0,1 0,001
| 1. 030954 | Подъемники грузоподъемностью до 500 кг одномачтовые, высота подъема 45 м, (маш.-ч) | 0,1 0,001 | 31.26 | 31,26 11,6 | 0.03 |  | 0,03 0,01
| 2. 400001 | Автомобили бортовые, грузоподъемность до 5 т, (маш.-ч) | 0,06 0,0006 | 87.17 | 87,17 | 0.05 |  | 0.05
| 3. 101-0628 | Олифа комбинированная, марки К-3, (т) | 0,0032 | 16950
| 4. 101-1596 | Шкурка шлифовальная двухслойная с зернистостью 40-25, (м2) | 0,84 0,0084 | 72.32 |  | 0.61
| 5. 101-1712 | Шпатлевка клеевая, (т) | 0,0124 0,0001 | 4294 |  | 0.43
| 6. 101-1757 | Ветошь, (кг) | 0,31 0,0031 | 1.82 |  | 0.01
| 7. 101-0453 | Краски цветные, готовые к применению для внутренних работ МА-25 красно-коричневая, (т) | 0,0137 0,0001 | 15223 |  | 1.52
| 8. 409-0639 | Пемза шлаковая (щебень пористый из металлургического шлака), марка 600, фракция 5-10 мм, (м3) | 0,0024 | 74.58
Итого по разделу 4 Помещение №212 (№15) | [5 empty] | 2777.22 |  |  |  | 37.3578
Раздел 5. Помещение №213 (№17)
87 | ФЕРр62-39-1 | Промывка поверхности от побелки: стен и фасадов (100 м2 промытой поверхности) НР (21,65 руб.): 80% от ФОТ (27,06 руб.) СП (13,53 руб.): 50% от ФОТ (27,06 руб.) | 0.57 | 55,03 47,48 |  | 31.37 | 27.06 |  | 5.98 | 3.4086
|  | Затраты труда рабочих (ср 2,2), (чел.час) | 5,98 3,4086 | 7.94 |  | 27.06 | 27.06
| 1. 101-0623 | Мыло твердое хозяйственное 72%, (шт.) | 1,6 0,912 | 4.5 |  | 4.1
| 2. 101-1757 | Ветошь, (кг) | 0,1 0,057 | 1.82 |  | 0.1
| 3. 411-0001 | Вода, (м3) | 0,07 0,0399 | 2.44 |  | 0.1
88 | ТЕРр62-39-2 | Промывка поверхности от побелки: потолков (100 м2 промытой поверхности) НР (35,9 руб.): 80% от ФОТ (44,87 руб.) СП (22,44 руб.): 50% от ФОТ (44,87 руб.) | 0.39 | 123,87 115,06 |  | 48.31 | 44.87 |  | 7.64 | 2.9796
|  | Затраты труда рабочих (ср 2,2), (чел.час) | 7,64 2,9796 | 15.06 |  | 44.87 | 44.87
| 1. 101-0623 | Мыло твердое хозяйственное 72%, (шт.) | 1,6 0,624 | 4.8 |  | 3
| 2. 101-1757 | Ветошь, (кг) | 0,1 0,039 | 9.79 |  | 0.38
| 3. 411-0001 | Вода, (м3) | 0,07 0,0273 | 2.16 |  | 0.06
89 | ФЕР46-04-012-03 | Разборка деревянных заполнений проемов: дверных (100 м2) НР (34,4 руб.): 110% от ФОТ (31,27 руб.) СП (18,61 руб.): 70%*0.85 от ФОТ (31,27 руб.) | 0.0336 | 1082,58 840,63 | 241,95 89,78 | 36.37 | 28.25 | 8,12 3,02 | 103.91 | 3.4914
|  | Затраты труда рабочих (ср 2,4), (чел.час) | 103,91 3,4914 | 8.09 |  | 28.25 | 28.25
|  | Затраты труда машинистов, (чел.час) | 7,74 0,2601
| 1. 030954 | Подъемники грузоподъемностью до 500 кг одномачтовые, высота подъема 45 м, (маш.-ч) | 7,74 0,2601 | 31.26 | 31,26 11,6 | 8.13 |  | 8,13 3,02
90 | ФЕР10-01-039-01 | Установка блоков в наружных и внутренних дверных проемах: в каменных стенах, площадь проема до 3 м2 (100 м2 проемов) 4 873,82 = 25 573,82 - 100 x 207,00 КОЭФ. К ПОЗИЦИИ: При ремонте и реконструкции зданий и сооружений работы, аналогичные технологическим процессам в новом строительстве ОЗП=1,15; ЭМ=1,25; ЗПМ=1,25; ТЗ=1,15; ТЗМ=1,25 НР (51,25 руб.): 118% от ФОТ (43,43 руб.) СП (23,26 руб.): 63%*0.85 от ФОТ (43,43 руб.) | 0.0336 | 5329,99 1100,88 | 1562,86 191,54 | 179.09 | 36.99 | 52,51 6,44 | 119.922 | 4.0294
|  | Затраты труда рабочих (ср 3,6), (чел.час) | 119,922 4,0294 | 9.18 |  | 36.99 | 36.99
|  | Затраты труда машинистов, (чел.час) | 14,1875 0,4767
| 1. 020129 | Краны башенные при работе на других видах строительства 8 т, (маш.-ч) | 9,69 0,3256 | 86.4 | 86,4 13,5 | 28.13 |  | 28,13 4,40
| 2. 021141 | Краны на автомобильном ходу при работе на других видах строительства 10 т, (маш.-ч) | 1,66 0,0558 | 111.99 | 111,99 13,5 | 6.25 |  | 6,25 0,75
| 3. 121011 | Котлы битумные передвижные 400 л, (маш.-ч) | 1,79 0,0601 | 30 | 30 | 1.8 |  | 1.8
| 4. 400001 | Автомобили бортовые, грузоподъемность до 5 т, (маш.-ч) | 1,99 0,0669 | 87.17 | 87,17 | 5.83 |  | 5.83
| 5. 101-0195 | Гвозди толевые круглые 3,0х40 мм, (т) | 0,0021 0,0001 | 8475 |  | 0.85
| 6. 101-1591 | Смола каменноугольная для дорожного строительства, (т) | 0,0236 0,0008 | 1695 |  | 1.36
| 7. 101-1742 | Толь с крупнозернистой посыпкой гидроизоляционный марки ТГ-350, (м2) | 89 2,99 | 5.71 |  | 17.07
| 8. 101-1789 | Ерши металлические строительные, (кг) | 37,5 1,26 | 10.26 |  | 12.93
| 9. 101-1805 | Гвозди строительные, (т) | 0,00413 0,0001 | 11978 |  | 1.2
| 10. 101-8052 | Пена монтажная, (л) | 32,4 1,089 | 46.86 |  | 51.03
| 11. 102-0053 | Доски обрезные хвойных пород длиной 4-6,5 м, шириной 75-150 мм, толщиной 25 мм, III сорта, (м3) | 0,08 0,0027 | 1100 |  | 2.97
Уд | 12. 203-0223 | Блоки дверные с рамочными полотнами однопольные ДН 21-10, площадь 2,05 м2; ДН 24-10, площадь 2,35 м2, (м2) | 100 3,36 | 207 |  | 695.52
| 13. 402-0087 | Раствор готовый отделочный тяжелый, известковый 1:2,0, (м3) | 0,105 0,0035 | 458 |  | 1.6
| 14. 405-0219 | Гипсовые вяжущие, марка Г3, (т) | 0,016 0,0005 | 729.98 |  | 0.37
91 | Прайс | Дверное полотно Олови белое гладкое глухое М9х21 825х2040 мм с притвором (шт) Формулы цены единицы: ПЗ=2098/1,18/6,75*1,03 МАТ=2098/1,18/6,75*1,03 КОЭФ. К ПОЗИЦИИ: При ремонте и реконструкции зданий и сооружений работы, аналогичные технологическим процессам в новом строительстве ОЗП=1,15; ЭМ=1,25; ЗПМ=1,25; ТЗ=1,15; ТЗМ=1,25 | 2 | 271.3 |  | 542.6
92 | ФССЦ-101-0887 | Скобяные изделия для блоков входных однопольных (компл.) КОЭФ. К ПОЗИЦИИ: При ремонте и реконструкции зданий и сооружений работы, аналогичные технологическим процессам в новом строительстве ОЗП=1,15; ЭМ=1,25; ЗПМ=1,25; ТЗ=1,15; ТЗМ=1,25 | 2 | 94.68 |  | 189.36
93 | ФЕР10-01-029-01 | Установка замка (100 компл.) КОЭФ. К ПОЗИЦИИ: При ремонте и реконструкции зданий и сооружений работы, аналогичные технологическим процессам в новом строительстве ОЗП=1,15; ЭМ=1,25; ЗПМ=1,25; ТЗ=1,15; ТЗМ=1,25 НР (11,33 руб.): 118% от ФОТ (9,6 руб.) СП (5,14 руб.): 63%*0.85 от ФОТ (9,6 руб.) | 0.01 | 3683,79 960,34 | 23.45 | 36.84 | 9.6 | 0.23 | 86.595 | 0.866
|  | Затраты труда рабочих (ср 5), (чел.час) | 86,595 0,866 | 11.09 |  | 9.6 | 9.6
| 1. 134041 | Шуруповерт, (маш.-ч) | 4,8 0,048 | 3 | 3 | 0.14 |  | 0.14
| 2. 400001 | Автомобили бортовые, грузоподъемность до 5 т, (маш.-ч) | 0,05 0,0005 | 87.17 | 87,17 | 0.04 |  | 0.04
| 3. 101-0954 | Прибор фрамужный с вертикальной тягой стальной, покрытый белой эмалью, (компл.) | 100 1 | 27 |  | 27
94 | ФССЦ-101-0950 | Замок врезной (компл.) КОЭФ. К ПОЗИЦИИ: При ремонте и реконструкции зданий и сооружений работы, аналогичные технологическим процессам в новом строительстве ОЗП=1,15; ЭМ=1,25; ЗПМ=1,25; ТЗ=1,15; ТЗМ=1,25 | 1 | 75.7 |  | 75.7
95 | ФЕР15-07-003-02 | Грунтовка стен и потолка_Грунтование водно-дисперсионной грунтовкой "Нортекс-Грунт" поверхностей: пористых (камень, кирпич, бетон и т.д.) (100 м2 обрабатываемой поверхности) 58,71 = 269,16 - 13,8 x 15,25 КОЭФ. К ПОЗИЦИИ: При ремонте и реконструкции зданий и сооружений работы, аналогичные технологическим процессам в новом строительстве ОЗП=1,15; ЭМ=1,25; ЗПМ=1,25; ТЗ=1,15; ТЗМ=1,25 НР (23,4 руб.): 105% от ФОТ (22,29 руб.) СП (10,42 руб.): 55%*0.85 от ФОТ (22,29 руб.) | 0.57 | 69,54 38,95 | 28,75 0,15 | 39.64 | 22.2 | 16,39 0,09 | 4.2435 | 2.4188
|  | Затраты труда рабочих (ср 3,6), (чел.час) | 4,2435 2,4188 | 9.18 |  | 22.2 | 22.2
|  | Затраты труда машинистов, (чел.час) | 0,0125 0,0071
| 1. 030952 | Подъемники грузоподъемностью до 500 кг одномачтовые, высота подъема 25 м, (маш.-ч) | 0,01 0,0057 | 27.66 | 27,66 11,6 | 0.16 |  | 0,16 0,07
| 2. 340101 | Агрегаты окрасочные высокого давления для окраски поверхностей конструкций мощностью 1 кВт, (маш.-ч) | 2,82 1,6074 | 6.82 | 6,82 | 10.96 |  | 10.96
| 3. 400001 | Автомобили бортовые, грузоподъемность до 5 т, (маш.-ч) | 0,04 0,0228 | 87.17 | 87,17 | 1.99 |  | 1.99
| 4. 101-1757 | Ветошь, (кг) | 1 0,57 | 1.82 |  | 1.04
Уд | 5. 101-4163 | Грунтовка акриловая НОРТЕКС-ГРУНТ, (кг) | 13,8 7,866 | 15.25 |  | 119.96
| 6. 411-0001 | Вода, (м3) | 0,01 0,0057 | 2.44 |  | 0.01
96 | Прайс | Грунт укрепляющий влагостойкий профи концентрат Текс - в разбавленном виде (кг) Формулы цены единицы: ПЗ=521/5/6,75/1,18*1,012 МАТ=521/5/6,75/1,18*1,012 КОЭФ. К ПОЗИЦИИ: При ремонте и реконструкции зданий и сооружений работы, аналогичные технологическим процессам в новом строительстве ОЗП=1,15; ЭМ=1,25; ЗПМ=1,25; ТЗ=1,15; ТЗМ=1,25 | 4.07 | 13.24 |  | 53.89
97 | ФЕР15-04-007-01 | Окраска водно-дисперсионными акриловыми составами улучшенная: по штукатурке стен (100 м2 окрашиваемой поверхности) КОЭФ. К ПОЗИЦИИ: При ремонте и реконструкции зданий и сооружений работы, аналогичные технологическим процессам в новом строительстве ОЗП=1,15; ЭМ=1,25; ЗПМ=1,25; ТЗ=1,15; ТЗМ=1,25 НР (262,22 руб.): 105% от ФОТ (249,73 руб.) СП (116,75 руб.): 55%*0.85 от ФОТ (249,73 руб.) | 0.57 | 1535,45 437,82 | 17,04 0,29 | 875.21 | 249.56 | 9,71 0,17 | 50.094 | 28.5536
|  | Затраты труда рабочих (ср 3,2), (чел.час) | 50,094 28,5536 | 8.74 |  | 249.56 | 249.56
|  | Затраты труда машинистов, (чел.час) | 0,025 0,0143
| 1. 030952 | Подъемники грузоподъемностью до 500 кг одномачтовые, высота подъема 25 м, (маш.-ч) | 0,02 0,0114 | 27.66 | 27,66 11,6 | 0.32 |  | 0,32 0,13
| 2. 400001 | Автомобили бортовые, грузоподъемность до 5 т, (маш.-ч) | 0,15 0,0855 | 87.17 | 87,17 | 7.45 |  | 7.45
| 3. 101-1596 | Шкурка шлифовальная двухслойная с зернистостью 40-25, (м2) | 0,84 0,4788 | 72.32 |  | 34.63
| 4. 101-1757 | Ветошь, (кг) | 0,31 0,1767 | 1.82 |  | 0.32
| 5. 101-3512 | Краска акриловая ВД-АК 2180, ВГТ, (т) | 0,03 0,0171 | 4434.4 |  | 75.83
| 6. 101-3585 | Шпатлевка водно-дисперсионная, (т) | 0,051 0,0291 | 11397.1 |  | 331.66
| 7. 101-4163 | Грунтовка акриловая НОРТЕКС-ГРУНТ, (кг) | 20 11,4 | 15.25 |  | 173.85
98 | ФЕР15-04-007-02 | Окраска водно-дисперсионными акриловыми составами улучшенная: по штукатурке потолков (100 м2 окрашиваемой поверхности) КОЭФ. К ПОЗИЦИИ: При ремонте и реконструкции зданий и сооружений работы, аналогичные технологическим процессам в новом строительстве ОЗП=1,15; ЭМ=1,25; ЗПМ=1,25; ТЗ=1,15; ТЗМ=1,25 НР (260,75 руб.): 105% от ФОТ (248,33 руб.) СП (116,09 руб.): 55%*0.85 от ФОТ (248,33 руб.) | 0.392 | 1821,33 633,21 | 18,13 0,29 | 713.96 | 248.22 | 7,11 0,11 | 72.45 | 28.4004
|  | Затраты труда рабочих (ср 3,2), (чел.час) | 72,45 28,4004 | 8.74 |  | 248.22 | 248.22
|  | Затраты труда машинистов, (чел.час) | 0,025 0,0098
| 1. 030952 | Подъемники грузоподъемностью до 500 кг одномачтовые, высота подъема 25 м, (маш.-ч) | 0,02 0,0078 | 27.66 | 27,66 11,6 | 0.22 |  | 0,22 0,09
| 2. 400001 | Автомобили бортовые, грузоподъемность до 5 т, (маш.-ч) | 0,16 0,0627 | 87.17 | 87,17 | 5.47 |  | 5.47
| 3. 101-1596 | Шкурка шлифовальная двухслойная с зернистостью 40-25, (м2) | 0,84 0,3293 | 72.32 |  | 23.82
| 4. 101-1757 | Ветошь, (кг) | 0,31 0,1215 | 1.82 |  | 0.22
| 5. 101-3512 | Краска акриловая ВД-АК 2180, ВГТ, (т) | 0,033 0,0129 | 4434.4 |  | 57.2
| 6. 101-3585 | Шпатлевка водно-дисперсионная, (т) | 0,055 0,0216 | 11397.1 |  | 246.18
| 7. 101-4163 | Грунтовка акриловая НОРТЕКС-ГРУНТ, (кг) | 22 8,624 | 15.25 |  | 131.52
99 | ФЕР15-04-025-08 | Улучшенная окраска масляными составами по штукатурке: стен (100 м2 окрашиваемой поверхности) КОЭФ. К ПОЗИЦИИ: При ремонте и реконструкции зданий и сооружений работы, аналогичные технологическим процессам в новом строительстве ОЗП=1,15; ЭМ=1,25; ЗПМ=1,25; ТЗ=1,15; ТЗМ=1,25 НР (372,17 руб.): 105% от ФОТ (354,45 руб.) СП (165,71 руб.): 55%*0.85 от ФОТ (354,45 руб.) | 0.666 | 1531,91 532,06 | 12,38 0,15 | 1020.25 | 354.35 | 8,25 0,10 | 58.6615 | 39.0686
|  | Затраты труда рабочих (ср 3,5), (чел.час) | 58,6615 39,0686 | 9.07 |  | 354.35 | 354.35
|  | Затраты труда машинистов, (чел.час) | 0,0125 0,0083
| 1. 030954 | Подъемники грузоподъемностью до 500 кг одномачтовые, высота подъема 45 м, (маш.-ч) | 0,01 0,0067 | 31.26 | 31,26 11,6 | 0.21 |  | 0,21 0,08
| 2. 400001 | Автомобили бортовые, грузоподъемность до 5 т, (маш.-ч) | 0,11 0,0733 | 87.17 | 87,17 | 6.39 |  | 6.39
| 3. 101-1596 | Шкурка шлифовальная двухслойная с зернистостью 40-25, (м2) | 0,84 0,5594 | 72.32 |  | 40.46
| 4. 101-1667 | Шпатлевка масляно-клеевая, (т) | 0,051 0,034 | 2898.5 |  | 98.55
| 5. 101-1757 | Ветошь, (кг) | 0,31 0,2065 | 1.82 |  | 0.38
| 6. 101-1823 | Грунтовка масляная готовая к применению, (т) | 0,0075 0,005 | 25764 |  | 128.82
| 7. 101-1824 | Олифа для улучшенной окраски (10% натуральной, 90% комбинированной), (т) | 0,0113 0,0075 | 26230 |  | 196.73
| 8. 101-0456 | Краски цветные, готовые к применению для внутренних работ МА-25 розово-бежевая, светло-бежевая, светло-серая, (т) | 0,01837 0,0122 | 15707 |  | 191.63
| 9. 409-0639 | Пемза шлаковая (щебень пористый из металлургического шлака), марка 600, фракция 5-10 мм, (м3) | 0,0024 0,0016 | 74.58 |  | 0.12
100 | ФЕРр62-4-3 | Простая масляная окраска ранее окрашенных окон: с подготовкой и расчисткой старой краски до 35% (100 м2 окрашиваемой поверхности) НР (25,88 руб.): 80% от ФОТ (32,35 руб.) СП (16,18 руб.): 50% от ФОТ (32,35 руб.) | 0.065 | 1185,54 496,45 | 8,36 1,16 | 77.06 | 32.27 | 0,54 0,08 | 57.46 | 3.7349
|  | Затраты труда рабочих (ср 3,1), (чел.час) | 57,46 3,7349 | 8.64 |  | 32.27 | 32.27
|  | Затраты труда машинистов, (чел.час) | 0,1 0,0065
| 1. 030954 | Подъемники грузоподъемностью до 500 кг одномачтовые, высота подъема 45 м, (маш.-ч) | 0,1 0,0065 | 31.26 | 31,26 11,6 | 0.2 |  | 0,2 0,08
| 2. 400001 | Автомобили бортовые, грузоподъемность до 5 т, (маш.-ч) | 0,06 0,0039 | 87.17 | 87,17 | 0.34 |  | 0.34
| 3. 101-0628 | Олифа комбинированная, марки К-3, (т) | 0,0034 0,0002 | 16950 |  | 3.39
| 4. 101-1596 | Шкурка шлифовальная двухслойная с зернистостью 40-25, (м2) | 0,8 0,052 | 72.32 |  | 3.76
| 5. 101-1712 | Шпатлевка клеевая, (т) | 0,0455 0,003 | 4294 |  | 12.88
| 6. 101-1757 | Ветошь, (кг) | 0,16 0,0104 | 1.82 |  | 0.02
| 7. 101-0426 | Краски масляные и алкидные, готовые к применению белила цинковые МА-22, (т) | 0,0164 0,0011 | 22533 |  | 24.79
| 8. 409-0639 | Пемза шлаковая (щебень пористый из металлургического шлака), марка 600, фракция 5-10 мм, (м3) | 0,0004 | 74.58
101 | ФЕРр57-3-1 | Разборка плинтусов: деревянных и из пластмассовых материалов (100 м плинтуса) НР (5,46 руб.): 80% от ФОТ (6,82 руб.) СП (4,64 руб.): 68% от ФОТ (6,82 руб.) | 0.232 | 29,41 29,41 |  | 6.82 | 6.82 |  | 3.77 | 0.8746
|  | Затраты труда рабочих (ср 2), (чел.час) | 3,77 0,8746 | 7.8 |  | 6.82 | 6.82
102 | ФЕРр57-2-1 | Разборка покрытий полов: из линолеума и релина (100 м2 покрытия) НР (28,34 руб.): 80% от ФОТ (35,42 руб.) СП (24,09 руб.): 68% от ФОТ (35,42 руб.) | 0.392 | 92,9 88,84 | 4,06 1,51 | 36.42 | 34.83 | 1,59 0,59 | 11.39 | 4.4649
|  | Затраты труда рабочих (ср 2), (чел.час) | 11,39 4,4649 | 7.8 |  | 34.83 | 34.83
|  | Затраты труда машинистов, (чел.час) | 0,13 0,051
| 1. 030954 | Подъемники грузоподъемностью до 500 кг одномачтовые, высота подъема 45 м, (маш.-ч) | 0,13 0,051 | 31.26 | 31,26 11,6 | 1.59 |  | 1,59 0,59
103 | ФЕР11-01-011-08 | Устройство стяжек: из выравнивающей смеси типа "Ветонит" 5000, толщиной 5 мм (100 м2 стяжки) 342,51 = 11 043,42 - 30 x 15,25 - 0,9 x 11 381,57 КОЭФ. К ПОЗИЦИИ: При ремонте и реконструкции зданий и сооружений работы, аналогичные технологическим процессам в новом строительстве ОЗП=1,15; ЭМ=1,25; ЗПМ=1,25; ТЗ=1,15; ТЗМ=1,25 НР (179,09 руб.): 123% от ФОТ (145,6 руб.) СП (92,82 руб.): 75%*0.85 от ФОТ (145,6 руб.) | 0.392 | 395,9 369,53 | 25,94 1,89 | 155.19 | 144.86 | 10,17 0,74 | 43.3205 | 16.9816
|  | Затраты труда рабочих (ср 3), (чел.час) | 43,3205 16,9816 | 8.53 |  | 144.85 | 144.85
|  | Затраты труда машинистов, (чел.час) | 0,1625 0,0637
| 1. 030952 | Подъемники грузоподъемностью до 500 кг одномачтовые, высота подъема 25 м, (маш.-ч) | 0,13 0,051 | 27.66 | 27,66 11,6 | 1.41 |  | 1,41 0,59
| 2. 330206 | Дрели электрические, (маш.-ч) | 3,13 1,227 | 1.95 | 1,95 | 2.39 |  | 2.39
| 3. 331305 | Пылесосы промышленные, (маш.-ч) | 2,8 1,0976 | 2.7 | 2,7 | 2.96 |  | 2.96
| 4. 400001 | Автомобили бортовые, грузоподъемность до 5 т, (маш.-ч) | 0,04 0,0157 | 87.17 | 87,17 | 1.37 |  | 1.37
Уд | 5. 101-4163 | Грунтовка акриловая НОРТЕКС-ГРУНТ, (кг) | 30 11,76 | 15.25 |  | 179.34
Уд | 6. 402-0194 | Смеси сухие для наливных полов, марка «Ветонит» 5000, (т) | 0,9 0,3528 | 11381.57 |  | 4015.42
| 7. 411-0001 | Вода, (м3) | 0,174 0,0682 | 2.44 |  | 0.17
104 | Прайс | Грунт укрепляющий влагостойкий профи концентрат Текс - в разбавленном виде (кг) Формулы цены единицы: ПЗ=521/5/6,75/1,18*1,03 МАТ=521/5/6,75/1,18*1,03 КОЭФ. К ПОЗИЦИИ: При ремонте и реконструкции зданий и сооружений работы, аналогичные технологическим процессам в новом строительстве ОЗП=1,15; ЭМ=1,25; ЗПМ=1,25; ТЗ=1,15; ТЗМ=1,25 | 2.8 | 13.47 |  | 37.72
105 | Прайс | Вебер.Ветонит 5000 (ровнитель для пола), 25кг (кг) Формулы цены единицы: ПЗ=587/25/1,18/6,75*1,03 МАТ=587/25/1,18/6,75*1,03 КОЭФ. К ПОЗИЦИИ: При ремонте и реконструкции зданий и сооружений работы, аналогичные технологическим процессам в новом строительстве ОЗП=1,15; ЭМ=1,25; ЗПМ=1,25; ТЗ=1,15; ТЗМ=1,25 | 776 | 3.04 |  | 2359.04
106 | ФЕР11-01-036-02 | Устройство покрытий: из линолеума (100 м2 покрытия) КОЭФ. К ПОЗИЦИИ: При ремонте и реконструкции зданий и сооружений работы, аналогичные технологическим процессам в новом строительстве ОЗП=1,15; ЭМ=1,25; ЗПМ=1,25; ТЗ=1,15; ТЗМ=1,25 НР (197,81 руб.): 123% от ФОТ (160,82 руб.) СП (102,52 руб.): 75%*0.85 от ФОТ (160,82 руб.) | 0.392 | 7008,18 405,19 | 68,16 5,08 | 2747.21 | 158.83 | 26,72 1,99 | 48.76 | 19.1139
|  | Затраты труда рабочих (ср 2,7), (чел.час) | 48,76 19,1139 | 8.31 |  | 158.84 | 158.84
|  | Затраты труда машинистов, (чел.час) | 0,4375 0,1715
| 1. 030954 | Подъемники грузоподъемностью до 500 кг одномачтовые, высота подъема 45 м, (маш.-ч) | 0,35 0,1372 | 31.26 | 31,26 11,6 | 4.29 |  | 4,29 1,59
| 2. 400001 | Автомобили бортовые, грузоподъемность до 5 т, (маш.-ч) | 0,5 0,196 | 87.17 | 87,17 | 17.09 |  | 17.09
| 3. 101-0609 | Мастика клеящая каучуковая, марки КН-2, (кг) | 50 19,6 | 8.36 |  | 163.86
| 4. 101-1757 | Ветошь, (кг) | 0,5 0,196 | 1.82 |  | 0.36
| 5. 101-0544 | Линолеум поливинилхлоридный многослойный и однослойный без подосновы марки М, толщиной 2,1 мм, (м2) | 102 39,98 | 59.96 |  | 2397.2
107 | ФЕР11-01-039-01 | Устройство плинтусов: деревянных (100 м плинтуса) КОЭФ. К ПОЗИЦИИ: При ремонте и реконструкции зданий и сооружений работы, аналогичные технологическим процессам в новом строительстве ОЗП=1,15; ЭМ=1,25; ЗПМ=1,25; ТЗ=1,15; ТЗМ=1,25 НР (21,41 руб.): 123% от ФОТ (17,41 руб.) СП (11,1 руб.): 75%*0.85 от ФОТ (17,41 руб.) | 0.232 | 580,18 75,04 | 8.71 | 134.6 | 17.41 | 2.02 | 8.7975 | 2.041
|  | Затраты труда рабочих (ср 3), (чел.час) | 8,7975 2,041 | 8.53 |  | 17.41 | 17.41
| 1. 400001 | Автомобили бортовые, грузоподъемность до 5 т, (маш.-ч) | 0,08 0,0186 | 87.17 | 87,17 | 1.62 |  | 1.62
| 2. 101-0181 | Гвозди строительные с плоской головкой 1,8х60 мм, (т) | 0,0003 0,0001 | 8475 |  | 0.85
| 3. 203-0352 | Плинтуса из древесины тип ПЛ-2, размером 19х54 мм, (м) | 101 23,43 | 4.89 |  | 114.57
108 | ФЕРр62-18-2 | Окраска масляными составами: плинтусов и галтелей (100 м2 окрашиваемой поверхности) НР (2,7 руб.): 80% от ФОТ (3,37 руб.) СП (1,69 руб.): 50% от ФОТ (3,37 руб.) | 0.01 | 721,51 335,62 | 8,36 1,16 | 7.22 | 3.36 | 0,08 0,01 | 38.4 | 0.384
|  | Затраты труда рабочих (ср 3,2), (чел.час) | 38,4 0,384 | 8.74 |  | 3.36 | 3.36
|  | Затраты труда машинистов, (чел.час) | 0,1 0,001
| 1. 030954 | Подъемники грузоподъемностью до 500 кг одномачтовые, высота подъема 45 м, (маш.-ч) | 0,1 0,001 | 31.26 | 31,26 11,6 | 0.03 |  | 0,03 0,01
| 2. 400001 | Автомобили бортовые, грузоподъемность до 5 т, (маш.-ч) | 0,06 0,0006 | 87.17 | 87,17 | 0.05 |  | 0.05
| 3. 101-0628 | Олифа комбинированная, марки К-3, (т) | 0,0032 | 16950
| 4. 101-1596 | Шкурка шлифовальная двухслойная с зернистостью 40-25, (м2) | 0,84 0,0084 | 72.32 |  | 0.61
| 5. 101-1712 | Шпатлевка клеевая, (т) | 0,0124 0,0001 | 4294 |  | 0.43
| 6. 101-1757 | Ветошь, (кг) | 0,31 0,0031 | 1.82 |  | 0.01
| 7. 101-0453 | Краски цветные, готовые к применению для внутренних работ МА-25 красно-коричневая, (т) | 0,0137 0,0001 | 15223 |  | 1.52
| 8. 409-0639 | Пемза шлаковая (щебень пористый из металлургического шлака), марка 600, фракция 5-10 мм, (м3) | 0,0024 | 74.58
Итого по разделу 5 Помещение №213 (№17) | [5 empty] | 11682.58 |  |  |  | 160.8113
Раздел 6. Помещение №214 (№18)
109 | ФЕРр62-39-1 | Промывка поверхности от побелки: стен и фасадов (100 м2 промытой поверхности) НР (2,58 руб.): 80% от ФОТ (3,23 руб.) СП (1,62 руб.): 50% от ФОТ (3,23 руб.) | 0.068 | 55,03 47,48 |  | 3.74 | 3.23 |  | 5.98 | 0.4066
|  | Затраты труда рабочих (ср 2,2), (чел.час) | 5,98 0,4066 | 7.94 |  | 3.23 | 3.23
| 1. 101-0623 | Мыло твердое хозяйственное 72%, (шт.) | 1,6 0,1088 | 4.5 |  | 0.49
| 2. 101-1757 | Ветошь, (кг) | 0,1 0,0068 | 1.82 |  | 0.01
| 3. 411-0001 | Вода, (м3) | 0,07 0,0048 | 2.44 |  | 0.01
110 | ТЕРр62-39-2 | Промывка поверхности от побелки: потолков (100 м2 промытой поверхности) НР (3,5 руб.): 80% от ФОТ (4,37 руб.) СП (2,19 руб.): 50% от ФОТ (4,37 руб.) | 0.038 | 123,87 115,06 |  | 4.71 | 4.37 |  | 7.64 | 0.2903
|  | Затраты труда рабочих (ср 2,2), (чел.час) | 7,64 0,2903 | 15.06 |  | 4.37 | 4.37
| 1. 101-0623 | Мыло твердое хозяйственное 72%, (шт.) | 1,6 0,0608 | 4.8 |  | 0.29
| 2. 101-1757 | Ветошь, (кг) | 0,1 0,0038 | 9.79 |  | 0.04
| 3. 411-0001 | Вода, (м3) | 0,07 0,0027 | 2.16 |  | 0.01
111 | ФЕР15-07-003-02 | Грунтовка стен и потолка_Грунтование водно-дисперсионной грунтовкой "Нортекс-Грунт" поверхностей: пористых (камень, кирпич, бетон и т.д.) (100 м2 обрабатываемой поверхности) 58,71 = 269,16 - 13,8 x 15,25 КОЭФ. К ПОЗИЦИИ: При ремонте и реконструкции зданий и сооружений работы, аналогичные технологическим процессам в новом строительстве ОЗП=1,15; ЭМ=1,25; ЗПМ=1,25; ТЗ=1,15; ТЗМ=1,25 НР (2,79 руб.): 105% от ФОТ (2,66 руб.) СП (1,24 руб.): 55%*0.85 от ФОТ (2,66 руб.) | 0.068 | 69,54 38,95 | 28,75 0,15 | 4.73 | 2.65 | 1,96 0,01 | 4.2435 | 0.2886
|  | Затраты труда рабочих (ср 3,6), (чел.час) | 4,2435 0,2886 | 9.18 |  | 2.65 | 2.65
|  | Затраты труда машинистов, (чел.час) | 0,0125 0,0009
| 1. 030952 | Подъемники грузоподъемностью до 500 кг одномачтовые, высота подъема 25 м, (маш.-ч) | 0,01 0,0007 | 27.66 | 27,66 11,6 | 0.02 |  | 0,02 0,01
| 2. 340101 | Агрегаты окрасочные высокого давления для окраски поверхностей конструкций мощностью 1 кВт, (маш.-ч) | 2,82 0,1918 | 6.82 | 6,82 | 1.31 |  | 1.31
| 3. 400001 | Автомобили бортовые, грузоподъемность до 5 т, (маш.-ч) | 0,04 0,0027 | 87.17 | 87,17 | 0.24 |  | 0.24
| 4. 101-1757 | Ветошь, (кг) | 1 0,068 | 1.82 |  | 0.12
Уд | 5. 101-4163 | Грунтовка акриловая НОРТЕКС-ГРУНТ, (кг) | 13,8 0,9384 | 15.25 |  | 14.31
| 6. 411-0001 | Вода, (м3) | 0,01 0,0007 | 2.44
112 | Прайс | Грунт укрепляющий влагостойкий профи концентрат Текс - в разбавленном виде (кг) Формулы цены единицы: ПЗ=521/5/6,75/1,18*1,03 МАТ=521/5/6,75/1,18*1,03 КОЭФ. К ПОЗИЦИИ: При ремонте и реконструкции зданий и сооружений работы, аналогичные технологическим процессам в новом строительстве ОЗП=1,15; ЭМ=1,25; ЗПМ=1,25; ТЗ=1,15; ТЗМ=1,25 | 0.49 | 13.47 |  | 6.6
113 | ФЕР15-04-007-01 | Окраска водно-дисперсионными акриловыми составами улучшенная: по штукатурке стен (100 м2 окрашиваемой поверхности) КОЭФ. К ПОЗИЦИИ: При ремонте и реконструкции зданий и сооружений работы, аналогичные технологическим процессам в новом строительстве ОЗП=1,15; ЭМ=1,25; ЗПМ=1,25; ТЗ=1,15; ТЗМ=1,25 НР (31,28 руб.): 105% от ФОТ (29,79 руб.) СП (13,93 руб.): 55%*0.85 от ФОТ (29,79 руб.) | 0.068 | 1535,45 437,82 | 17,04 0,29 | 104.41 | 29.77 | 1,16 0,02 | 50.094 | 3.4064
|  | Затраты труда рабочих (ср 3,2), (чел.час) | 50,094 3,4064 | 8.74 |  | 29.77 | 29.77
|  | Затраты труда машинистов, (чел.час) | 0,025 0,0017
| 1. 030952 | Подъемники грузоподъемностью до 500 кг одномачтовые, высота подъема 25 м, (маш.-ч) | 0,02 0,0014 | 27.66 | 27,66 11,6 | 0.04 |  | 0,04 0,02
| 2. 400001 | Автомобили бортовые, грузоподъемность до 5 т, (маш.-ч) | 0,15 0,0102 | 87.17 | 87,17 | 0.89 |  | 0.89
| 3. 101-1596 | Шкурка шлифовальная двухслойная с зернистостью 40-25, (м2) | 0,84 0,0571 | 72.32 |  | 4.13
| 4. 101-1757 | Ветошь, (кг) | 0,31 0,0211 | 1.82 |  | 0.04
| 5. 101-3512 | Краска акриловая ВД-АК 2180, ВГТ, (т) | 0,03 0,002 | 4434.4 |  | 8.87
| 6. 101-3585 | Шпатлевка водно-дисперсионная, (т) | 0,051 0,0035 | 11397.1 |  | 39.89
| 7. 101-4163 | Грунтовка акриловая НОРТЕКС-ГРУНТ, (кг) | 20 1,36 | 15.25 |  | 20.74
114 | ФЕРр62-4-3 | Простая масляная окраска ранее окрашенных окон: с подготовкой и расчисткой старой краски до 35% (100 м2 окрашиваемой поверхности) НР (11,14 руб.): 80% от ФОТ (13,93 руб.) СП (6,97 руб.): 50% от ФОТ (13,93 руб.) | 0.028 | 1185,54 496,45 | 8,36 1,16 | 33.2 | 13.9 | 0,23 0,03 | 57.46 | 1.6089
|  | Затраты труда рабочих (ср 3,1), (чел.час) | 57,46 1,6089 | 8.64 |  | 13.9 | 13.9
|  | Затраты труда машинистов, (чел.час) | 0,1 0,0028
| 1. 030954 | Подъемники грузоподъемностью до 500 кг одномачтовые, высота подъема 45 м, (маш.-ч) | 0,1 0,0028 | 31.26 | 31,26 11,6 | 0.09 |  | 0,09 0,03
| 2. 400001 | Автомобили бортовые, грузоподъемность до 5 т, (маш.-ч) | 0,06 0,0017 | 87.17 | 87,17 | 0.15 |  | 0.15
| 3. 101-0628 | Олифа комбинированная, марки К-3, (т) | 0,0034 0,0001 | 16950 |  | 1.7
| 4. 101-1596 | Шкурка шлифовальная двухслойная с зернистостью 40-25, (м2) | 0,8 0,0224 | 72.32 |  | 1.62
| 5. 101-1712 | Шпатлевка клеевая, (т) | 0,0455 0,0013 | 4294 |  | 5.58
| 6. 101-1757 | Ветошь, (кг) | 0,16 0,0045 | 1.82 |  | 0.01
| 7. 101-0426 | Краски масляные и алкидные, готовые к применению белила цинковые МА-22, (т) | 0,0164 0,0005 | 22533 |  | 11.27
| 8. 409-0639 | Пемза шлаковая (щебень пористый из металлургического шлака), марка 600, фракция 5-10 мм, (м3) | 0,0004 | 74.58
115 | ФЕРр53-14-1 | Заделка швов в плитке на стене и полу (10 м трещин) 24,33 = 34,73 - 0,02 x 519,80 НР (15,68 руб.): 86% от ФОТ (18,23 руб.) СП (12,76 руб.): 70% от ФОТ (18,23 руб.) | 0.75 | 24,33 24,31 |  | 18.25 | 18.23 |  | 2.71 | 2.0325
|  | Затраты труда рабочих (ср 3,4), (чел.час) | 2,71 2,0325 | 8.97 |  | 18.23 | 18.23
Уд | 1. 402-0004 | Раствор готовый кладочный цементный марки 100, (м3) | 0,02 0,015 | 519.8 |  | 7.8
| 2. 411-0001 | Вода, (м3) | 0,01 0,0075 | 2.44 |  | 0.02
116 | ФССЦ-101-1971 | Затирка «Старатели» (разной цветности) (т) | 7.5e-05 | 6513 |  | 0.49
117 | ФЕР15-01-047-16 | Устройство: потолков реечных алюминиевых (100 м2 поверхности облицовки) КОЭФ. К ПОЗИЦИИ: При ремонте и реконструкции зданий и сооружений работы, аналогичные технологическим процессам в новом строительстве ОЗП=1,15; ЭМ=1,25; ЗПМ=1,25; ТЗ=1,15; ТЗМ=1,25 НР (46,9 руб.): 105% от ФОТ (44,67 руб.) СП (20,88 руб.): 55%*0.85 от ФОТ (44,67 руб.) | 0.038 | 29618,67 1171,37 | 198,6 4,23 | 1125.51 | 44.51 | 7,55 0,16 | 124.614 | 4.7353
|  | Затраты труда рабочих (ср 3,8), (чел.час) | 124,614 4,7353 | 9.4 |  | 44.51 | 44.51
|  | Затраты труда машинистов, (чел.час) | 0,3125 0,0119
| 1. 021141 | Краны на автомобильном ходу при работе на других видах строительства 10 т, (маш.-ч) | 0,25 0,0095 | 111.99 | 111,99 13,5 | 1.06 |  | 1,06 0,13
| 2. 030404 | Лебедки электрические тяговым усилием до 31,39 кН (3,2 т), (маш.-ч) | 16,2 0,6156 | 6.9 | 6,9 | 4.25 |  | 4.25
| 3. 330206 | Дрели электрические, (маш.-ч) | 3,54 0,1345 | 1.95 | 1,95 | 0.26 |  | 0.26
| 4. 400001 | Автомобили бортовые, грузоподъемность до 5 т, (маш.-ч) | 0,14 0,0053 | 87.17 | 87,17 | 0.46 |  | 0.46
| 5. 206-1336 | Рейка алюминиевая потолочная 100 мм, (м) | 1050 39,9 | 24.71 |  | 985.93
| 6. 206-1337 | Гребенка несущая, (м) | 100 3,8 | 20.47 |  | 77.79
| 7. 206-1339 | Подвес в комплекте, (шт.) | 70 2,66 | 3.66 |  | 9.74
118 | ФССЦ-206-1338 | Уголок декоративный (пристенный) (м) КОЭФ. К ПОЗИЦИИ: При ремонте и реконструкции зданий и сооружений работы, аналогичные технологическим процессам в новом строительстве ОЗП=1,15; ЭМ=1,25; ЗПМ=1,25; ТЗ=1,15; ТЗМ=1,25 | 8 | 6.28 |  | 50.24
119 | ФЕР17-01-002-03 | Установка смесителей (10 шт.) КОЭФ. К ПОЗИЦИИ: При ремонте и реконструкции зданий и сооружений работы, аналогичные технологическим процессам в новом строительстве ОЗП=1,15; ЭМ=1,25; ЗПМ=1,25; ТЗ=1,15; ТЗМ=1,25 НР (9,91 руб.): 128% от ФОТ (7,74 руб.) СП (5,46 руб.): 83%*0.85 от ФОТ (7,74 руб.) | 0.1 | 1523,12 77,44 | 0.25 | 152.31 | 7.74 | 0.03 | 8.05 | 0.805
|  | Затраты труда рабочих (ср 4), (чел.час) | 8,05 0,805 | 9.62 |  | 7.74 | 7.74
| 1. 330206 | Дрели электрические, (маш.-ч) | 0,1 0,01 | 1.95 | 1,95 | 0.02 |  | 0.02
| 2. 101-0388 | Краски масляные земляные марки МА-0115 мумия, сурик железный, (т) | 0,00026 | 15119
| 3. 101-0628 | Олифа комбинированная, марки К-3, (т) | 0,00013 | 16950
| 4. 101-1669 | Очес льняной, (кг) | 0,13 0,013 | 37.29 |  | 0.48
| 5. 101-2201 | Дюбели распорные полиэтиленовые 6х30 мм, (10 шт.) | 2 0,2 | 1.6 |  | 0.32
| 6. 101-2181 | Шурупы с полукруглой головкой 5х35 мм, (т) | 0,0001 | 12430
| 7. 301-1527 | Смеситель латунный с гальванопокрытием для мойки настольный, с верхней камерой смешения, (шт.) | 10 1 | 143 |  | 143
Итого по разделу 6 Помещение №214 (№18) | [5 empty] | 1693.02 |  |  |  | 13.5736
Раздел 7. Тамбур №1 (№№2, 3, 16)
120 | ФЕРр62-39-1 | Промывка поверхности от побелки: стен и фасадов (100 м2 промытой поверхности) НР (33,58 руб.): 80% от ФОТ (41,97 руб.) СП (20,99 руб.): 50% от ФОТ (41,97 руб.) | 0.884 | 55,03 47,48 |  | 48.65 | 41.97 |  | 5.98 | 5.2863
|  | Затраты труда рабочих (ср 2,2), (чел.час) | 5,98 5,2863 | 7.94 |  | 41.97 | 41.97
| 1. 101-0623 | Мыло твердое хозяйственное 72%, (шт.) | 1,6 1,414 | 4.5 |  | 6.36
| 2. 101-1757 | Ветошь, (кг) | 0,1 0,0884 | 1.82 |  | 0.16
| 3. 411-0001 | Вода, (м3) | 0,07 0,0619 | 2.44 |  | 0.15
121 | ТЕРр62-39-2 | Промывка поверхности от побелки: потолков (100 м2 промытой поверхности) НР (11,93 руб.): 80% от ФОТ (14,91 руб.) СП (7,46 руб.): 50% от ФОТ (14,91 руб.) | 0.1296 | 123,87 115,06 |  | 16.05 | 14.91 |  | 7.64 | 0.9901
|  | Затраты труда рабочих (ср 2,2), (чел.час) | 7,64 0,9901 | 15.06 |  | 14.91 | 14.91
| 1. 101-0623 | Мыло твердое хозяйственное 72%, (шт.) | 1,6 0,2074 | 4.8 |  | 1
| 2. 101-1757 | Ветошь, (кг) | 0,1 0,013 | 9.79 |  | 0.13
| 3. 411-0001 | Вода, (м3) | 0,07 0,0091 | 2.16 |  | 0.02
122 | ФЕР13-06-003-01 | Очистка от краски поверхности металлоконструкций лестницы щетками (1 м2 очищаемой поверхности) КОЭФ. К ПОЗИЦИИ: При ремонте и реконструкции зданий и сооружений работы, аналогичные технологическим процессам в новом строительстве ОЗП=1,15; ЭМ=1,25; ЗПМ=1,25; ТЗ=1,15; ТЗМ=1,25 НР (143,05 руб.): 90% от ФОТ (158,94 руб.) СП (94,57 руб.): 70%*0.85 от ФОТ (158,94 руб.) | 18 | 8,83 8,83 |  | 158.94 | 158.94 |  | 1.035 | 18.63
|  | Затраты труда рабочих (ср 3), (чел.час) | 1,035 18,63 | 8.53 |  | 158.91 | 158.91
123 | ФЕР10-04-011-03 | Устройство перегородок высотой до 3 м в общественных зданиях с двусторонней обшивкой гипсокартонными листами или гипсоволокнистыми плитами: в один слой с изоляцией (100 м2 перегородок (за вычетом проемов)) КОЭФ. К ПОЗИЦИИ: При ремонте и реконструкции зданий и сооружений работы, аналогичные технологическим процессам в новом строительстве ОЗП=1,15; ЭМ=1,25; ЗПМ=1,25; ТЗ=1,15; ТЗМ=1,25 НР (776,57 руб.): 118% от ФОТ (658,11 руб.) СП (352,42 руб.): 63%*0.85 от ФОТ (658,11 руб.) | 0.3 | 9906,44 2182,9 | 206,25 10,8 | 2971.93 | 654.87 | 61,88 3,24 | 240.672 | 72.2016
|  | Затраты труда рабочих (ср 3,5), (чел.час) | 240,672 72,2016 | 9.07 |  | 654.87 | 654.87
|  | Затраты труда машинистов, (чел.час) | 0,8 0,24
| 1. 021141 | Краны на автомобильном ходу при работе на других видах строительства 10 т, (маш.-ч) | 0,64 0,192 | 111.99 | 111,99 13,5 | 21.5 |  | 21,5 2,59
| 2. 330206 | Дрели электрические, (маш.-ч) | 4,5 1,35 | 1.95 | 1,95 | 2.63 |  | 2.63
| 3. 400001 | Автомобили бортовые, грузоподъемность до 5 т, (маш.-ч) | 0,97 0,291 | 87.17 | 87,17 | 25.37 |  | 25.37
| 4. 101-0137 | Дюбели с калиброванной головкой (в обоймах) 3х58,5 мм, (т) | 0,001 0,0003 | 22558 |  | 6.77
| 5. 101-0622 | Миткаль «Т-2» суровый (суровье), (10 м) | 1,26 0,378 | 73.65 |  | 27.84
| 6. 101-0848 | Пластина губчатая из резины АФ-1, (кг) | 7,9 2,37 | 51.98 |  | 123.19
| 7. 101-1680 | Патроны для строительно-монтажного пистолета, (1000 шт.) | 0,2 0,06 | 253.8 |  | 15.23
| 8. 101-1735 | Винты самонарезающие СМ1-35, (т) | 0,006 0,0018 | 35011 |  | 63.02
| 9. 101-1736 | Профили холодногнутые из оцинкованной стали толщиной 0,5-0,55 мм, сумма размеров равная ширине исходной заготовки 101-150 мм, (т) | 0,03 0,009 | 16147 |  | 145.32
| 10. 101-1737 | Профили холодногнутые из оцинкованной стали толщиной 0,5-0,55 мм, сумма размеров равная ширине исходной заготовки 151-200 мм, (т) | 0,124 0,0372 | 16147 |  | 600.67
| 11. 101-1840 | Клей малярный жидкий, (кг) | 1,6 0,48 | 8.09 |  | 3.88
| 12. 101-2358 | Дисперсия поливинилацетатная непластифицированная марки Д50Н, (кг) | 10 3 | 16.6 |  | 49.8
| 13. 101-2505 | Мастика клеящая кумаронокаучуковая КН-3, (т) | 0,052 0,0156 | 24553 |  | 383.03
| 14. 104-0004 | Плиты из минеральной ваты на синтетическом связующем М-125 (ГОСТ 9573-96), (м3) | 5,15 1,545 | 530 |  | 818.85
| 15. 113-0304 | Клей резиновый № 88-Н, (кг) | 0,8 0,24 | 45 |  | 10.8
| 16. 405-0219 | Гипсовые вяжущие, марка Г3, (т) | 0,031 0,0093 | 729.98 |  | 6.79
124 | ФССЦ-101-2509 | Листы гипсокартонные ГКЛ 12,5 мм (м2) КОЭФ. К ПОЗИЦИИ: При ремонте и реконструкции зданий и сооружений работы, аналогичные технологическим процессам в новом строительстве ОЗП=1,15; ЭМ=1,25; ЗПМ=1,25; ТЗ=1,15; ТЗМ=1,25 | 63 | 15 |  | 945
125 | ФЕР10-01-039-01 | Установка блоков в наружных и внутренних дверных проемах: в каменных стенах, площадь проема до 3 м2 (100 м2 проемов) 4 873,82 = 25 573,82 - 100 x 207,00 КОЭФ. К ПОЗИЦИИ: При ремонте и реконструкции зданий и сооружений работы, аналогичные технологическим процессам в новом строительстве ОЗП=1,15; ЭМ=1,25; ЗПМ=1,25; ТЗ=1,15; ТЗМ=1,25 НР (28,83 руб.): 118% от ФОТ (24,43 руб.) СП (13,08 руб.): 63%*0.85 от ФОТ (24,43 руб.) | 0.0189 | 5329,99 1100,88 | 1562,86 191,54 | 100.74 | 20.81 | 29,54 3,62 | 119.922 | 2.2665
|  | Затраты труда рабочих (ср 3,6), (чел.час) | 119,922 2,2665 | 9.18 |  | 20.81 | 20.81
|  | Затраты труда машинистов, (чел.час) | 14,1875 0,2681
| 1. 020129 | Краны башенные при работе на других видах строительства 8 т, (маш.-ч) | 9,69 0,1831 | 86.4 | 86,4 13,5 | 15.82 |  | 15,82 2,47
| 2. 021141 | Краны на автомобильном ходу при работе на других видах строительства 10 т, (маш.-ч) | 1,66 0,0314 | 111.99 | 111,99 13,5 | 3.52 |  | 3,52 0,42
| 3. 121011 | Котлы битумные передвижные 400 л, (маш.-ч) | 1,79 0,0338 | 30 | 30 | 1.01 |  | 1.01
| 4. 400001 | Автомобили бортовые, грузоподъемность до 5 т, (маш.-ч) | 1,99 0,0376 | 87.17 | 87,17 | 3.28 |  | 3.28
| 5. 101-0195 | Гвозди толевые круглые 3,0х40 мм, (т) | 0,0021 | 8475
| 6. 101-1591 | Смола каменноугольная для дорожного строительства, (т) | 0,0236 0,0004 | 1695 |  | 0.68
| 7. 101-1742 | Толь с крупнозернистой посыпкой гидроизоляционный марки ТГ-350, (м2) | 89 1,682 | 5.71 |  | 9.6
| 8. 101-1789 | Ерши металлические строительные, (кг) | 37,5 0,7088 | 10.26 |  | 7.27
| 9. 101-1805 | Гвозди строительные, (т) | 0,00413 0,0001 | 11978 |  | 1.2
| 10. 101-8052 | Пена монтажная, (л) | 32,4 0,6124 | 46.86 |  | 28.7
| 11. 102-0053 | Доски обрезные хвойных пород длиной 4-6,5 м, шириной 75-150 мм, толщиной 25 мм, III сорта, (м3) | 0,08 0,0015 | 1100 |  | 1.65
Уд | 12. 203-0223 | Блоки дверные с рамочными полотнами однопольные ДН 21-10, площадь 2,05 м2; ДН 24-10, площадь 2,35 м2, (м2) | 100 1,89 | 207 |  | 391.23
| 13. 402-0087 | Раствор готовый отделочный тяжелый, известковый 1:2,0, (м3) | 0,105 0,002 | 458 |  | 0.92
| 14. 405-0219 | Гипсовые вяжущие, марка Г3, (т) | 0,016 0,0003 | 729.98 |  | 0.22
126 | Прайс | Дверное полотно Олови белое гладкое глухое (шт) Формулы цены единицы: ПЗ=2098/1,18/6,75*1,03 МАТ=2098/1,18/6,75*1,03 КОЭФ. К ПОЗИЦИИ: При ремонте и реконструкции зданий и сооружений работы, аналогичные технологическим процессам в новом строительстве ОЗП=1,15; ЭМ=1,25; ЗПМ=1,25; ТЗ=1,15; ТЗМ=1,25 | 1 | 271.3 |  | 271.3
127 | ФССЦ-101-0887 | Скобяные изделия для блоков входных однопольных (компл.) КОЭФ. К ПОЗИЦИИ: При ремонте и реконструкции зданий и сооружений работы, аналогичные технологическим процессам в новом строительстве ОЗП=1,15; ЭМ=1,25; ЗПМ=1,25; ТЗ=1,15; ТЗМ=1,25 | 1 | 94.68 |  | 94.68
128 | ФЕР10-01-029-01 | Установка замка (100 компл.) КОЭФ. К ПОЗИЦИИ: При ремонте и реконструкции зданий и сооружений работы, аналогичные технологическим процессам в новом строительстве ОЗП=1,15; ЭМ=1,25; ЗПМ=1,25; ТЗ=1,15; ТЗМ=1,25 НР (11,33 руб.): 118% от ФОТ (9,6 руб.) СП (5,14 руб.): 63%*0.85 от ФОТ (9,6 руб.) | 0.01 | 3683,79 960,34 | 23.45 | 36.84 | 9.6 | 0.23 | 86.595 | 0.866
|  | Затраты труда рабочих (ср 5), (чел.час) | 86,595 0,866 | 11.09 |  | 9.6 | 9.6
| 1. 134041 | Шуруповерт, (маш.-ч) | 4,8 0,048 | 3 | 3 | 0.14 |  | 0.14
| 2. 400001 | Автомобили бортовые, грузоподъемность до 5 т, (маш.-ч) | 0,05 0,0005 | 87.17 | 87,17 | 0.04 |  | 0.04
| 3. 101-0954 | Прибор фрамужный с вертикальной тягой стальной, покрытый белой эмалью, (компл.) | 100 1 | 27 |  | 27
129 | ФССЦ-101-0950 | Замок врезной (компл.) КОЭФ. К ПОЗИЦИИ: При ремонте и реконструкции зданий и сооружений работы, аналогичные технологическим процессам в новом строительстве ОЗП=1,15; ЭМ=1,25; ЗПМ=1,25; ТЗ=1,15; ТЗМ=1,25 | 1 | 75.7 |  | 75.7
130 | ФЕР11-01-039-01 | Устройство плинтусов: деревянных (100 м плинтуса) КОЭФ. К ПОЗИЦИИ: При ремонте и реконструкции зданий и сооружений работы, аналогичные технологическим процессам в новом строительстве ОЗП=1,15; ЭМ=1,25; ЗПМ=1,25; ТЗ=1,15; ТЗМ=1,25 НР (7,2 руб.): 123% от ФОТ (5,85 руб.) СП (3,73 руб.): 75%*0.85 от ФОТ (5,85 руб.) | 0.078 | 580,18 75,04 | 8.71 | 45.25 | 5.85 | 0.68 | 8.7975 | 0.6862
|  | Затраты труда рабочих (ср 3), (чел.час) | 8,7975 0,6862 | 8.53 |  | 5.85 | 5.85
| 1. 400001 | Автомобили бортовые, грузоподъемность до 5 т, (маш.-ч) | 0,08 0,0062 | 87.17 | 87,17 | 0.54 |  | 0.54
| 2. 101-0181 | Гвозди строительные с плоской головкой 1,8х60 мм, (т) | 0,0003 | 8475
| 3. 203-0352 | Плинтуса из древесины тип ПЛ-2, размером 19х54 мм, (м) | 101 7,878 | 4.89 |  | 38.52
131 | ФЕРр62-18-2 | Окраска масляными составами: плинтусов и галтелей (100 м2 окрашиваемой поверхности) НР (1,13 руб.): 80% от ФОТ (1,41 руб.) СП (0,71 руб.): 50% от ФОТ (1,41 руб.) | 0.0042 | 721,51 335,62 | 8,36 1,16 | 3.03 | 1.41 | 0.04 | 38.4 | 0.1613
|  | Затраты труда рабочих (ср 3,2), (чел.час) | 38,4 0,1613 | 8.74 |  | 1.41 | 1.41
|  | Затраты труда машинистов, (чел.час) | 0,1 0,0004
| 1. 030954 | Подъемники грузоподъемностью до 500 кг одномачтовые, высота подъема 45 м, (маш.-ч) | 0,1 0,0004 | 31.26 | 31,26 11,6 | 0.01 |  | 0.01
| 2. 400001 | Автомобили бортовые, грузоподъемность до 5 т, (маш.-ч) | 0,06 0,0003 | 87.17 | 87,17 | 0.03 |  | 0.03
| 3. 101-0628 | Олифа комбинированная, марки К-3, (т) | 0,0032 | 16950
| 4. 101-1596 | Шкурка шлифовальная двухслойная с зернистостью 40-25, (м2) | 0,84 0,0035 | 72.32 |  | 0.25
| 5. 101-1712 | Шпатлевка клеевая, (т) | 0,0124 0,0001 | 4294 |  | 0.43
| 6. 101-1757 | Ветошь, (кг) | 0,31 0,0013 | 1.82
| 7. 101-0453 | Краски цветные, готовые к применению для внутренних работ МА-25 красно-коричневая, (т) | 0,0137 0,0001 | 15223 |  | 1.52
| 8. 409-0639 | Пемза шлаковая (щебень пористый из металлургического шлака), марка 600, фракция 5-10 мм, (м3) | 0,0024 | 74.58
132 | ФЕР15-07-003-02 | Грунтовка стен и потолка_Грунтование водно-дисперсионной грунтовкой "Нортекс-Грунт" поверхностей: пористых (камень, кирпич, бетон и т.д.) (100 м2 обрабатываемой поверхности) 58,71 = 269,16 - 13,8 x 15,25 КОЭФ. К ПОЗИЦИИ: При ремонте и реконструкции зданий и сооружений работы, аналогичные технологическим процессам в новом строительстве ОЗП=1,15; ЭМ=1,25; ЗПМ=1,25; ТЗ=1,15; ТЗМ=1,25 НР (53,93 руб.): 105% от ФОТ (51,36 руб.) СП (24,01 руб.): 55%*0.85 от ФОТ (51,36 руб.) | 1.3136 | 69,54 38,95 | 28,75 0,15 | 91.35 | 51.16 | 37,77 0,20 | 4.2435 | 5.5743
|  | Затраты труда рабочих (ср 3,6), (чел.час) | 4,2435 5,5743 | 9.18 |  | 51.17 | 51.17
|  | Затраты труда машинистов, (чел.час) | 0,0125 0,0164
| 1. 030952 | Подъемники грузоподъемностью до 500 кг одномачтовые, высота подъема 25 м, (маш.-ч) | 0,01 0,0131 | 27.66 | 27,66 11,6 | 0.36 |  | 0,36 0,15
| 2. 340101 | Агрегаты окрасочные высокого давления для окраски поверхностей конструкций мощностью 1 кВт, (маш.-ч) | 2,82 3,7044 | 6.82 | 6,82 | 25.26 |  | 25.26
| 3. 400001 | Автомобили бортовые, грузоподъемность до 5 т, (маш.-ч) | 0,04 0,0525 | 87.17 | 87,17 | 4.58 |  | 4.58
| 4. 101-1757 | Ветошь, (кг) | 1 1,314 | 1.82 |  | 2.39
Уд | 5. 101-4163 | Грунтовка акриловая НОРТЕКС-ГРУНТ, (кг) | 13,8 18,13 | 15.25 |  | 276.48
| 6. 411-0001 | Вода, (м3) | 0,01 0,0131 | 2.44 |  | 0.03
133 | Прайс | Грунт укрепляющий влагостойкий профи концентрат Текс - в разбавленном виде (кг) Формулы цены единицы: ПЗ=521/5/6,75/1,18*1,03 МАТ=521/5/6,75/1,18*1,03 КОЭФ. К ПОЗИЦИИ: При ремонте и реконструкции зданий и сооружений работы, аналогичные технологическим процессам в новом строительстве ОЗП=1,15; ЭМ=1,25; ЗПМ=1,25; ТЗ=1,15; ТЗМ=1,25 | 9.38 | 13.47 |  | 126.35
134 | ФЕР15-04-007-01 | Окраска водно-дисперсионными акриловыми составами улучшенная: по штукатурке стен (100 м2 окрашиваемой поверхности) КОЭФ. К ПОЗИЦИИ: При ремонте и реконструкции зданий и сооружений работы, аналогичные технологическим процессам в новом строительстве ОЗП=1,15; ЭМ=1,25; ЗПМ=1,25; ТЗ=1,15; ТЗМ=1,25 НР (544,66 руб.): 105% от ФОТ (518,72 руб.) СП (242,5 руб.): 55%*0.85 от ФОТ (518,72 руб.) | 1.184 | 1535,45 437,82 | 17,04 0,29 | 1817.97 | 518.38 | 20,18 0,34 | 50.094 | 59.3113
|  | Затраты труда рабочих (ср 3,2), (чел.час) | 50,094 59,3113 | 8.74 |  | 518.38 | 518.38
|  | Затраты труда машинистов, (чел.час) | 0,025 0,0296
| 1. 030952 | Подъемники грузоподъемностью до 500 кг одномачтовые, высота подъема 25 м, (маш.-ч) | 0,02 0,0237 | 27.66 | 27,66 11,6 | 0.66 |  | 0,66 0,27
| 2. 400001 | Автомобили бортовые, грузоподъемность до 5 т, (маш.-ч) | 0,15 0,1776 | 87.17 | 87,17 | 15.48 |  | 15.48
| 3. 101-1596 | Шкурка шлифовальная двухслойная с зернистостью 40-25, (м2) | 0,84 0,9946 | 72.32 |  | 71.93
| 4. 101-1757 | Ветошь, (кг) | 0,31 0,367 | 1.82 |  | 0.67
| 5. 101-3512 | Краска акриловая ВД-АК 2180, ВГТ, (т) | 0,03 0,0355 | 4434.4 |  | 157.42
| 6. 101-3585 | Шпатлевка водно-дисперсионная, (т) | 0,051 0,0604 | 11397.1 |  | 688.38
| 7. 101-4163 | Грунтовка акриловая НОРТЕКС-ГРУНТ, (кг) | 20 23,68 | 15.25 |  | 361.12
135 | ФЕР15-04-007-02 | Окраска водно-дисперсионными акриловыми составами улучшенная: по штукатурке потолков (100 м2 окрашиваемой поверхности) КОЭФ. К ПОЗИЦИИ: При ремонте и реконструкции зданий и сооружений работы, аналогичные технологическим процессам в новом строительстве ОЗП=1,15; ЭМ=1,25; ЗПМ=1,25; ТЗ=1,15; ТЗМ=1,25 НР (86,21 руб.): 105% от ФОТ (82,1 руб.) СП (38,38 руб.): 55%*0.85 от ФОТ (82,1 руб.) | 0.1296 | 1821,33 633,21 | 18,13 0,29 | 236.04 | 82.06 | 2,35 0,04 | 72.45 | 9.3895
|  | Затраты труда рабочих (ср 3,2), (чел.час) | 72,45 9,3895 | 8.74 |  | 82.06 | 82.06
|  | Затраты труда машинистов, (чел.час) | 0,025 0,0032
| 1. 030952 | Подъемники грузоподъемностью до 500 кг одномачтовые, высота подъема 25 м, (маш.-ч) | 0,02 0,0026 | 27.66 | 27,66 11,6 | 0.07 |  | 0,07 0,03
| 2. 400001 | Автомобили бортовые, грузоподъемность до 5 т, (маш.-ч) | 0,16 0,0207 | 87.17 | 87,17 | 1.8 |  | 1.8
| 3. 101-1596 | Шкурка шлифовальная двухслойная с зернистостью 40-25, (м2) | 0,84 0,1089 | 72.32 |  | 7.88
| 4. 101-1757 | Ветошь, (кг) | 0,31 0,0402 | 1.82 |  | 0.07
| 5. 101-3512 | Краска акриловая ВД-АК 2180, ВГТ, (т) | 0,033 0,0043 | 4434.4 |  | 19.07
| 6. 101-3585 | Шпатлевка водно-дисперсионная, (т) | 0,055 0,0071 | 11397.1 |  | 80.92
| 7. 101-4163 | Грунтовка акриловая НОРТЕКС-ГРУНТ, (кг) | 22 2,851 | 15.25 |  | 43.48
136 | ФЕР15-04-025-08 | Улучшенная окраска масляными составами по штукатурке: стен (100 м2 окрашиваемой поверхности) КОЭФ. К ПОЗИЦИИ: При ремонте и реконструкции зданий и сооружений работы, аналогичные технологическим процессам в новом строительстве ОЗП=1,15; ЭМ=1,25; ЗПМ=1,25; ТЗ=1,15; ТЗМ=1,25 НР (247 руб.): 105% от ФОТ (235,24 руб.) СП (109,97 руб.): 55%*0.85 от ФОТ (235,24 руб.) | 0.442 | 1531,91 532,06 | 12,38 0,15 | 677.1 | 235.17 | 5,47 0,07 | 58.6615 | 25.9284
|  | Затраты труда рабочих (ср 3,5), (чел.час) | 58,6615 25,9284 | 9.07 |  | 235.17 | 235.17
|  | Затраты труда машинистов, (чел.час) | 0,0125 0,0055
| 1. 030954 | Подъемники грузоподъемностью до 500 кг одномачтовые, высота подъема 45 м, (маш.-ч) | 0,01 0,0044 | 31.26 | 31,26 11,6 | 0.14 |  | 0,14 0,05
| 2. 400001 | Автомобили бортовые, грузоподъемность до 5 т, (маш.-ч) | 0,11 0,0486 | 87.17 | 87,17 | 4.24 |  | 4.24
| 3. 101-1596 | Шкурка шлифовальная двухслойная с зернистостью 40-25, (м2) | 0,84 0,3713 | 72.32 |  | 26.85
| 4. 101-1667 | Шпатлевка масляно-клеевая, (т) | 0,051 0,0225 | 2898.5 |  | 65.22
| 5. 101-1757 | Ветошь, (кг) | 0,31 0,137 | 1.82 |  | 0.25
| 6. 101-1823 | Грунтовка масляная готовая к применению, (т) | 0,0075 0,0033 | 25764 |  | 85.02
| 7. 101-1824 | Олифа для улучшенной окраски (10% натуральной, 90% комбинированной), (т) | 0,0113 0,005 | 26230 |  | 131.15
| 8. 101-0456 | Краски цветные, готовые к применению для внутренних работ МА-25 розово-бежевая, светло-бежевая, светло-серая, (т) | 0,01837 0,0081 | 15707 |  | 127.23
| 9. 409-0639 | Пемза шлаковая (щебень пористый из металлургического шлака), марка 600, фракция 5-10 мм, (м3) | 0,0024 0,0011 | 74.58 |  | 0.08
137 | ФЕР13-03-004-26 | Окраска металлических огрунтованных поверхностей лестницы: эмалью ПФ-115 (100 м2 окрашиваемой поверхности) КОЭФ. К ПОЗИЦИИ: При ремонте и реконструкции зданий и сооружений работы, аналогичные технологическим процессам в новом строительстве ОЗП=1,15; ЭМ=1,25; ЗПМ=1,25; ТЗ=1,15; ТЗМ=1,25 НР (6,49 руб.): 90% от ФОТ (7,21 руб.) СП (4,29 руб.): 70%*0.85 от ФОТ (7,21 руб.) | 0.18 | 329,01 39,95 | 7,78 0,13 | 59.22 | 7.19 | 1,4 0,02 | 4.4045 | 0.7928
|  | Затраты труда рабочих (ср 3,5), (чел.час) | 4,4045 0,7928 | 9.07 |  | 7.19 | 7.19
|  | Затраты труда машинистов, (чел.час) | 0,0125 0,0023
| 1. 030101 | Автопогрузчики 5 т, (маш.-ч) | 0,01 0,0018 | 89.99 | 89,99 10,06 | 0.16 |  | 0,16 0,02
| 2. 030401 | Лебедки электрические тяговым усилием до 5,79 кН (0,59 т), (маш.-ч) | 0,01 0,0018 | 1.7 | 1,7
| 3. 340101 | Агрегаты окрасочные высокого давления для окраски поверхностей конструкций мощностью 1 кВт, (маш.-ч) | 0,65 0,117 | 6.82 | 6,82 | 0.8 |  | 0.8
| 4. 400001 | Автомобили бортовые, грузоподъемность до 5 т, (маш.-ч) | 0,01 0,0018 | 87.17 | 87,17 | 0.16 |  | 0.16
| 5. 101-1292 | Уайт-спирит, (т) | 0,0014 0,0003 | 6667 |  | 2
| 6. 113-0246 | Эмаль ПФ-115 серая, (т) | 0,019 0,0034 | 14312.87 |  | 48.66
138 | ФЕРр57-2-3 | Разборка покрытий полов: из керамических плиток (100 м2 покрытия) НР (78,47 руб.): 80% от ФОТ (98,09 руб.) СП (66,7 руб.): 68% от ФОТ (98,09 руб.) | 0.1601 | 641 595,99 | 45,01 16,7 | 102.62 | 95.42 | 7,2 2,67 | 69.87 | 11.1862
|  | Затраты труда рабочих (ср 3), (чел.час) | 69,87 11,1862 | 8.53 |  | 95.42 | 95.42
|  | Затраты труда машинистов, (чел.час) | 1,44 0,2305
| 1. 030954 | Подъемники грузоподъемностью до 500 кг одномачтовые, высота подъема 45 м, (маш.-ч) | 1,44 0,2305 | 31.26 | 31,26 11,6 | 7.21 |  | 7,21 2,67
139 | ФЕР11-01-011-01 | Устройство стяжек: цементных толщиной 20 мм (100 м2 стяжки) КОЭФ. К ПОЗИЦИИ: При ремонте и реконструкции зданий и сооружений работы, аналогичные технологическим процессам в новом строительстве ОЗП=1,15; ЭМ=1,25; ЗПМ=1,25; ТЗ=1,15; ТЗМ=1,25 НР (74,67 руб.): 123% от ФОТ (60,71 руб.) СП (38,7 руб.): 75%*0.85 от ФОТ (60,71 руб.) | 0.1601 | 1543,14 360,77 | 55,3 18,41 | 247.06 | 57.76 | 8,85 2,95 | 45.4365 | 7.2744
|  | Затраты труда рабочих (ср 2,2), (чел.час) | 45,4365 7,2744 | 7.94 |  | 57.76 | 57.76
|  | Затраты труда машинистов, (чел.час) | 1,5875 0,2542
| 1. 030954 | Подъемники грузоподъемностью до 500 кг одномачтовые, высота подъема 45 м, (маш.-ч) | 1,27 0,2033 | 31.26 | 31,26 11,6 | 6.36 |  | 6,36 2,36
| 2. 111301 | Вибратор поверхностный, (маш.-ч) | 9,07 1,4521 | 0.5 | 0,5 | 0.73 |  | 0.73
| 3. 402-0005 | Раствор готовый кладочный цементный марки 150, (м3) | 2,04 0,3266 | 548.3 |  | 179.07
| 4. 411-0001 | Вода, (м3) | 3,5 0,5604 | 2.44 |  | 1.37
140 | ФЕР11-01-011-02 | Устройство стяжек: на каждые 5 мм изменения толщины стяжки добавлять или исключать к расценке 11-01-011-01 (15мм) (100 м2 стяжки) КОЭФ. К ПОЗИЦИИ: К=3, 15мм ПЗ=3 (ОЗП=3; ЭМ=3 к расх.; ЗПМ=3; МАТ=3 к расх.; ТЗ=3; ТЗМ=3) (1-й уровень); При ремонте и реконструкции зданий и сооружений работы, аналогичные технологическим процессам в новом строительстве ОЗП=1,15; ЭМ=1,25; ЗПМ=1,25; ТЗ=1,15; ТЗМ=1,25 (1-й уровень) НР (4,02 руб.): 123% от ФОТ (3,27 руб.) СП (2,08 руб.): 75%*0.85 от ФОТ (3,27 руб.) | 0.1601 | 876,49 12,51 | 25,09 7,93 | 140.33 | 2 | 4,02 1,27 | 1.575 | 0.2522
|  | Затраты труда рабочих (ср 2,2), (чел.час) | 1,575 0,2522 | 7.94 |  | 2 | 2
|  | Затраты труда машинистов, (чел.час) | 0,6825 0,1093
| 1. 030954 | Подъемники грузоподъемностью до 500 кг одномачтовые, высота подъема 45 м, (маш.-ч) | 0,63 0,1009 | 31.26 | 31,26 11,6 | 3.15 |  | 3,15 1,17
| 2. 111301 | Вибратор поверхностный, (маш.-ч) | 6,96 1,1143 | 0.5 | 0,5 | 0.56 |  | 0.56
| 3. 402-0005 | Раствор готовый кладочный цементный марки 150, (м3) | 1,53 0,245 | 548.3 |  | 134.33
141 | ФЕР11-01-027-06 | Устройство покрытий на растворе из сухой смеси с приготовлением раствора в построечных условиях из плиток: гладких неглазурованных керамических для полов одноцветных (100 м2 покрытия) КОЭФ. К ПОЗИЦИИ: При ремонте и реконструкции зданий и сооружений работы, аналогичные технологическим процессам в новом строительстве ОЗП=1,15; ЭМ=1,25; ЗПМ=1,25; ТЗ=1,15; ТЗМ=1,25 НР (248,41 руб.): 123% от ФОТ (201,96 руб.) СП (128,75 руб.): 75%*0.85 от ФОТ (201,96 руб.) | 0.1601 | 9247,85 1203,91 | 185,04 57,5 | 1480.58 | 192.75 | 29,62 9,21 | 137.747 | 22.0533
|  | Затраты труда рабочих (ср 3,2), (чел.час) | 137,747 22,0533 | 8.74 |  | 192.75 | 192.75
|  | Затраты труда машинистов, (чел.час) | 5,275 0,8445
| 1. 030101 | Автопогрузчики 5 т, (маш.-ч) | 0,36 0,0576 | 89.99 | 89,99 10,06 | 5.18 |  | 5,18 0,58
| 2. 030954 | Подъемники грузоподъемностью до 500 кг одномачтовые, высота подъема 45 м, (маш.-ч) | 2,3 0,3682 | 31.26 | 31,26 11,6 | 11.51 |  | 11,51 4,27
| 3. 110901 | Растворосмесители передвижные 65 л, (маш.-ч) | 1,56 0,2498 | 12.39 | 12,39 10,06 | 3.1 |  | 3,1 2,51
| 4. 400001 | Автомобили бортовые, грузоподъемность до 5 т, (маш.-ч) | 0,28 0,0448 | 87.17 | 87,17 | 3.91 |  | 3.91
| 5. 101-0287 | Плитки керамические для полов гладкие неглазурованные одноцветные с красителем квадратные и прямоугольные, (м2) | 102 16,33 | 67.8 |  | 1107.17
| 6. 101-1757 | Ветошь, (кг) | 0,5 0,0801 | 1.82 |  | 0.15
| 7. 101-1946 | Клей плиточный «Старатель-стандарт», (кг) | 450 72,05 | 1.37 |  | 98.71
| 8. 101-1971 | Затирка «Старатели» (разной цветности), (т) | 0,05 0,008 | 6513 |  | 52.1
| 9. 411-0001 | Вода, (м3) | 0,1 0,016 | 2.44 |  | 0.04
142 | ФЕР11-01-039-04 | Устройство плинтусов: из плиток керамических (100 м плинтуса) КОЭФ. К ПОЗИЦИИ: При ремонте и реконструкции зданий и сооружений работы, аналогичные технологическим процессам в новом строительстве ОЗП=1,15; ЭМ=1,25; ЗПМ=1,25; ТЗ=1,15; ТЗМ=1,25 НР (50,28 руб.): 123% от ФОТ (40,88 руб.) СП (26,06 руб.): 75%*0.85 от ФОТ (40,88 руб.) | 0.1584 | 2757,37 258,11 | 6.54 | 436.77 | 40.88 | 1.04 | 27.14 | 4.299
|  | Затраты труда рабочих (ср 3,9), (чел.час) | 27,14 4,299 | 9.51 |  | 40.88 | 40.88
| 1. 400001 | Автомобили бортовые, грузоподъемность до 5 т, (маш.-ч) | 0,06 0,0095 | 87.17 | 87,17 | 0.83 |  | 0.83
| 2. 101-1947 | Плитки керамические плинтусные прямые, (м) | 101 16 | 23.73 |  | 379.68
| 3. 402-0006 | Раствор готовый кладочный цементный марки 200, (м3) | 0,16 0,0253 | 600 |  | 15.18
Итого по разделу 7 Тамбур №1 (№№2, 3, 16) | [5 empty] | 13770.79 |  |  |  | 247.1494
Раздел 8. Электромонтажные работы
143 | ФЕР46-03-011-02 | Пробивка в кирпичных стенах борозд площадью сечения: до 50 см2 (100 м борозд) НР (139,45 руб.): 110% от ФОТ (126,77 руб.) СП (75,43 руб.): 70%*0.85 от ФОТ (126,77 руб.) | 0.45 | 832,33 222,16 | 610,17 59,56 | 374.55 | 99.97 | 274,58 26,80 | 24.2 | 10.89
|  | Затраты труда рабочих (ср 3,6), (чел.час) | 24,2 10,89 | 9.18 |  | 99.97 | 99.97
|  | Затраты труда машинистов, (чел.час) | 5,92 2,664
| 1. 050102 | Компрессоры передвижные с двигателем внутреннего сгорания давлением до 686 кПа (7 ат), производительность 5 м3/мин, (маш.-ч) | 5,92 2,664 | 100.01 | 100,01 10,06 | 266.43 |  | 266,43 26,80
| 2. 330804 | Молотки при работе от передвижных компрессорных станций отбойные пневматические, (маш.-ч) | 11,84 5,328 | 1.53 | 1,53 | 8.15 |  | 8.15
144 | ФЕР46-03-017-05 Применительно | Заделка отверстий, гнезд и борозд: в стенах и перегородках бетонных площадью до 0,1 м2 (1 м3 заделки) НР (72,29 руб.): 110% от ФОТ (65,72 руб.) СП (39,1 руб.): 70%*0.85 от ФОТ (65,72 руб.) | 0.108 | 1930,16 608,53 | 35.23 | 208.46 | 65.72 | 3.8 | 75.22 | 8.1238
|  | Затраты труда рабочих (ср 2,4), (чел.час) | 75,22 8,1238 | 8.09 |  | 65.72 | 65.72
| 1. 030401 | Лебедки электрические тяговым усилием до 5,79 кН (0,59 т), (маш.-ч) | 0,21 0,0227 | 1.7 | 1,7 | 0.04 |  | 0.04
| 2. 400001 | Автомобили бортовые, грузоподъемность до 5 т, (маш.-ч) | 0,4 0,0432 | 87.17 | 87,17 | 3.77 |  | 3.77
| 3. 101-0797 | Проволока горячекатаная в мотках, диаметром 6,3-6,5 мм, (т) | 0,0095 0,001 | 4455.2 |  | 4.46
| 4. 101-1805 | Гвозди строительные, (т) | 0,0059 0,0006 | 11978 |  | 7.19
| 5. 102-0025 | Бруски обрезные хвойных пород длиной 4-6,5 м, шириной 75-150 мм, толщиной 40-75 мм, III сорта, (м3) | 0,21 0,0227 | 1287 |  | 29.21
| 6. 102-0057 | Доски обрезные хвойных пород длиной 4-6,5 м, шириной 75-150 мм, толщиной 32-40 мм, III сорта, (м3) | 0,18 0,0194 | 1155 |  | 22.41
| 7. 401-0066 | Бетон тяжелый, крупность заполнителя 20 мм, класс В15 (М200), (м3) | 1,04 0,1123 | 665 |  | 74.68
| 8. 405-0253 | Известь строительная негашеная комовая, сорт I, (т) | 0,0049 0,0005 | 734.5 |  | 0.37
| 9. 411-0001 | Вода, (м3) | 0,0137 0,0015 | 2.44
145 | ФЕР46-03-001-01 | Сверление кольцевыми алмазными сверлами в железобетонных конструкциях с применением охлаждающей жидкости (воды) вертикальных отверстий глубиной 200 мм диаметром: 20 мм (100 отверстий) НР (78,47 руб.): 110% от ФОТ (71,34 руб.) СП (42,45 руб.): 70%*0.85 от ФОТ (71,34 руб.) | 0.2 | 2031,09 166,43 | 723,53 190,24 | 406.22 | 33.29 | 144,71 38,05 | 17.3 | 3.46
|  | Затраты труда рабочих (ср 4), (чел.час) | 17,3 3,46 | 9.62 |  | 33.29 | 33.29
|  | Затраты труда машинистов, (чел.час) | 16,4 3,28
| 1. 330210 | Установки для сверления отверстий в железобетоне диаметром до 160 мм, (маш.-ч) | 16,4 3,28 | 34.55 | 34,55 11,6 | 113.32 |  | 113,32 38,05
| 2. 400001 | Автомобили бортовые, грузоподъемность до 5 т, (маш.-ч) | 1,8 0,36 | 87.17 | 87,17 | 31.38 |  | 31.38
| 3. 101-1913 | Сверла кольцевые алмазные диаметром 20 мм, (шт.) | 2,52 0,504 | 452.4 |  | 228.01
| 4. 411-0001 | Вода, (м3) | 0,443 0,0886 | 2.44 |  | 0.22
146 | ФЕРм08-03-594-03 | Светильник отдельно устанавливаемый: на штырях с количеством ламп в светильнике до 4 (100 шт.) КОЭФ. К ПОЗИЦИИ: Демонтаж оборудования, которое не подлежит дальнейшему использованию (предназначено в лом) без разборки и резки ОЗП=0,3; ЭМ=0,3 к расх.; ЗПМ=0,3; МАТ=0 к расх.; ТЗ=0,3; ТЗМ=0,3 НР (68,18 руб.): 95% от ФОТ (71,77 руб.) СП (46,65 руб.): 65% от ФОТ (71,77 руб.) | 0.1 | 1328,68 502,94 | 825,74 214,8 | 132.87 | 50.29 | 82,58 21,48 | 50.7 | 5.07
|  | Затраты труда рабочих (ср 4,2), (чел.час) | 50,7 5,07 | 9.92 |  | 50.29 | 50.29
|  | Затраты труда машинистов, (чел.час) | 18,312 1,8312
| 1. 021102 | Краны на автомобильном ходу при работе на монтаже технологического оборудования 10 т, (маш.-ч) | 1,212 0,1212 | 134.65 | 134,65 13,5 | 16.32 |  | 16,32 1,64
| 2. 030902 | Подъемники гидравлические высотой подъема 10 м, (маш.-ч) | 17,1 1,71 | 31.14 | 31,14 11,6 | 53.25 |  | 53,25 19,84
| 3. 400002 | Автомобили бортовые, грузоподъемность до 8 т, (маш.-ч) | 1,212 0,1212 | 107.3 | 107,3 | 13 |  | 13
| 4. 101-2591 | Шпильки, (шт.) | 0 | 8.7
| 5. 405-0219 | Гипсовые вяжущие, марка Г3, (т) | 0 | 729.98
| 6. 503-0472 | Розетка потолочная, (100 шт.) | 0 | 345
| 7. 507-0701 | Трубка полихлорвиниловая, (кг) | 0 | 35.7
| 8. 999-9950 | Вспомогательные ненормируемые материальные ресурсы (2% от оплаты труда рабочих), (руб.) | 0 | 1
147 | ФЕРм08-02-369-01 | Светильник, устанавливаемый вне зданий с лампами: накаливания (1 шт.) НР (15,97 руб.): 95% от ФОТ (16,81 руб.) СП (10,93 руб.): 65% от ФОТ (16,81 руб.) | 1 | 114,03 12,08 | 51,93 4,73 | 114.03 | 12.08 | 51,93 4,73 | 1.15 | 1.15
|  | Затраты труда рабочих (ср 4,6), (чел.час) | 1,15 1,15 | 10.5 |  | 12.08 | 12.08
|  | Затраты труда машинистов, (чел.час) | 0,35 0,35
| 1. 021102 | Краны на автомобильном ходу при работе на монтаже технологического оборудования 10 т, (маш.-ч) | 0,02 0,02 | 134.65 | 134,65 13,5 | 2.69 |  | 2,69 0,27
| 2. 031050 | Вышка телескопическая 25 м, (маш.-ч) | 0,33 0,33 | 142.7 | 142,7 13,5 | 47.09 |  | 47,09 4,46
| 3. 400002 | Автомобили бортовые, грузоподъемность до 8 т, (маш.-ч) | 0,02 0,02 | 107.3 | 107,3 | 2.15 |  | 2.15
| 4. 101-1951 | Лента ПХВ-304, (кг) | 0,012 0,012 | 24.04 |  | 0.29
| 5. 101-2493 | Лента липкая изоляционная на поликасиновом компаунде марки ЛСЭПЛ, шириной 20-30 мм, толщиной от 0,14 до 0,19 мм, (кг) | 0,01 0,01 | 91.29 |  | 0.91
| 6. 502-0246 | Провода неизолированные для воздушных линий электропередачи медные марки М, сечением 4 мм2, (т) | 0,0005 0,0005 | 96440 |  | 48.22
| 7. 507-0701 | Трубка полихлорвиниловая, (кг) | 0,01 0,01 | 35.7 |  | 0.36
| 8. 999-9950 | Вспомогательные ненормируемые материальные ресурсы (2% от оплаты труда рабочих), (руб.) | 0,24 0,24 | 1 |  | 0.24
148 | ФССЦ-509-1374 | Светильник НСП 03х60-001 шар (шт.) | 1 | 21.52 |  | 21.52
149 | ФЕРм08-03-594-03 | Светильник отдельно устанавливаемый: на штырях с количеством ламп в светильнике до 4 (100 шт.) НР (227,29 руб.): 95% от ФОТ (239,25 руб.) СП (155,51 руб.): 65% от ФОТ (239,25 руб.) | 0.1 | 7043,33 1676,48 | 2752,46 716 | 704.33 | 167.65 | 275,25 71,60 | 169 | 16.9
|  | Затраты труда рабочих (ср 4,2), (чел.час) | 169 16,9 | 9.92 |  | 167.65 | 167.65
|  | Затраты труда машинистов, (чел.час) | 61,04 6,104
| 1. 021102 | Краны на автомобильном ходу при работе на монтаже технологического оборудования 10 т, (маш.-ч) | 4,04 0,404 | 134.65 | 134,65 13,5 | 54.4 |  | 54,4 5,45
| 2. 030902 | Подъемники гидравлические высотой подъема 10 м, (маш.-ч) | 57 5,7 | 31.14 | 31,14 11,6 | 177.5 |  | 177,5 66,12
| 3. 400002 | Автомобили бортовые, грузоподъемность до 8 т, (маш.-ч) | 4,04 0,404 | 107.3 | 107,3 | 43.35 |  | 43.35
| 4. 101-2591 | Шпильки, (шт.) | 204 20,4 | 8.7 |  | 177.48
| 5. 405-0219 | Гипсовые вяжущие, марка Г3, (т) | 0,00315 0,0003 | 729.98 |  | 0.22
| 6. 503-0472 | Розетка потолочная, (100 шт.) | 2,04 0,204 | 345 |  | 70.38
| 7. 507-0701 | Трубка полихлорвиниловая, (кг) | 2,8 0,28 | 35.7 |  | 10
| 8. 999-9950 | Вспомогательные ненормируемые материальные ресурсы (2% от оплаты труда рабочих), (руб.) | 33,53 3,353 | 1 |  | 3.35
150 | ФССЦ-509-2355 | Светильники люминесцентные с зеркальной экранирующей решеткой потолочные типа ARS/S 118 с ЭМПРА (шт.) | 10 | 184.14 |  | 1841.4
151 | прайс petrovichstd.ru | Лампа люминесцентная 18W/765 (холодный дневной свет), d26 (Т8), G13, 590 мм, Osram (шт) Формулы цены единицы: ПЗ=32/6,75/1,18*1,03 МАТ=32/6,75/1,18*1,03 | 44 | 4.14 |  | 182.16
152 | ФЕРм08-03-599-09 | Щитки осветительные, устанавливаемые на стене: распорными дюбелями, масса щитка до 6 кг (1 шт.) НР (31,8 руб.): 95% от ФОТ (33,47 руб.) СП (21,76 руб.): 65% от ФОТ (33,47 руб.) | 1 | 86,68 33,33 | 3,48 0,14 | 86.68 | 33.33 | 3,48 0,14 | 3.36 | 3.36
|  | Затраты труда рабочих (ср 4,2), (чел.час) | 3,36 3,36 | 9.92 |  | 33.33 | 33.33
|  | Затраты труда машинистов, (чел.час) | 0,01 0,01
| 1. 021102 | Краны на автомобильном ходу при работе на монтаже технологического оборудования 10 т, (маш.-ч) | 0,01 0,01 | 134.65 | 134,65 13,5 | 1.35 |  | 1,35 0,14
| 2. 331451 | Перфораторы электрические, (маш.-ч) | 0,51 0,51 | 2.08 | 2,08 | 1.06 |  | 1.06
| 3. 400002 | Автомобили бортовые, грузоподъемность до 8 т, (маш.-ч) | 0,01 0,01 | 107.3 | 107,3 | 1.07 |  | 1.07
| 4. 101-2143 | Краска, (кг) | 0,2 0,2 | 28.6 |  | 5.72
| 5. 101-2493 | Лента липкая изоляционная на поликасиновом компаунде марки ЛСЭПЛ, шириной 20-30 мм, толщиной от 0,14 до 0,19 мм, (кг) | 0,016 0,016 | 91.29 |  | 1.46
| 6. 101-3914 | Дюбели распорные полипропиленовые, (100 шт.) | 0,041 0,041 | 86 |  | 3.53
| 7. 111-0086 | Бирки маркировочные, (100 шт.) | 0,02 0,02 | 142.5 |  | 2.85
| 8. 507-0701 | Трубка полихлорвиниловая, (кг) | 0,124 0,124 | 35.7 |  | 4.43
| 9. 509-0033 | Сжимы ответвительные, (100 шт.) | 0,041 0,041 | 528 |  | 21.65
| 10. 509-0090 | Перемычки гибкие, тип ПГС-50, (шт.) | 1 1 | 3.9 |  | 3.9
| 11. 509-0783 | Втулки изолирующие, (шт.) | 21 21 | 0.27 |  | 5.67
| 12. 999-9950 | Вспомогательные ненормируемые материальные ресурсы (2% от оплаты труда рабочих), (руб.) | 0,67 0,67 | 1 |  | 0.67
153 | ФССЦ-509-2577 | Щиток ЩО (шт.) | 1 | 611.51 |  | 611.51
154 | ФЕРм08-03-526-01 | Автомат одно-, двух-, трехполюсный, устанавливаемый на конструкции: на стене или колонне, на ток до 25 А (1 шт.) НР (140,98 руб.): 95% от ФОТ (148,4 руб.) СП (96,46 руб.): 65% от ФОТ (148,4 руб.) | 10 | 255,97 14,84 | 1.13 | 2559.7 | 148.4 | 11.3 | 1.56 | 15.6
|  | Затраты труда рабочих (ср 3,9), (чел.час) | 1,56 15,6 | 9.51 |  | 148.36 | 148.36
| 1. 040502 | Установки для сварки ручной дуговой (постоянного тока), (маш.-ч) | 0,13 1,3 | 8.1 | 8,1 | 10.53 |  | 10.53
| 2. 330206 | Дрели электрические, (маш.-ч) | 0,04 0,4 | 1.95 | 1,95 | 0.78 |  | 0.78
| 3. 101-1665 | Лак электроизоляционный 318, (кг) | 0,006 0,06 | 35.63 |  | 2.14
| 4. 101-1699 | Патроны для пристрелки, (10 шт.) | 1,22 12,2 | 23.4 |  | 285.48
| 5. 101-1924 | Электроды диаметром 4 мм Э42А, (кг) | 0,07 0,7 | 10.57 |  | 7.4
| 6. 101-1964 | Шпагат бумажный, (кг) | 0,001 0,01 | 11.5 |  | 0.12
| 7. 101-1977 | Болты с гайками и шайбами строительные, (кг) | 0,049 0,49 | 9.04 |  | 4.43
| 8. 101-2143 | Краска, (кг) | 0,036 0,36 | 28.6 |  | 10.3
| 9. 101-2365 | Нитки швейные, (кг) | 0,001 0,01 | 133.05 |  | 1.33
| 10. 101-2493 | Лента липкая изоляционная на поликасиновом компаунде марки ЛСЭПЛ, шириной 20-30 мм, толщиной от 0,14 до 0,19 мм, (кг) | 0,012 0,12 | 91.29 |  | 10.95
| 11. 101-3911 | Дюбели для пристрелки стальные, (10 шт.) | 1,22 12,2 | 26.4 |  | 322.08
| 12. 101-3914 | Дюбели распорные полипропиленовые, (100 шт.) | 0,014 0,14 | 86 |  | 12.04
| 13. 111-0086 | Бирки маркировочные, (100 шт.) | 0,02 0,2 | 142.5 |  | 28.5
| 14. 201-0843 | Конструкции стальные индивидуальные решетчатые сварные массой до 0,1 т, (т) | 0,001 0,01 | 11500 |  | 115
| 15. 509-0038 | Наконечники кабельные для электротехнических установок, (шт.) | 6,1 61 | 25.5 |  | 1555.5
| 16. 509-0090 | Перемычки гибкие, тип ПГС-50, (шт.) | 1 10 | 3.9 |  | 39
| 17. 509-1210 | Вазелин технический, (кг) | 0,006 0,06 | 44.97 |  | 2.7
| 18. 999-9950 | Вспомогательные ненормируемые материальные ресурсы (2% от оплаты труда рабочих), (руб.) | 0,3 3 | 1 |  | 3
155 | ФССЦ-509-2268 | Выключатели автоматические «Legrand» серии LR 1Р 10А (шт.) | 2 | 46.25 |  | 92.5
156 | ФССЦ-509-2269 | Выключатели автоматические «Legrand» серии LR 1Р 16А (шт.) | 7 | 41.95 |  | 293.65
157 | ФССЦ-509-2270 | Выключатели автоматические «Legrand» серии LR 1Р 25А (шт.) | 1 | 46.02 |  | 46.02
158 | ФЕРм08-03-525-01 | Выключатель или переключатель пакетный в металлической оболочке, устанавливаемый на конструкции на стене или колонне, с количеством зажимов для подключения до 9 на ток: до 25 А (1 шт.) НР (38,21 руб.): 95% от ФОТ (40,22 руб.) СП (26,14 руб.): 65% от ФОТ (40,22 руб.) | 2 | 165,62 20,11 | 1.13 | 331.24 | 40.22 | 2.26 | 2.09 | 4.18
|  | Затраты труда рабочих (ср 4), (чел.час) | 2,09 4,18 | 9.62 |  | 40.21 | 40.21
| 1. 040502 | Установки для сварки ручной дуговой (постоянного тока), (маш.-ч) | 0,13 0,26 | 8.1 | 8,1 | 2.11 |  | 2.11
| 2. 330206 | Дрели электрические, (маш.-ч) | 0,04 0,08 | 1.95 | 1,95 | 0.16 |  | 0.16
| 3. 101-1665 | Лак электроизоляционный 318, (кг) | 0,006 0,012 | 35.63 |  | 0.43
| 4. 101-1699 | Патроны для пристрелки, (10 шт.) | 0,61 1,22 | 23.4 |  | 28.55
| 5. 101-1924 | Электроды диаметром 4 мм Э42А, (кг) | 0,07 0,14 | 10.57 |  | 1.48
| 6. 101-1964 | Шпагат бумажный, (кг) | 0,001 0,002 | 11.5 |  | 0.02
| 7. 101-1977 | Болты с гайками и шайбами строительные, (кг) | 0,065 0,13 | 9.04 |  | 1.18
| 8. 101-2143 | Краска, (кг) | 0,04 0,08 | 28.6 |  | 2.29
| 9. 101-2365 | Нитки швейные, (кг) | 0,001 0,002 | 133.05 |  | 0.27
| 10. 101-2493 | Лента липкая изоляционная на поликасиновом компаунде марки ЛСЭПЛ, шириной 20-30 мм, толщиной от 0,14 до 0,19 мм, (кг) | 0,012 0,024 | 91.29 |  | 2.19
| 11. 101-3911 | Дюбели для пристрелки стальные, (10 шт.) | 0,61 1,22 | 26.4 |  | 32.21
| 12. 101-3914 | Дюбели распорные полипропиленовые, (100 шт.) | 0,007 0,014 | 86 |  | 1.2
| 13. 111-0086 | Бирки маркировочные, (100 шт.) | 0,02 0,04 | 142.5 |  | 5.7
| 14. 201-0843 | Конструкции стальные индивидуальные решетчатые сварные массой до 0,1 т, (т) | 0,002 0,004 | 11500 |  | 46
| 15. 509-0038 | Наконечники кабельные для электротехнических установок, (шт.) | 3,1 6,2 | 25.5 |  | 158.1
| 16. 509-0090 | Перемычки гибкие, тип ПГС-50, (шт.) | 1 2 | 3.9 |  | 7.8
| 17. 509-1210 | Вазелин технический, (кг) | 0,006 0,012 | 44.97 |  | 0.54
| 18. 999-9950 | Вспомогательные ненормируемые материальные ресурсы (2% от оплаты труда рабочих), (руб.) | 0,4 0,8 | 1 |  | 0.8
159 | ФССЦ-509-5221 | Выключатель пакетный защищенный (шт.) | 2 | 27.12 |  | 54.24
160 | ФЕРм08-02-409-01 | Труба винипластовая по установленным конструкциям, по стенам и колоннам с креплением скобами, диаметр: до 25 мм (100 м) НР (96,27 руб.): 95% от ФОТ (101,34 руб.) СП (65,87 руб.): 65% от ФОТ (101,34 руб.) | 0.45 | 1739,1 223,72 | 58,55 1,49 | 782.6 | 100.67 | 26,35 0,67 | 23.8 | 10.71
|  | Затраты труда рабочих (ср 3,8), (чел.час) | 23,8 10,71 | 9.4 |  | 100.67 | 100.67
|  | Затраты труда машинистов, (чел.час) | 0,11 0,0495
| 1. 021102 | Краны на автомобильном ходу при работе на монтаже технологического оборудования 10 т, (маш.-ч) | 0,11 0,0495 | 134.65 | 134,65 13,5 | 6.67 |  | 6,67 0,67
| 2. 040502 | Установки для сварки ручной дуговой (постоянного тока), (маш.-ч) | 2,7 1,215 | 8.1 | 8,1 | 9.84 |  | 9.84
| 3. 331451 | Перфораторы электрические, (маш.-ч) | 4,84 2,178 | 2.08 | 2,08 | 4.53 |  | 4.53
| 4. 400002 | Автомобили бортовые, грузоподъемность до 8 т, (маш.-ч) | 0,11 0,0495 | 107.3 | 107,3 | 5.31 |  | 5.31
| 5. 101-0813 | Проволока стальная низкоуглеродистая разного назначения оцинкованная диаметром 3,0 мм, (т) | 0,0021 0,0009 | 12242 |  | 11.02
| 6. 101-1699 | Патроны для пристрелки, (10 шт.) | 13,4 6,03 | 23.4 |  | 141.1
| 7. 101-1924 | Электроды диаметром 4 мм Э42А, (кг) | 0,96 0,432 | 10.57 |  | 4.57
| 8. 101-3911 | Дюбели для пристрелки стальные, (10 шт.) | 13,4 6,03 | 26.4 |  | 159.19
| 9. 113-8040 | Клей БМК-5к, (кг) | 0,2 0,09 | 25.8 |  | 2.32
| 10. 301-0041 | Патрубки, (10 шт.) | 1,8 0,81 | 277.5 |  | 224.78
| 11. 509-0783 | Втулки изолирующие, (шт.) | 18 8,1 | 0.27 |  | 2.19
| 12. 509-0809 | Заглушки, (10 шт.) | 1 0,45 | 19.9 |  | 8.96
| 13. 509-0104 | Скобы двухлапковые, (10 шт.) | 6,7 3,015 | 32.8 |  | 98.89
| 14. 999-9950 | Вспомогательные ненормируемые материальные ресурсы (2% от оплаты труда рабочих), (руб.) | 4,47 2,012 | 1 |  | 2.01
161 | ФССЦ-507-0915 | Трубы поливинилхлоридные (ПВХ) диаметром 25 мм (м) | 45.9 | 3.3 |  | 151.47
162 | ФЕРм08-02-148-01 применительно | Кабель до 35 кВ в проложенных трубах, блоках и коробах, масса 1 м кабеля: до 1 кг. В пустотах плит перекрытий (100 м кабеля) НР (340,63 руб.): 95% от ФОТ (358,56 руб.) СП (233,06 руб.): 65% от ФОТ (358,56 руб.) | 2.25 | 686,83 119,29 | 495,79 40,07 | 1545.37 | 268.4 | 1115,53 90,16 | 12.4 | 27.9
|  | Затраты труда рабочих (ср 4), (чел.час) | 12,4 27,9 | 9.62 |  | 268.4 | 268.4
|  | Затраты труда машинистов, (чел.час) | 3,39 7,6275
| 1. 021102 | Краны на автомобильном ходу при работе на монтаже технологического оборудования 10 т, (маш.-ч) | 0,39 0,8775 | 134.65 | 134,65 13,5 | 118.16 |  | 118,16 11,85
| 2. 030203 | Домкраты гидравлические грузоподъемностью 63 т, (маш.-ч) | 3 6,75 | 2.37 | 2,37 | 16 |  | 16
| 3. 030408 | Лебедки электрические тяговым усилием 156,96 кН (16 т), (маш.-ч) | 3 6,75 | 131.44 | 131,44 11,6 | 887.22 |  | 887,22 78,30
| 4. 400002 | Автомобили бортовые, грузоподъемность до 8 т, (маш.-ч) | 0,39 0,8775 | 107.3 | 107,3 | 94.16 |  | 94.16
| 5. 101-0813 | Проволока стальная низкоуглеродистая разного назначения оцинкованная диаметром 3,0 мм, (т) | 4E-5 0,0001 | 12242 |  | 1.22
| 6. 101-0865 | Роли свинцовые марки С1 толщиной 1,0 мм, (т) | 0,0008 0,0018 | 40600 |  | 73.08
| 7. 101-2478 | Лента К226, (100 м) | 0,0096 0,0216 | 120 |  | 2.59
| 8. 111-0086 | Бирки маркировочные, (100 шт.) | 0,0041 0,0092 | 142.5 |  | 1.31
| 9. 113-1786 | Лак битумный БТ-123, (т) | 6E-5 0,0001 | 7826.9 |  | 0.78
| 10. 506-1362 | Припои оловянно-свинцовые бессурьмянистые марки ПОС30, (кг) | 0,5 1,125 | 68.05 |  | 76.56
| 11. 509-0070 | Кнопки монтажные, (1000 шт.) | 0,00832 0,0187 | 19.5 |  | 0.36
| 12. 999-9950 | Вспомогательные ненормируемые материальные ресурсы (2% от оплаты труда рабочих), (руб.) | 2,39 5,378 | 1 |  | 5.38
163 | ФССЦ-501-8483 | Кабель силовой с медными жилами с поливинилхлоридной изоляцией и оболочкой, не распространяющий горение, с низким дымо- и газовыделением марки ВВГнг-LS, с числом жил -3 и сечением 2,5 мм2 (1000 м) | 0.204 | 6920.41 |  | 1411.76
164 | ФССЦ-501-8508 | Кабель силовой с медными жилами с поливинилхлоридной изоляцией и оболочкой, не распространяющий горение, с низким дымо- и газовыделением марки ВВГнг-LS, с числом жил - 5 и сечением 4 мм2 (1000 м) | 0.0255 | 18047.85 |  | 460.22
165 | ФЕРм08-03-574-01 | Разводка по устройствам и подключение жил кабелей или проводов сечением: до 10 мм2 (100 жил) НР (99,84 руб.): 95% от ФОТ (105,09 руб.) СП (68,31 руб.): 65% от ФОТ (105,09 руб.) | 0.63 | 2888,4 166,66 | 2,42 0,14 | 1819.69 | 105 | 1,52 0,09 | 16.8 | 10.584
|  | Затраты труда рабочих (ср 4,2), (чел.час) | 16,8 10,584 | 9.92 |  | 104.99 | 104.99
|  | Затраты труда машинистов, (чел.час) | 0,01 0,0063
| 1. 021102 | Краны на автомобильном ходу при работе на монтаже технологического оборудования 10 т, (маш.-ч) | 0,01 0,0063 | 134.65 | 134,65 13,5 | 0.85 |  | 0,85 0,09
| 2. 400002 | Автомобили бортовые, грузоподъемность до 8 т, (маш.-ч) | 0,01 0,0063 | 107.3 | 107,3 | 0.68 |  | 0.68
| 3. 101-0501 | Лаки канифольные, марки КФ-965, (т) | 0,0001 0,0001 | 70200 |  | 7.02
| 4. 101-1964 | Шпагат бумажный, (кг) | 0,02 0,0126 | 11.5 |  | 0.14
| 5. 101-2365 | Нитки швейные, (кг) | 0,01 0,0063 | 133.05 |  | 0.84
| 6. 101-2478 | Лента К226, (100 м) | 0,1 0,063 | 120 |  | 7.56
| 7. 101-2493 | Лента липкая изоляционная на поликасиновом компаунде марки ЛСЭПЛ, шириной 20-30 мм, толщиной от 0,14 до 0,19 мм, (кг) | 0,2 0,126 | 91.29 |  | 11.5
| 8. 111-0087 | Бирки-оконцеватели, (100 шт.) | 1,02 0,6426 | 63 |  | 40.48
| 9. 506-1362 | Припои оловянно-свинцовые бессурьмянистые марки ПОС30, (кг) | 0,08 0,0504 | 68.05 |  | 3.43
| 10. 509-0038 | Наконечники кабельные для электротехнических установок, (шт.) | 102 64,26 | 25.5 |  | 1638.63
| 11. 509-0070 | Кнопки монтажные, (1000 шт.) | 0,1 0,063 | 19.5 |  | 1.23
| 12. 509-1210 | Вазелин технический, (кг) | 0,1 0,063 | 44.97 |  | 2.83
| 13. 999-9950 | Вспомогательные ненормируемые материальные ресурсы (2% от оплаты труда рабочих), (руб.) | 3,33 2,098 | 1 |  | 2.1
166 | ФЕРм08-03-591-04 | Выключатель: двухклавишный неутопленного типа при открытой проводке (100 шт.) НР (8,28 руб.): 95% от ФОТ (8,72 руб.) СП (5,67 руб.): 65% от ФОТ (8,72 руб.) | 0.02 | 785,06 435,49 | 22,16 0,54 | 15.7 | 8.71 | 0,44 0,01 | 43.9 | 0.878
|  | Затраты труда рабочих (ср 4,2), (чел.час) | 43,9 0,878 | 9.92 |  | 8.71 | 8.71
|  | Затраты труда машинистов, (чел.час) | 0,04 0,0008
| 1. 021102 | Краны на автомобильном ходу при работе на монтаже технологического оборудования 10 т, (маш.-ч) | 0,04 0,0008 | 134.65 | 134,65 13,5 | 0.11 |  | 0,11 0,01
| 2. 330206 | Дрели электрические, (маш.-ч) | 6,4 0,128 | 1.95 | 1,95 | 0.25 |  | 0.25
| 3. 400002 | Автомобили бортовые, грузоподъемность до 8 т, (маш.-ч) | 0,04 0,0008 | 107.3 | 107,3 | 0.09 |  | 0.09
| 4. 101-1477 | Шурупы с полукруглой головкой 2,5х20 мм, (т) | 0,00016 | 29800
| 5. 101-1481 | Шурупы с полукруглой головкой 4x40 мм, (т) | 0,0003 | 12430
| 6. 101-3914 | Дюбели распорные полипропиленовые, (100 шт.) | 1,02 0,0204 | 86 |  | 1.75
| 7. 503-0464 | Подрозетники деревянные, (100 шт.) | 1,03 0,0206 | 216 |  | 4.45
| 8. 999-9950 | Вспомогательные ненормируемые материальные ресурсы (2% от оплаты труда рабочих), (руб.) | 8,71 0,1742 | 1 |  | 0.17
167 | ФССЦ-509-1443 | Выключатель двухклавишный для открытой проводки (шт.) | 2 | 7.28 |  | 14.56
168 | ФЕРм08-03-591-01 | Выключатель: одноклавишный неутопленного типа при открытой проводке (100 шт.) НР (18,63 руб.): 95% от ФОТ (19,61 руб.) СП (12,75 руб.): 65% от ФОТ (19,61 руб.) | 0.05 | 748,16 391,84 | 19,74 0,41 | 37.41 | 19.59 | 0,99 0,02 | 39.5 | 1.975
|  | Затраты труда рабочих (ср 4,2), (чел.час) | 39,5 1,975 | 9.92 |  | 19.59 | 19.59
|  | Затраты труда машинистов, (чел.час) | 0,03 0,0015
| 1. 021102 | Краны на автомобильном ходу при работе на монтаже технологического оборудования 10 т, (маш.-ч) | 0,03 0,0015 | 134.65 | 134,65 13,5 | 0.2 |  | 0,2 0,02
| 2. 330206 | Дрели электрические, (маш.-ч) | 6,4 0,32 | 1.95 | 1,95 | 0.62 |  | 0.62
| 3. 400002 | Автомобили бортовые, грузоподъемность до 8 т, (маш.-ч) | 0,03 0,0015 | 107.3 | 107,3 | 0.16 |  | 0.16
| 4. 101-1477 | Шурупы с полукруглой головкой 2,5х20 мм, (т) | 0,00016 | 29800
| 5. 101-1481 | Шурупы с полукруглой головкой 4x40 мм, (т) | 0,0003 | 12430
| 6. 101-2493 | Лента липкая изоляционная на поликасиновом компаунде марки ЛСЭПЛ, шириной 20-30 мм, толщиной от 0,14 до 0,19 мм, (кг) | 0,11 0,0055 | 91.29 |  | 0.5
| 7. 101-3914 | Дюбели распорные полипропиленовые, (100 шт.) | 1,02 0,051 | 86 |  | 4.39
| 8. 503-0464 | Подрозетники деревянные, (100 шт.) | 1,03 0,0515 | 216 |  | 11.12
| 9. 999-9950 | Вспомогательные ненормируемые материальные ресурсы (2% от оплаты труда рабочих), (руб.) | 7,84 0,392 | 1 |  | 0.39
169 | ФССЦ-509-1442 | Выключатель одноклавишный для открытой проводки брызгозащищенный (шт.) | 5 | 9.31 |  | 46.55
170 | ФЕРм08-03-591-08 | Розетка штепсельная: неутопленного типа при открытой проводке (100 шт.) НР (20,39 руб.): 95% от ФОТ (21,46 руб.) СП (13,95 руб.): 65% от ФОТ (21,46 руб.) | 0.05 | 788,01 428,54 | 22,16 0,54 | 39.4 | 21.43 | 1,11 0,03 | 43.2 | 2.16
|  | Затраты труда рабочих (ср 4,2), (чел.час) | 43,2 2,16 | 9.92 |  | 21.43 | 21.43
|  | Затраты труда машинистов, (чел.час) | 0,04 0,002
| 1. 021102 | Краны на автомобильном ходу при работе на монтаже технологического оборудования 10 т, (маш.-ч) | 0,04 0,002 | 134.65 | 134,65 13,5 | 0.27 |  | 0,27 0,03
| 2. 330206 | Дрели электрические, (маш.-ч) | 6,4 0,32 | 1.95 | 1,95 | 0.62 |  | 0.62
| 3. 400002 | Автомобили бортовые, грузоподъемность до 8 т, (маш.-ч) | 0,04 0,002 | 107.3 | 107,3 | 0.21 |  | 0.21
| 4. 101-1477 | Шурупы с полукруглой головкой 2,5х20 мм, (т) | 0,00016 | 29800
| 5. 101-1481 | Шурупы с полукруглой головкой 4x40 мм, (т) | 0,0003 | 12430
| 6. 101-2493 | Лента липкая изоляционная на поликасиновом компаунде марки ЛСЭПЛ, шириной 20-30 мм, толщиной от 0,14 до 0,19 мм, (кг) | 0,11 0,0055 | 91.29 |  | 0.5
| 7. 101-3914 | Дюбели распорные полипропиленовые, (100 шт.) | 1,02 0,051 | 86 |  | 4.39
| 8. 503-0464 | Подрозетники деревянные, (100 шт.) | 1,03 0,0515 | 216 |  | 11.12
| 9. 999-9950 | Вспомогательные ненормируемые материальные ресурсы (2% от оплаты труда рабочих), (руб.) | 8,57 0,4285 | 1 |  | 0.43
171 | ФССЦ-503-0469 | Розетка открытой проводки двухгнездная (шт.) | 5 | 7.02 |  | 35.1
172 | ФЕРм08-03-594-02 | Светильник отдельно устанавливаемый: на штырях с количеством ламп в светильнике 2 (100 шт.) НР (31,89 руб.): 95% от ФОТ (33,57 руб.) СП (21,82 руб.): 65% от ФОТ (33,57 руб.) | 0.02 | 5723,35 1150,72 | 1968,76 527,89 | 114.47 | 23.01 | 39,38 10,56 | 116 | 2.32
|  | Затраты труда рабочих (ср 4,2), (чел.час) | 116 2,32 | 9.92 |  | 23.01 | 23.01
|  | Затраты труда машинистов, (чел.час) | 45,08 0,9016
| 1. 021102 | Краны на автомобильном ходу при работе на монтаже технологического оборудования 10 т, (маш.-ч) | 2,68 0,0536 | 134.65 | 134,65 13,5 | 7.22 |  | 7,22 0,72
| 2. 030902 | Подъемники гидравлические высотой подъема 10 м, (маш.-ч) | 42,4 0,848 | 31.14 | 31,14 11,6 | 26.41 |  | 26,41 9,84
| 3. 400002 | Автомобили бортовые, грузоподъемность до 8 т, (маш.-ч) | 2,68 0,0536 | 107.3 | 107,3 | 5.75 |  | 5.75
| 4. 101-2591 | Шпильки, (шт.) | 204 4,08 | 8.7 |  | 35.5
| 5. 405-0219 | Гипсовые вяжущие, марка Г3, (т) | 0,00315 0,0001 | 729.98 |  | 0.07
| 6. 503-0472 | Розетка потолочная, (100 шт.) | 2,04 0,0408 | 345 |  | 14.08
| 7. 507-0701 | Трубка полихлорвиниловая, (кг) | 2,8 0,056 | 35.7 |  | 2
| 8. 999-9950 | Вспомогательные ненормируемые материальные ресурсы (2% от оплаты труда рабочих), (руб.) | 23,01 0,4602 | 1 |  | 0.46
173 | ФССЦ-509-1360 | Светильник ЛПО 16-2х18 (шт.) | 2 | 59.11 |  | 118.22
Итого по разделу 8 Электромонтажные работы | [5 empty] | 17018.03 |  |  |  | 125.2608
ИТОГИ ПО СМЕТЕ:
Итого прямые затраты по смете в ценах 2001г. | [5 empty] | 45845.16 | 6208.61 | 2602,57 321,94 |  | 689.9861
Накладные расходы | [5 empty] | 6883.84
Сметная прибыль | [5 empty] | 3607.03
Итоги по смете:
Итого Строительные работы в ценах 2000г. | [5 empty] | 40754.42 |  |  |  | 587.1991
Итого Монтажные работы в ценах 2000г. | [5 empty] | 15581.61 |  |  |  | 102.787
Итого | [5 empty] | 56336.03 |  |  |  | 689.9861
В том числе:
Материалы | [5 empty] | 37033.98
Машины и механизмы | [5 empty] | 2602.57
ФОТ | [5 empty] | 6530.55
Накладные расходы | [5 empty] | 6883.84
Сметная прибыль | [5 empty] | 3607.03
3кв.2014г. Минстрой Р.Ф. №15285-ЕС/08 от 04.08.14г. 56 336,03 * 6,75 | [5 empty] | 380268.2
НДС 18% | [5 empty] | 68448.28
ВСЕГО по смете | [5 empty] | 448716.48 |  |  |  | 689.9861
Составил: ___________________________Зубанова Н.К.
(должность, подпись, расшифровка)
Проверил: ___________________________Мошенец В.Д.
(должность, подпись, расшифровка)

## Дефектная ведомость
УТВЕРЖДАЮ:
Директор филиала "Северо-западный территориальный округ" ФГУП "РосРАО"
___________________ / Д.Н. Замаскин/
«____» _______________ 2014г.
Дефектная ведомость
на выполнение работ по текущему ремонту помещений в здании № 19
Наименование структурного подразделения: Ленинградское отделение филиала "Северо-западный территориальный округ" ФГУП "РосРАО"
Месторасположение объекта: Ленинградская область, г. Сосновый Бор, промзона
Инвентарный номер: 10026
№ п/п | Описание дефекта | Выполняемые ремонтные работы |  |  | Примечание
|  | Наименование | Ед. изм. | К-во
1 | 2 | 3 | 4 | 5 | 6
| Физический износ. Поверхность стен и потолка в трещинах, местами штукатурка требует ремонта до 1м2, краска отшелушилась, местами видны старые протечки. Линолеум протерся до дыр,полы просели, качаются. | Помещение №209 (№19)
1 |  | Промывка поверхности от побелки: стен и фасадов | м2 | 4.2
2 |  | Промывка поверхности от побелки: потолков | м2 | 1.98
3 |  | Грунтовка стен и потолка | м2 | 4.2
4 |  | Окраска водно-дисперсионными акриловыми составами улучшенная: по штукатурке стен | м2 | 4.2
5 |  | Устройство: потолков реечных алюминиевых | м2 | 1.98
6 |  | Заделка швов в плитке на стене и полу | м | 4.5
7 |  | Улучшенная окраска масляными составами по штукатурке: стен | м2 | 12.7
8 |  | Установка унитазов: с краном смывным | компл. | 1
9 |  | Установка раковин | компл. | 1
10 |  | Установка смесителей | шт. | 1
11 |  | Установка блоков в наружных и внутренних дверных проемах: в каменных стенах, площадь проема до 3 м2 | м2 | 1.5
12 |  | Установка замка | компл. | 1
Помещение №210 (№14)
13 |  | Промывка поверхности от побелки: стен и фасадов | м2 | 22.5
14 |  | Промывка поверхности от побелки: потолков | м2 | 6
15 |  | Разборка деревянных заполнений проемов: дверных | м2 | 1.68
16 |  | Установка блоков в наружных и внутренних дверных проемах: в каменных стенах, площадь проема до 3 м2 | м2 | 1.68
17 |  | Установка замка | компл. | 1
18 |  | Грунтовка стен и потолка | м2 | 28.5
19 |  | Окраска водно-дисперсионными акриловыми составами улучшенная: по штукатурке стен | м2 | 9.8
20 |  | Окраска водно-дисперсионными акриловыми составами улучшенная: по штукатурке потолков | м2 | 6
21 |  | Улучшенная окраска масляными составами по штукатурке: стен | м2 | 12.7
22 |  | Простая масляная окраска ранее окрашенных окон: с подготовкой и расчисткой старой краски до 35% | м2 | 2
23 |  | Разборка плинтусов: деревянных и из пластмассовых материалов | м | 8.8
24 |  | Разборка покрытий полов: из линолеума и релина | м2 | 6
25 |  | Устройство стяжек: из выравнивающей смеси типа "Ветонит" 5000, толщиной 5 мм | м2 | 6
26 |  | Устройство покрытий: из линолеума | м2 | 6
27 |  | Устройство плинтусов: деревянных | м | 8.8
28 |  | Окраска масляными составами: плинтусов и галтелей | м2 | 0.48
Помещение №211 (№13)
29 |  | Промывка поверхности от побелки: стен и фасадов | м2 | 31.2
30 |  | Промывка поверхности от побелки: потолков | м2 | 12.4
31 |  | Разборка деревянных заполнений проемов: дверных | м2 | 1.68
32 |  | Установка блоков в наружных и внутренних дверных проемах: в каменных стенах, площадь проема до 3 м2 | м2 | 1.68
33 |  | Установка замка | компл. | 1
34 |  | Грунтовка стен и потолка | м2 | 43.6
35 |  | Окраска водно-дисперсионными акриловыми составами улучшенная: по штукатурке стен | м2 | 11.6
36 |  | Окраска водно-дисперсионными акриловыми составами улучшенная: по штукатурке потолков | м2 | 12.4
37 |  | Улучшенная окраска масляными составами по штукатурке: стен | м2 | 19.6
38 |  | Простая масляная окраска ранее окрашенных окон: с подготовкой и расчисткой старой краски до 35% | м2 | 2.8
39 |  | Разборка плинтусов: деревянных и из пластмассовых материалов | м2 | 12.4
40 |  | Разборка покрытий полов: из линолеума и релина | м2 | 12.4
41 |  | Устройство стяжек: из выравнивающей смеси типа "Ветонит" 5000, толщиной 5 мм | м2 | 12.4
42 |  | Устройство покрытий: из линолеума | м2 | 12.4
43 |  | Устройство плинтусов: деревянных | м | 12.4
44 |  | Окраска масляными составами: плинтусов и галтелей | м2 | 1
Помещение №212 (№15)
45 |  | Промывка поверхности от побелки: стен и фасадов | м2 | 24.2
46 |  | Промывка поверхности от побелки: потолков | м2 | 7.2
47 |  | Разборка деревянных заполнений проемов: дверных | м2 | 1.68
48 |  | Установка блоков в наружных и внутренних дверных проемах: в каменных стенах, площадь проема до 3 м2 | м2 | 1.68
49 |  | Установка замка | компл. | 1
50 |  | Грунтовка стен и потолка | м2 | 31.4
51 |  | Окраска водно-дисперсионными акриловыми составами улучшенная: по штукатурке стен | м2 | 8
52 |  | Окраска водно-дисперсионными акриловыми составами улучшенная: по штукатурке потолков | м2 | 7.2
53 |  | Улучшенная окраска масляными составами по штукатурке: стен | м2 | 16.2
54 |  | Простая масляная окраска ранее окрашенных окон: с подготовкой и расчисткой старой краски до 35% | м2 | 2.8
55 |  | Разборка плинтусов: деревянных и из пластмассовых материалов | м | 9.8
56 |  | Разборка покрытий полов: из линолеума и релина | м2 | 7.2
57 |  | Устройство стяжек: из выравнивающей смеси типа "Ветонит" 5000, толщиной 5 мм | м2 | 7.2
58 |  | Устройство покрытий: из линолеума | м2 | 7.2
59 |  | Устройство плинтусов: деревянных | м | 9.8
60 |  | Окраска масляными составами: плинтусов и галтелей | м | 1
Помещение №213 (№17)
61 |  | Промывка поверхности от побелки: стен и фасадов | м2 | 57
62 |  | Промывка поверхности от побелки: потолков | м2 | 39
63 |  | Разборка деревянных заполнений проемов: дверных | м2 | 3.36
64 |  | Установка блоков в наружных и внутренних дверных проемах: в каменных стенах, площадь проема до 3 м2 | м2 | 3.36
65 |  | Установка замка | компл. | 1
66 |  | Грунтовка стен и потолка | м2 | 57
67 |  | Окраска водно-дисперсионными акриловыми составами улучшенная: по штукатурке стен | м2 | 57
68 |  | Окраска водно-дисперсионными акриловыми составами улучшенная: по штукатурке потолков | м2 | 39.2
69 |  | Улучшенная окраска масляными составами по штукатурке: стен | м2 | 66.6
70 |  | Простая масляная окраска ранее окрашенных окон: с подготовкой и расчисткой старой краски до 35% | м2 | 6.5
71 |  | Разборка плинтусов: деревянных и из пластмассовых материалов | м2 | 23.2
72 |  | Разборка покрытий полов: из линолеума и релина | м2 | 39.2
73 |  | Устройство стяжек: из выравнивающей смеси типа "Ветонит" 5000, толщиной 5 мм | м2 | 39.2
74 |  | Устройство покрытий: из линолеума | м2 | 39.2
75 |  | Устройство плинтусов: деревянных | м | 23.2
76 |  | Окраска масляными составами: плинтусов и галтелей | м2 | 1
Помещение №214 (№18)
77 |  | Промывка поверхности от побелки: стен и фасадов | м2 | 6.8
78 |  | Промывка поверхности от побелки: потолков | м2 | 3.8
79 |  | Грунтовка стен и потолка | м2 | 6.8
80 |  | Окраска водно-дисперсионными акриловыми составами улучшенная: по штукатурке стен | м2 | 6.8
81 |  | Простая масляная окраска ранее окрашенных окон: с подготовкой и расчисткой старой краски до 35% | м2 | 2.8
82 |  | Заделка швов в плитке на стене и полу | м | 7.5
83 |  | Устройство: потолков реечных алюминиевых | м2 | 3.8
84 |  | Установка смесителей | шт. | 1
Тамбур №1 (№№2, 3, 16)
85 |  | Промывка поверхности от побелки: стен и фасадов | м2 | 88.4
86 |  | Промывка поверхности от побелки: потолков | м2 | 12.96
87 |  | Очистка от краски поверхности металлоконструкций лестницы щетками | м2 | 18
88 |  | Устройство перегородок высотой до 3 м в общественных зданиях с двусторонней обшивкой гипсокартонными листами или гипсоволокнистыми плитами: в один слой с изоляцией | м2 | 30
89 |  | Установка блоков в наружных и внутренних дверных проемах: в каменных стенах, площадь проема до 3 м2 | м2 | 1.89
90 |  | Установка замка | компл. | 1
91 |  | Устройство плинтусов: деревянных | м | 7.8
92 |  | Окраска масляными составами: плинтусов и галтелей | м2 | 0.42
93 |  | Грунтовка стен и потолка | м2 | 131.36
94 |  | Окраска водно-дисперсионными акриловыми составами улучшенная: по штукатурке стен | м2 | 118.4
95 |  | Окраска водно-дисперсионными акриловыми составами улучшенная: по штукатурке потолков | м2 | 12.96
96 |  | Улучшенная окраска масляными составами по штукатурке: стен | м2 | 44.2
97 |  | Окраска металлических огрунтованных поверхностей лестницы: эмалью ПФ-115 | м2 | 18
98 |  | Разборка покрытий полов: из керамических плиток | м2 | 16.01
99 |  | Устройство стяжек: цементных толщиной 35 мм | м2 | 16.01
100 |  | Устройство покрытий на растворе из сухой смеси с приготовлением раствора в построечных условиях из плиток: гладких неглазурованных керамических для полов одноцветных | м2 | 16.01
101 |  | Устройство плинтусов: из плиток керамических | м | 15.84
Электромонтажные работы
102 |  | Пробивка в кирпичных стенах борозд площадью сечения: до 50 см2 | м | 45
103 |  | Заделка отверстий, гнезд и борозд: в стенах и перегородках бетонных площадью до 0,1 м2 | м3 | 0.108
104 |  | Сверление кольцевыми алмазными сверлами в железобетонных конструкциях с применением охлаждающей жидкости (воды) вертикальных отверстий глубиной 200 мм диаметром: 20 мм | отв. | 20
105 |  | Светильник отдельно устанавливаемый: на штырях с количеством ламп в светильнике до 4 | шт. | 10
106 |  | Светильник, устанавливаемый вне зданий с лампами: накаливания | шт. | 1
107 |  | Светильник отдельно устанавливаемый: на штырях с количеством ламп в светильнике до 4 | шт. | 10
108 |  | Щитки осветительные, устанавливаемые на стене: распорными дюбелями, масса щитка до 6 кг | шт. | 1
109 |  | Автомат одно-, двух-, трехполюсный, устанавливаемый на конструкции: на стене или колонне, на ток до 25 А | шт. | 10
110 |  | Выключатель или переключатель пакетный в металлической оболочке, устанавливаемый на конструкции на стене или колонне, с количеством зажимов для подключения до 9 на ток: до 25 А | шт. | 2
111 |  | Труба винипластовая по установленным конструкциям, по стенам и колоннам с креплением скобами, диаметр: до 25 мм | м | 45
112 |  | Кабель до 35 кВ в проложенных трубах, блоках и коробах, масса 1 м кабеля: до 1 кг. В пустотах плит перекрытий | м | 225
113 |  | Разводка по устройствам и подключение жил кабелей или проводов сечением: до 10 мм2 | жил | 63
114 |  | Выключатель: двухклавишный неутопленного типа при открытой проводке | шт. | 2
115 |  | Выключатель: одноклавишный неутопленного типа при открытой проводке | шт. | 5
116 |  | Розетка штепсельная: неутопленного типа при открытой проводке | шт. | 5
117 |  | Светильник отдельно устанавливаемый: на штырях с количеством ламп в светильнике 2 | шт. | 2
Составил: |  |  | / Лушкин А.А. /
Проверил: |  |  | / Ипатов С.Р. /

## ВФР
Приложение №1 к Техническому заданию.
ВЕДОМОСТЬ ФИЗИЧЕСКИХ ОБЪЕМОВ РАБОТ
ПО ВЫПОЛНЕНИЮ СТРОИТЕЛЬНО-МОНТАЖНЫХ РАБОТ
Наименование объекта: Ленинградское отделение филиала "Северо-западный территориальный округ" ФГУП "РосРАО"
Вид ремонта: выполнение работ по текущему ремонту помещений в здании № 19
№п/п | Наименование видов работ | Единица измерения | Количество
1 | 2 | 3 | 4
Помещение №209 (№19)
1 | Промывка поверхности от побелки: стен и фасадов | м2 | 4.2
2 | Промывка поверхности от побелки: потолков | м2 | 1.98
3 | Грунтовка стен и потолка | м2 | 4.2
4 | Окраска водно-дисперсионными акриловыми составами улучшенная: по штукатурке стен | м2 | 4.2
5 | Устройство: потолков реечных алюминиевых | м2 | 1.98
6 | Заделка швов в плитке на стене и полу | м | 4.5
7 | Улучшенная окраска масляными составами по штукатурке: стен | м2 | 12.7
8 | Установка унитазов: с краном смывным | компл. | 1
9 | Установка раковин | компл. | 1
10 | Установка смесителей | шт. | 1
11 | Установка блоков в наружных и внутренних дверных проемах: в каменных стенах, площадь проема до 3 м2 | м2 | 1.5
12 | Установка замка | компл. | 1
Помещение №210 (№14)
13 | Промывка поверхности от побелки: стен и фасадов | м2 | 22.5
14 | Промывка поверхности от побелки: потолков | м2 | 6
15 | Разборка деревянных заполнений проемов: дверных | м2 | 1.68
16 | Установка блоков в наружных и внутренних дверных проемах: в каменных стенах, площадь проема до 3 м2 | м2 | 1.68
17 | Установка замка | компл. | 1
18 | Грунтовка стен и потолка | м2 | 28.5
19 | Окраска водно-дисперсионными акриловыми составами улучшенная: по штукатурке стен | м2 | 9.8
20 | Окраска водно-дисперсионными акриловыми составами улучшенная: по штукатурке потолков | м2 | 6
21 | Улучшенная окраска масляными составами по штукатурке: стен | м2 | 12.7
22 | Простая масляная окраска ранее окрашенных окон: с подготовкой и расчисткой старой краски до 35% | м2 | 2
23 | Разборка плинтусов: деревянных и из пластмассовых материалов | м | 8.8
24 | Разборка покрытий полов: из линолеума и релина | м2 | 6
25 | Устройство стяжек: из выравнивающей смеси типа "Ветонит" 5000, толщиной 5 мм | м2 | 6
26 | Устройство покрытий: из линолеума | м2 | 6
27 | Устройство плинтусов: деревянных | м | 8.8
28 | Окраска масляными составами: плинтусов и галтелей | м2 | 0.48
Помещение №211 (№13)
29 | Промывка поверхности от побелки: стен и фасадов | м2 | 31.2
30 | Промывка поверхности от побелки: потолков | м2 | 12.4
31 | Разборка деревянных заполнений проемов: дверных | м2 | 1.68
32 | Установка блоков в наружных и внутренних дверных проемах: в каменных стенах, площадь проема до 3 м2 | м2 | 1.68
33 | Установка замка | компл. | 1
34 | Грунтовка стен и потолка | м2 | 43.6
35 | Окраска водно-дисперсионными акриловыми составами улучшенная: по штукатурке стен | м2 | 11.6
36 | Окраска водно-дисперсионными акриловыми составами улучшенная: по штукатурке потолков | м2 | 12.4
37 | Улучшенная окраска масляными составами по штукатурке: стен | м2 | 19.6
38 | Простая масляная окраска ранее окрашенных окон: с подготовкой и расчисткой старой краски до 35% | м2 | 2.8
39 | Разборка плинтусов: деревянных и из пластмассовых материалов | м2 | 12.4
40 | Разборка покрытий полов: из линолеума и релина | м2 | 12.4
41 | Устройство стяжек: из выравнивающей смеси типа "Ветонит" 5000, толщиной 5 мм | м2 | 12.4
42 | Устройство покрытий: из линолеума | м2 | 12.4
43 | Устройство плинтусов: деревянных | м | 12.4
44 | Окраска масляными составами: плинтусов и галтелей | м2 | 1
Помещение №212 (№15)
45 | Промывка поверхности от побелки: стен и фасадов | м2 | 24.2
46 | Промывка поверхности от побелки: потолков | м2 | 7.2
47 | Разборка деревянных заполнений проемов: дверных | м2 | 1.68
48 | Установка блоков в наружных и внутренних дверных проемах: в каменных стенах, площадь проема до 3 м2 | м2 | 1.68
49 | Установка замка | компл. | 1
50 | Грунтовка стен и потолка | м2 | 31.4
51 | Окраска водно-дисперсионными акриловыми составами улучшенная: по штукатурке стен | м2 | 8
52 | Окраска водно-дисперсионными акриловыми составами улучшенная: по штукатурке потолков | м2 | 7.2
53 | Улучшенная окраска масляными составами по штукатурке: стен | м2 | 16.2
54 | Простая масляная окраска ранее окрашенных окон: с подготовкой и расчисткой старой краски до 35% | м2 | 2.8
55 | Разборка плинтусов: деревянных и из пластмассовых материалов | м | 9.8
56 | Разборка покрытий полов: из линолеума и релина | м2 | 7.2
57 | Устройство стяжек: из выравнивающей смеси типа "Ветонит" 5000, толщиной 5 мм | м2 | 7.2
58 | Устройство покрытий: из линолеума | м2 | 7.2
59 | Устройство плинтусов: деревянных | м | 9.8
60 | Окраска масляными составами: плинтусов и галтелей | м | 1
Помещение №213 (№17)
61 | Промывка поверхности от побелки: стен и фасадов | м2 | 57
62 | Промывка поверхности от побелки: потолков | м2 | 39
63 | Разборка деревянных заполнений проемов: дверных | м2 | 3.36
64 | Установка блоков в наружных и внутренних дверных проемах: в каменных стенах, площадь проема до 3 м2 | м2 | 3.36
65 | Установка замка | компл. | 1
66 | Грунтовка стен и потолка | м2 | 57
67 | Окраска водно-дисперсионными акриловыми составами улучшенная: по штукатурке стен | м2 | 57
68 | Окраска водно-дисперсионными акриловыми составами улучшенная: по штукатурке потолков | м2 | 39.2
69 | Улучшенная окраска масляными составами по штукатурке: стен | м2 | 66.6
70 | Простая масляная окраска ранее окрашенных окон: с подготовкой и расчисткой старой краски до 35% | м2 | 6.5
71 | Разборка плинтусов: деревянных и из пластмассовых материалов | м2 | 23.2
72 | Разборка покрытий полов: из линолеума и релина | м2 | 39.2
73 | Устройство стяжек: из выравнивающей смеси типа "Ветонит" 5000, толщиной 5 мм | м2 | 39.2
74 | Устройство покрытий: из линолеума | м2 | 39.2
75 | Устройство плинтусов: деревянных | м | 23.2
76 | Окраска масляными составами: плинтусов и галтелей | м2 | 1
Помещение №214 (№18)
77 | Промывка поверхности от побелки: стен и фасадов | м2 | 6.8
78 | Промывка поверхности от побелки: потолков | м2 | 3.8
79 | Грунтовка стен и потолка | м2 | 6.8
80 | Окраска водно-дисперсионными акриловыми составами улучшенная: по штукатурке стен | м2 | 6.8
81 | Простая масляная окраска ранее окрашенных окон: с подготовкой и расчисткой старой краски до 35% | м2 | 2.8
82 | Заделка швов в плитке на стене и полу | м | 7.5
83 | Устройство: потолков реечных алюминиевых | м2 | 3.8
84 | Установка смесителей | шт. | 1
Тамбур №1 (№№2, 3, 16)
85 | Промывка поверхности от побелки: стен и фасадов | м2 | 88.4
86 | Промывка поверхности от побелки: потолков | м2 | 12.96
87 | Очистка от краски поверхности металлоконструкций лестницы щетками | м2 | 18
88 | Устройство перегородок высотой до 3 м в общественных зданиях с двусторонней обшивкой гипсокартонными листами или гипсоволокнистыми плитами: в один слой с изоляцией | м2 | 30
89 | Установка блоков в наружных и внутренних дверных проемах: в каменных стенах, площадь проема до 3 м2 | м2 | 1.89
90 | Установка замка | компл. | 1
91 | Устройство плинтусов: деревянных | м | 7.8
92 | Окраска масляными составами: плинтусов и галтелей | м2 | 0.42
93 | Грунтовка стен и потолка | м2 | 131.36
94 | Окраска водно-дисперсионными акриловыми составами улучшенная: по штукатурке стен | м2 | 118.4
95 | Окраска водно-дисперсионными акриловыми составами улучшенная: по штукатурке потолков | м2 | 12.96
96 | Улучшенная окраска масляными составами по штукатурке: стен | м2 | 44.2
97 | Окраска металлических огрунтованных поверхностей лестницы: эмалью ПФ-115 | м2 | 18
98 | Разборка покрытий полов: из керамических плиток | м2 | 16.01
99 | Устройство стяжек: цементных толщиной 35 мм | м2 | 16.01
100 | Устройство покрытий на растворе из сухой смеси с приготовлением раствора в построечных условиях из плиток: гладких неглазурованных керамических для полов одноцветных | м2 | 16.01
101 | Устройство плинтусов: из плиток керамических | м | 15.84
Электромонтажные работы
102 | Пробивка в кирпичных стенах борозд площадью сечения: до 50 см2 | м | 45
103 | Заделка отверстий, гнезд и борозд: в стенах и перегородках бетонных площадью до 0,1 м2 | м3 | 0.108
104 | Сверление кольцевыми алмазными сверлами в железобетонных конструкциях с применением охлаждающей жидкости (воды) вертикальных отверстий глубиной 200 мм диаметром: 20 мм | отв. | 20
105 | Светильник отдельно устанавливаемый: на штырях с количеством ламп в светильнике до 4 | шт. | 10
106 | Светильник, устанавливаемый вне зданий с лампами: накаливания | шт. | 1
107 | Светильник отдельно устанавливаемый: на штырях с количеством ламп в светильнике до 4 | шт. | 10
108 | Щитки осветительные, устанавливаемые на стене: распорными дюбелями, масса щитка до 6 кг | шт. | 1
109 | Автомат одно-, двух-, трехполюсный, устанавливаемый на конструкции: на стене или колонне, на ток до 25 А | шт. | 10
110 | Выключатель или переключатель пакетный в металлической оболочке, устанавливаемый на конструкции на стене или колонне, с количеством зажимов для подключения до 9 на ток: до 25 А | шт. | 2
111 | Труба винипластовая по установленным конструкциям, по стенам и колоннам с креплением скобами, диаметр: до 25 мм | м | 45
112 | Кабель до 35 кВ в проложенных трубах, блоках и коробах, масса 1 м кабеля: до 1 кг. В пустотах плит перекрытий | м | 225
113 | Разводка по устройствам и подключение жил кабелей или проводов сечением: до 10 мм2 | жил | 63
114 | Выключатель: двухклавишный неутопленного типа при открытой проводке | шт. | 2
115 | Выключатель: одноклавишный неутопленного типа при открытой проводке | шт. | 5
116 | Розетка штепсельная: неутопленного типа при открытой проводке | шт. | 5
117 | Светильник отдельно устанавливаемый: на штырях с количеством ламп в светильнике 2 | шт. | 2
Составил:
Главный специалист по строительству и
капитальному ремонту ОКС |  | / А.А. Лушкин /
Согласовано:
Директор Ленинградского отделения |  | / А.Л. Богуцкий /