## Сентябрь Б01
Приложение №1 к Договору №__________ от ________________
Спецификация.
№ п/п | Идентификатор | Маркировка арматуры | Наименование | Тип | Класс и группа безопас-ности изделия по НП-68-05 | Категория ОК | Оборудование/Материалы | DN(арматуры), мм | Pp (арматура АЭС), Pу (общепром. арматура), МПа | Tp(арматуры), °С | Рабочая среда | Kv,м3/ч(для регулиру-ющих клапанов) | Масса,кг | Способ управления | Тип электропривода | Мощность электро-двигателя, кВт | Материал корпуса арматуры | Способ присоединения | ТУ | Смета № | Номер чертежа | Позиция по спецификации чертежа | Номер з/сп | Класс и группа трубопровода | Категория сейсмостойкос-ти трубопровода | Количество, шт | Цена за ед., без НДС, руб. | Сумма без НДС, руб. | НДС, руб. | Сумма с НДС, руб. | Объект проектирования | Завод-изготовитель | Примечание | Срок поставки | Срок доставки | Разработчик РД | Стоимость изделия в ценах 2000 года, руб.
1 | 2 | 3 | 4 |  | 6 | 7 | 8 | 9 | 10 | 11 | 12 | 13 | 14 | 15 | 16 | 17 | 18 | 19 | 20 | 21 | 22 | 23 | 24 | 25 | 26 | 27 | 29 | 30 |  | 31 | 32 | 33 | 34 | 36 | 35 | 37 | 28
1 | 2.ИСУП.104304697 | 00PCB17AA101 | Затвор дисковый | по типу ЦКБ Р99553-200-04 Рр 1,0 МПа Тр 80 оС | - | 4 | оборудование | 200 | 1 | 60 | вода |  | 67.3 | встроенный электропривод | AUMA SG 05.1-F07SG-22-90?-S-105-TP100/010 | 0,16 | угл | фланцевое с комплектом ответных фланцев, крепежа и прокладок | по типу ТУ 3741-322-34390194-2012 | Стоимость оборудования в ЛСР в явном виде отсутствует | BLR1.D.110.0.0ULD&&.PCB17.021.DC.0001 (БЛ-10410с/о) |  | BLR1.D.110.0.0ULD&&.PCB17.021.SD.0001(БЛ-06933с/о) | 4/- | III | 1 |  | 0 | 0 | 0 | Блок №1. Здание установки очистки вод предпусковых промывок с баком собственных нужд (00ULD), бак приема вод предпусковых промывок V=1000м3 (00UDT) |  | ULD; Параметры: Труба=219х7; Время,с=11;, ИТТ:-; Тип атмосферы при хранении:II; Условия хранения:2(С); Тип атмосферы при эксплуатации:I; Климатическое исполнение и категория размещения:УХЛ4 | 2016-10-15 | 2016-10-25 | Атомпроект | 0
2 | 2.ИСУП.104304698 | 00PCB17AA102 | Затвор дисковый | по типу ЦКБ Р99553-200-04 Рр 1,0 МПа Тр 80 оС | - | 4 | оборудование | 200 | 1 | 60 | вода |  | 67.3 | встроенный электропривод | AUMA SG 05.1-F07SG-22-90?-S-105-TP100/010 | 0,16 | угл | фланцевое с комплектом ответных фланцев, крепежа и прокладок | по типу ТУ 3741-322-34390194-2012 | Стоимость оборудования в ЛСР в явном виде отсутствует | BLR1.D.110.0.0ULD&&.PCB17.021.DC.0001 (БЛ-10410с/о) |  | BLR1.D.110.0.0ULD&&.PCB17.021.SD.0001(БЛ-06933с/о) | 4/- | III | 1 |  | 0 | 0 | 0 | Блок №1. Здание установки очистки вод предпусковых промывок с баком собственных нужд (00ULD), бак приема вод предпусковых промывок V=1000м3 (00UDT) |  | ULD; Параметры: Труба=219х7; Время,с=11;, ИТТ:-; Тип атмосферы при хранении:II; Условия хранения:2(С); Тип атмосферы при эксплуатации:I; Климатическое исполнение и категория размещения:УХЛ4 | 2016-10-15 | 2016-10-25 | Атомпроект | 0
3 | 2.ИСУП.104338461 | 10QKB21AA101 | Затвор дисковый запорный с электроприводом | по типу ВА 99007-250-039 | - | 4 | оборудование | 250 | 1 | 35 | химически обессоленная вода |  | 80.72 | электропривод | - | - | угл | под приварку | по типу ТУ 3741-049-29012225-2009 | Стоимость оборудования в ЛСР в явном виде отсутствует |  |  | BLR1.D.110.1.0UKA&&.QK&&&.051.SD.0001(БЛ-11757с/о) | 4Н/- | II | 1 |  | 0 | 0 | 0 | Блок №1. Вспомогательный корпус (10UKA ) бл.1 |  | 10UKA, ИТТ:-; Тип атмосферы при хранении:II; Условия хранения:1(Л); Тип атмосферы при эксплуатации:I; Климатическое исполнение и категория размещения:УХЛ4 | 2017-02-01 | 2017-02-11 | Атомпроект | 0
4 | 2.ИСУП.104338465 | 10QKA21AA101 | Затвор дисковый запорный с электроприводом | по типу ВА 99007-065-039 | - | 4 | оборудование | 65 | 1 | 35 | химически обессоленная вода |  | 6.9 | электропривод | - | - | угл | под приварку | по типу ТУ 3741-049-29012225-2009 | ЛСР2-06.1-202ТМ поз.30 |  |  | BLR1.D.110.1.0UKA&&.QK&&&.051.SD.0001(БЛ-11757с/о) | 4Н/- | II | 1 |  | 0 | 0 | 0 | Блок №1. Вспомогательный корпус (10UKA ) бл.1 |  | 10UKA, ИТТ:-; Тип атмосферы при хранении:II; Условия хранения:1(Л); Тип атмосферы при эксплуатации:I; Климатическое исполнение и категория размещения:УХЛ4 | 2016-11-03 | 2016-11-13 | Атомпроект | 46035.42
5 | 2.ИСУП.104338466 | 10QKB22AA101 | Затвор дисковый запорный с электроприводом | по типу ВА 99007-250-039 | - | 4 | оборудование | 250 | 1 | 35 | химически обессоленная вода |  | 80.72 | электропривод | - | - | угл | под приварку | по типу ТУ 3741-049-29012225-2009 | Стоимость оборудования в ЛСР в явном виде отсутствует |  |  | BLR1.D.110.1.0UKA&&.QK&&&.051.SD.0001(БЛ-11757с/о) | 4Н/- | II | 1 |  | 0 | 0 | 0 | Блок №1. Вспомогательный корпус (10UKA ) бл.1 |  | 10UKA, ИТТ:-; Тип атмосферы при хранении:II; Условия хранения:1(Л); Тип атмосферы при эксплуатации:I; Климатическое исполнение и категория размещения:УХЛ4 | 2017-02-01 | 2017-02-11 | Атомпроект | 0
6 | 2.ИСУП.104338495 | 10QKA22AA101 | Затвор дисковый запорный с электроприводом | по типу ВА 99007-065-039 | - | 4 | оборудование | 65 | 1 | 35 | химически обессоленная вода |  | 6.9 | электропривод | - | - | угл | под приварку | по типу ТУ 3741-049-29012225-2009 | ЛСР2-06.1-202ТМ поз.30 |  |  | BLR1.D.110.1.0UKA&&.QK&&&.051.SD.0001(БЛ-11757с/о) | 4Н/- | II | 1 |  | 0 | 0 | 0 | Блок №1. Вспомогательный корпус (10UKA ) бл.1 |  | 10UKA, ИТТ:-; Тип атмосферы при хранении:II; Условия хранения:1(Л); Тип атмосферы при эксплуатации:I; Климатическое исполнение и категория размещения:УХЛ4 | 2016-11-03 | 2016-11-13 | Атомпроект | 46035.42
7 | 2.ИСУП.104297365 | 10SGD20AA108 | Затвор дисковый с электроприводом AUMA c фланцами по ГОСТ 12821-80, крепежом и прокладками | по типу ЗД0.100.16.01.1211 PN 1,6 МПа Т до 150 °C | - | 3 | оборудование | 100 | 1 | 25 | вода после механической очистки |  | 35 | встроенный электропривод | AUMA SG 05.1 | 0,09 | угл | фланцевое с комплектом ответных фланцев, крепежа и прокладок | по типу ТУ 3741-008-55377 430-08 | БЛ-10413с/о (2-07.1-2007ВК-В1) (п.-36) | BLR1.D.110.1.0UJE&&.SGD&&.067.DF.0002 (БЛ-06330с/о |  | BLR1.D.110.1.0UJE&&.SGD&&.067.SD.0002(БЛ-04938с/оизм.1) | 4/- | II | 1 |  | 0 | 0 | 0 | Блок №1. Паровая камера (10UJE) бл.1 |  | UJE; Параметры: Труба=108x4;, ИТТ:BLR1.B.110.&.&&&&&&.&&&&&.000.MD.0003; Тип атмосферы при хранении:II; Условия хранения:2(С); Тип атмосферы при эксплуатации:I; Климатическое исполнение и категория размещения:УХЛ4 | 2016-09-30 | 2016-10-10 | Атомпроект | 27372.37
8 | 2.ИСУП.104309069 | 10SGD50AA118 | Затвор дисковый с электроприводом AUMA c фланцами по ГОСТ 12821-80, крепежом и прокладками | по типу ЗД0.200.16.01.1211 PN 1,6 МПа Т до 150 °C | - | 3 | оборудование | 200 | 1 | 25 | вода после механической очистки |  | 64 | встроенный электропривод | AUMA SG 10.1 | - | угл | фланцевое с комплектом ответных фланцев, крепежа и прокладок | по типу ТУ 3741-008-55377430-08 | БЛ-11168с/о (2-14.1-2019ВК) (п.-39) | BLR1.D.110.1.0UCB12.SGD50.067.DC.0001 (БЛ-11355с/о) |  | BLR1.D.110.1.0UCB12.SGD50.067.SD.0001(БЛ-11087с/о) | 4/- | II | 1 |  | 0 | 0 | 0 | Блок №1. Здание управления (10UCB) бл.1 |  | UCB; Параметры: Труба=219x7;, ИТТ:BLR1.B.110.&.&&&&&&.&&&&&.000.MD.0003; Тип атмосферы при хранении:II; Условия хранения:2(С); Тип атмосферы при эксплуатации:I; Климатическое исполнение и категория размещения:УХЛ4 | 2016-12-14 | 2016-12-24 | Атомпроект | 52748.62
9 | 2.ИСУП.104309071 | 10SGD50AA119 | Затвор дисковый с электроприводом AUMA c фланцами по ГОСТ 12821-80, крепежом и прокладками | по типу ЗД0.200.16.01.1211 PN 1,6 МПа Т до 150 °C | - | 3 | оборудование | 200 | 1 | 25 | вода после механической очистки |  | 64 | встроенный электропривод | AUMA SG 10.1 | - | угл | фланцевое с комплектом ответных фланцев, крепежа и прокладок | по типу ТУ 3741-008-55377430-08 | БЛ-11168с/о (2-14.1-2019ВК) (п.-39) | BLR1.D.110.1.0UCB12.SGD50.067.DC.0001 (БЛ-11355с/о) |  | BLR1.D.110.1.0UCB12.SGD50.067.SD.0001(БЛ-11087с/о) | 4/- | II | 1 |  | 0 | 0 | 0 | Блок №1. Здание управления (10UCB) бл.1 |  | UCB; Параметры: Труба=219x7;, ИТТ:BLR1.B.110.&.&&&&&&.&&&&&.000.MD.0003; Тип атмосферы при хранении:II; Условия хранения:2(С); Тип атмосферы при эксплуатации:I; Климатическое исполнение и категория размещения:УХЛ4 | 2016-12-14 | 2016-12-24 | Атомпроект | 52748.62
10 | 2.ИСУП.104309073 | 10SGD50AA120 | Затвор дисковый с электроприводом AUMA c фланцами по ГОСТ 12821-80, крепежом и прокладками | по типу ЗД0.200.16.01.1211 PN 1,6 МПа Т до 150 °C | - | 3 | оборудование | 200 | 1 | 25 | вода после механической очистки |  | 64 | встроенный электропривод | AUMA SG 10.1 | - | угл | фланцевое с комплектом ответных фланцев, крепежа и прокладок | по типу ТУ 3741-008-55377430-08 | БЛ-11168с/о (2-14.1-2019ВК) (п.-39) | BLR1.D.110.1.0UCB12.SGD50.067.DC.0001 (БЛ-11355с/о) |  | BLR1.D.110.1.0UCB12.SGD50.067.SD.0001(БЛ-11087с/о) | 4/- | II | 1 |  | 0 | 0 | 0 | Блок №1. Здание управления (10UCB) бл.1 |  | UCB; Параметры: Труба=219x7;, ИТТ:BLR1.B.110.&.&&&&&&.&&&&&.000.MD.0003; Тип атмосферы при хранении:II; Условия хранения:2(С); Тип атмосферы при эксплуатации:I; Климатическое исполнение и категория размещения:УХЛ4 | 2016-12-14 | 2016-12-24 | Атомпроект | 52748.62
11 | 2.ИСУП.104309075 | 10SGD50AA121 | Затвор дисковый с электроприводом AUMA c фланцами по ГОСТ 12821-80, крепежом и прокладками | по типу ЗД0.150.16.01.1211 PN 1,6 МПа Т до 150 °C | - | 3 | оборудование | 150 | 1 | 25 | вода после механической очистки |  | 46 | встроенный электропривод | AUMA SG 07.1 | - | угл | фланцевое с комплектом ответных фланцев, крепежа и прокладок | по типу ТУ 3741-008-55377430-08 | БЛ-11168с/о (2-14.1-2019ВК) (п.-37) | BLR1.D.110.1.0UCB12.SGD50.067.DC.0001 (БЛ-11355с/о) |  | BLR1.D.110.1.0UCB12.SGD50.067.SD.0001(БЛ-11087с/о) | 4/- | II | 1 |  | 0 | 0 | 0 | Блок №1. Здание управления (10UCB) бл.1 |  | UCB; Параметры: Труба=159x5;, ИТТ:BLR1.B.110.&.&&&&&&.&&&&&.000.MD.0003; Тип атмосферы при хранении:II; Условия хранения:2(С); Тип атмосферы при эксплуатации:I; Климатическое исполнение и категория размещения:УХЛ4 | 2016-12-14 | 2016-12-24 | Атомпроект | 35349.1
12 | 2.ИСУП.104309077 | 10SGD50AA122 | Затвор дисковый с электроприводом AUMA c фланцами по ГОСТ 12821-80, крепежом и прокладками | по типу ЗД0.150.16.01.1211 PN 1,6 МПа Т до 150 °C | - | 3 | оборудование | 150 | 1 | 25 | вода после механической очистки |  | 46 | встроенный электропривод | AUMA SG 07.1 | - | угл | фланцевое с комплектом ответных фланцев, крепежа и прокладок | по типу ТУ 3741-008-55377430-08 | БЛ-11168с/о (2-14.1-2019ВК) (п.-37) | BLR1.D.110.1.0UCB12.SGD50.067.DC.0001 (БЛ-11355с/о) |  | BLR1.D.110.1.0UCB12.SGD50.067.SD.0001(БЛ-11087с/о) | 4/- | II | 1 |  | 0 | 0 | 0 | Блок №1. Здание управления (10UCB) бл.1 |  | UCB; Параметры: Труба=159x5;, ИТТ:BLR1.B.110.&.&&&&&&.&&&&&.000.MD.0003; Тип атмосферы при хранении:II; Условия хранения:2(С); Тип атмосферы при эксплуатации:I; Климатическое исполнение и категория размещения:УХЛ4 | 2016-12-14 | 2016-12-24 | Атомпроект | 35349.1
13 | 2.ИСУП.104309079 | 10SGD50AA123 | Затвор дисковый с электроприводом AUMA c фланцами по ГОСТ 12821-80, крепежом и прокладками | по типу ЗД0.150.16.01.1211 PN 1,6 МПа Т до 150 °C | - | 3 | оборудование | 150 | 1 | 25 | вода после механической очистки |  | 46 | встроенный электропривод | AUMA SG 07.1 | - | угл | фланцевое с комплектом ответных фланцев, крепежа и прокладок | по типу ТУ 3741-008-55377430-08 | БЛ-11168с/о (2-14.1-2019ВК) (п.-37) | BLR1.D.110.1.0UCB12.SGD50.067.DC.0001 (БЛ-11355с/о) |  | BLR1.D.110.1.0UCB12.SGD50.067.SD.0001(БЛ-11087с/о) | 4/- | II | 1 |  | 0 | 0 | 0 | Блок №1. Здание управления (10UCB) бл.1 |  | UCB; Параметры: Труба=159x5;, ИТТ:BLR1.B.110.&.&&&&&&.&&&&&.000.MD.0003; Тип атмосферы при хранении:II; Условия хранения:2(С); Тип атмосферы при эксплуатации:I; Климатическое исполнение и категория размещения:УХЛ4 | 2016-12-14 | 2016-12-24 | Атомпроект | 35349.1
14 | 2.ИСУП.104309081 | 10SGD50AA124 | Затвор дисковый с электроприводом AUMA c фланцами по ГОСТ 12821-80, крепежом и прокладками | по типу ЗД0.150.16.01.1211 PN 1,6 МПа Т до 150 °C | - | 3 | оборудование | 150 | 1 | 25 | вода после механической очистки |  | 46 | встроенный электропривод | AUMA SG 07.1 | - | угл | фланцевое с комплектом ответных фланцев, крепежа и прокладок | по типу ТУ 3741-008-55377430-08 | БЛ-11168с/о (2-14.1-2019ВК) (п.-37) | BLR1.D.110.1.0UCB12.SGD50.067.DC.0001 (БЛ-11355с/о) |  | BLR1.D.110.1.0UCB12.SGD50.067.SD.0001(БЛ-11087с/о) | 4/- | II | 1 |  | 0 | 0 | 0 | Блок №1. Здание управления (10UCB) бл.1 |  | UCB; Параметры: Труба=159x5;, ИТТ:BLR1.B.110.&.&&&&&&.&&&&&.000.MD.0003; Тип атмосферы при хранении:II; Условия хранения:2(С); Тип атмосферы при эксплуатации:I; Климатическое исполнение и категория размещения:УХЛ4 | 2016-12-14 | 2016-12-24 | Атомпроект | 35349.1
15 | 2.ИСУП.104309083 | 10SGD50AA125 | Затвор дисковый с электроприводом AUMA c фланцами по ГОСТ 12821-80, крепежом и прокладками | по типу ЗД0.150.16.01.1211 PN 1,6 МПа Т до 150 °C | - | 3 | оборудование | 150 | 1 | 25 | вода после механической очистки |  | 46 | встроенный электропривод | AUMA SG 07.1 | - | угл | фланцевое с комплектом ответных фланцев, крепежа и прокладок | по типу ТУ 3741-008-55377430-08 | БЛ-11168с/о (2-14.1-2019ВК) (п.-37) | BLR1.D.110.1.0UCB12.SGD50.067.DC.0001 (БЛ-11355с/о) |  | BLR1.D.110.1.0UCB12.SGD50.067.SD.0001(БЛ-11087с/о) | 4/- | II | 1 |  | 0 | 0 | 0 | Блок №1. Здание управления (10UCB) бл.1 |  | UCB; Параметры: Труба=159x5;, ИТТ:BLR1.B.110.&.&&&&&&.&&&&&.000.MD.0003; Тип атмосферы при хранении:II; Условия хранения:2(С); Тип атмосферы при эксплуатации:I; Климатическое исполнение и категория размещения:УХЛ4 | 2016-12-14 | 2016-12-24 | Атомпроект | 35349.1
16 | 2.ИСУП.104309085 | 10SGD50AA126 | Затвор дисковый с электроприводом AUMA c фланцами по ГОСТ 12821-80, крепежом и прокладками | по типу ЗД0.150.16.01.1211 PN 1,6 МПа Т до 150 °C | - | 3 | оборудование | 150 | 1 | 25 | вода после механической очистки |  | 46 | встроенный электропривод | AUMA SG 07.1 | - | угл | фланцевое с комплектом ответных фланцев, крепежа и прокладок | по типу ТУ 3741-008-55377430-08 | БЛ-11168с/о (2-14.1-2019ВК) (п.-37) | BLR1.D.110.1.0UCB12.SGD50.067.DC.0001 (БЛ-11355с/о) |  | BLR1.D.110.1.0UCB12.SGD50.067.SD.0001(БЛ-11087с/о) | 4/- | II | 1 |  | 0 | 0 | 0 | Блок №1. Здание управления (10UCB) бл.1 |  | UCB; Параметры: Труба=159x5;, ИТТ:BLR1.B.110.&.&&&&&&.&&&&&.000.MD.0003; Тип атмосферы при хранении:II; Условия хранения:2(С); Тип атмосферы при эксплуатации:I; Климатическое исполнение и категория размещения:УХЛ4 | 2016-12-14 | 2016-12-24 | Атомпроект | 35349.1
17 | 2.ИСУП.104309087 | 10SGD50AA127 | Затвор дисковый с электроприводом AUMA c фланцами по ГОСТ 12821-80, крепежом и прокладками | по типу ЗД0.80.16.01.1211 PN 1,6 МПа Т до 150 °C | - | 3 | оборудование | 80 | 1 | 25 | вода после механической очистки |  | 30.5 | встроенный электропривод | AUMA SG 05.1 | - | угл | фланцевое с комплектом ответных фланцев, крепежа и прокладок | по типу ТУ 3741-008-55377430-08 | БЛ-11168с/о (2-14.1-2019ВК) (п.-33) | BLR1.D.110.1.0UCB12.SGD50.067.DC.0001 (БЛ-11355с/о) |  | BLR1.D.110.1.0UCB12.SGD50.067.SD.0001(БЛ-11087с/о) | 4/- | II | 1 |  | 0 | 0 | 0 | Блок №1. Здание управления (10UCB) бл.1 |  | UCB; Параметры: Труба=89x3,5;, ИТТ:BLR1.B.110.&.&&&&&&.&&&&&.000.MD.0003; Тип атмосферы при хранении:II; Условия хранения:2(С); Тип атмосферы при эксплуатации:I; Климатическое исполнение и категория размещения:УХЛ4 | 2016-11-04 | 2016-11-14 | Атомпроект | 18973.03
18 | 2.ИСУП.104309089 | 10SGD50AA128 | Затвор дисковый с электроприводом AUMA c фланцами по ГОСТ 12821-80, крепежом и прокладками | по типу ЗД0.150.16.01.1211 PN 1,6 МПа Т до 150 °C | - | 3 | оборудование | 150 | 1 | 25 | вода после механической очистки |  | 46 | встроенный электропривод | AUMA SG 07.1 | - | угл | фланцевое с комплектом ответных фланцев, крепежа и прокладок | по типу ТУ 3741-008-55377430-08 | БЛ-11168с/о (2-14.1-2019ВК) (п.-37) | BLR1.D.110.1.0UCB12.SGD50.067.DC.0001 (БЛ-11355с/о) |  | BLR1.D.110.1.0UCB12.SGD50.067.SD.0001(БЛ-11087с/о) | 4/- | II | 1 |  | 0 | 0 | 0 | Блок №1. Здание управления (10UCB) бл.1 |  | UCB; Параметры: Труба=159x5;, ИТТ:BLR1.B.110.&.&&&&&&.&&&&&.000.MD.0003; Тип атмосферы при хранении:II; Условия хранения:2(С); Тип атмосферы при эксплуатации:I; Климатическое исполнение и категория размещения:УХЛ4 | 2016-12-14 | 2016-12-24 | Атомпроект | 35349.1
19 | 2.ИСУП.104309091 | 10SGD50AA129 | Затвор дисковый с электроприводом AUMA c фланцами по ГОСТ 12821-80, крепежом и прокладками | по типу ЗД0.100.16.01.1211 PN 1,6 МПа Т до 150 °C | - | 3 | оборудование | 100 | 1 | 25 | вода после механической очистки |  | 35 | встроенный электропривод | AUMA SG 05.1 | - | угл | фланцевое с комплектом ответных фланцев, крепежа и прокладок | по типу ТУ 3741-008-55377430-08 | БЛ-11168с/о (2-14.1-2019ВК) (п.-35) | BLR1.D.110.1.0UCB12.SGD50.067.DC.0001 (БЛ-11355с/о) |  | BLR1.D.110.1.0UCB12.SGD50.067.SD.0001(БЛ-11087с/о) | 4/- | II | 1 |  | 0 | 0 | 0 | Блок №1. Здание управления (10UCB) бл.1 |  | UCB; Параметры: Труба=108x4;, ИТТ:BLR1.B.110.&.&&&&&&.&&&&&.000.MD.0003; Тип атмосферы при хранении:II; Условия хранения:2(С); Тип атмосферы при эксплуатации:I; Климатическое исполнение и категория размещения:УХЛ4 | 2016-11-04 | 2016-11-14 | Атомпроект | 27372.37
20 | 2.ИСУП.104309331 | 10SGD72AA103 | Затвор дисковый с электроприводом AUMA c фланцами по ГОСТ 12821-80, крепежом и прокладками | по типу ЗД0.100.16.01.1211 PN 1,6 МПа Т до 150 °C | - | 3 | оборудование | 100 | 1 | 25 | вода после механической очистки |  | 35 | встроенный электропривод | AUMA SG 05.1 | 0,09 | угл | фланцевое с комплектом ответных фланцев, крепежа и прокладок | по типу ТУ 3741-008-55377 430-08 | БЛ-03805с/о (BLR1.D.110.1.0UJE93.SGD&&.067.TL.0001) (п.-29) | BLR1.D.110.1.0UJE93.SGD&&. 067.DC.0001 (БЛ-03770с/о) |  | BLR1.D.110.1.0UJE93.SGD&&.067.SD.0001(БЛ-03302с/о) | 4/- | II | 1 |  | 0 | 0 | 0 | Блок №1. Паровая камера (10UJE) бл.1 |  | UJE; Параметры: Труба=108x4;, ИТТ:BLR1.B.110.&.&&&&&&.&&&&&.000.MD.0003; Тип атмосферы при хранении:II; Условия хранения:2(С); Тип атмосферы при эксплуатации:I; Климатическое исполнение и категория размещения:УХЛ4 | 2016-11-04 | 2016-11-14 | Атомпроект | 4595.49
21 | 2.ИСУП.104309333 | 10SGD72AA104 | Затвор дисковый с электроприводом AUMA c фланцами по ГОСТ 12821-80, крепежом и прокладками | по типу ЗД0.100.16.01.1211 PN 1,6 МПа Т до 150 °C | - | 3 | оборудование | 100 | 1 | 25 | вода после механической очистки |  | 35 | встроенный электропривод | AUMA SG 05.1 | 0,09 | угл | фланцевое с комплектом ответных фланцев, крепежа и прокладок | по типу ТУ 3741-008-55377 430-08 | БЛ-03805с/о (BLR1.D.110.1.0UJE93.SGD&&.067.TL.0001) (п.-31) | BLR1.D.110.1.0UJE93.SGD&&. 067.DC.0001 (БЛ-03770с/о) |  | BLR1.D.110.1.0UJE93.SGD&&.067.SD.0001(БЛ-03302с/о) | 4/- | II | 1 |  | 0 | 0 | 0 | Блок №1. Паровая камера (10UJE) бл.1 |  | UJE; Параметры: Труба=108x4;, ИТТ:BLR1.B.110.&.&&&&&&.&&&&&.000.MD.0003; Тип атмосферы при хранении:II; Условия хранения:2(С); Тип атмосферы при эксплуатации:I; Климатическое исполнение и категория размещения:УХЛ4 | 2016-11-04 | 2016-11-14 | Атомпроект | 4010.56
22 | 2.ИСУП.104309335 | 10SGD72AA105 | Затвор дисковый с электроприводом AUMA c фланцами по ГОСТ 12821-80, крепежом и прокладками | по типу ЗД0.150.16.01.1211 PN 1,6 МПа Т до 150 °C | - | 3 | оборудование | 150 | 1 | 25 | вода после механической очистки |  | 46 | встроенный электропривод | AUMA SG 07.1 | 0,16 | угл | фланцевое с комплектом ответных фланцев, крепежа и прокладок | по типу ТУ 3741-008-55377 430-08 | БЛ-03805с/о (BLR1.D.110.1.0UJE93.SGD&&.067.TL.0001) (п.-31) | BLR1.D.110.1.0UJE93.SGD&&. 067.DC.0001 (БЛ-03770с/о) |  | BLR1.D.110.1.0UJE93.SGD&&.067.SD.0001(БЛ-03302с/о) | 4/- | II | 1 |  | 0 | 0 | 0 | Блок №1. Паровая камера (10UJE) бл.1 |  | UJE; Параметры: Труба=159x5;, ИТТ:BLR1.B.110.&.&&&&&&.&&&&&.000.MD.0003; Тип атмосферы при хранении:II; Условия хранения:2(С); Тип атмосферы при эксплуатации:I; Климатическое исполнение и категория размещения:УХЛ4 | 2016-12-14 | 2016-12-24 | Атомпроект | 4010.56
0
0
Примечание. Вся фланцевая арматура поставляется в комплекте с ответными фланцами, крепежом и прокладками.
ПОДПИСИ СТОРОН
|  |  |  | От Покупателя: | [24 empty] | От Поставщика:
|  |  |  | ________________ /______________/ | [24 empty] | ________________ /_______________/
[5 empty] | 8: м.п. |  | м.п.
Formulas:
Срок поставки = [Срок доставки]-10