## Март Б08
Спецификация. Поставка клапанов регулирующих DN 200 мм для сооружения энергоблоков №1 и 2 Белорусской АЭС
№ п/п | Идентификатор | Маркировка арматуры | Наименование | Тип | Класс и группа безопас-ности изделия по НП-68-05 | Категория ОК | Оборудование/Материалы | DN(арматуры), мм | Pp (арматура АЭС), Pу (общепром. арматура), МПа | Tp(арматуры), °С | Рабочая среда | Kv,м3/ч(для регулиру-ющих клапанов) | Масса,кг | Способ управления | Тип электропривода | Мощность электро-двигателя, кВт | Материал корпуса арматуры | Способ присоединения | ТУ | Смета № | Номер чертежа | Позиция по спецификации чертежа | Номер з/сп | Класс и группа трубопровода | Категория сейсмостойкос-ти трубопровода | Количество, шт | Цена за ед., без НДС, руб. | Сумма без НДС, руб. | НДС руб. | Сумма с НДС, руб. | Объект проектирования | Завод-изготовитель | Примечание | Срок поставки | Срок доставки | Разработчик РД | Стоимость изделия в ценах 2000 года, руб.
1 | 2 | 3 | 4 | 5 | 6 | 7 | 8 | 9 | 10 | 11 | 12 | 13 | 14 | 15 | 16 | 17 | 18 | 19 | 20 | 21 | 22 | 23 | 24 | 25 | 26 | 27 | 29 | 30 |  | 31 | 32 | 33 | 34 |  | 36 | 37 | 28
1 | 2.ИСУП.104236757 | 20LCQ14AA201 | Клапан регулирующий с ЭИМ | по типу Тип определяется | - | 3 | оборудование | 200 | 1,2 | 200 | пар |  | 303 | встроенный электропривод | ЭИМ |  | угл | под приварку | по типу - | Стоимость оборудования в ЛСР в явном виде отсутствует, стоимость принята по договору аналогу №40/32-1/862/2809-11 от10.11.11 |  |  | Система:BELБлок:2Здание:2-11.2(BEL_101123879) | 4/- | II | 1 |  | 0 | 0 | 0 | Блок №2. Здание турбины (20UMA) бл.2 | - | UMA; См. таблицу А.2 (стр. 70) ИТТ BLR1.B.110.&.&&&&&&.&&&&&.000.MD.0008. Масса клапана указана приблизительно. Параметры: Труба=219x7; ИТТ:BLR1.B.110.&.&&&&&&.&&&&&.000.MD.0008; Тип атмосферы при хранении:II; Условия хранения:2(С); Тип атмосферы при эксплуатации:I; Климатическое исполнение и категория размещения:УХЛ4 | 2018-02-17 | 2018-02-27 | Атомпроект (ГППС ОИТ) | 394366.2 | 9583 от 24.03.2015
0
[29 empty] | В том числе НДС 18% | 0
Formulas:
Срок поставки = [Срок доставки]-10