## Лист1
Спецификация. Поставка регулятора давления для сооружения энергоблока №1 Курской АЭС
№ п/п | Идентификатор | Маркировка арматуры | Наименование | Тип | Класс и группа безопас-ности изделия по НП-68-05 | Оборудование/Материалы | DN(арматуры), мм | Pp (арматура АЭС), Pу (общепром. арматура), МПа | Tp(арматуры), °С | Рабочая среда | Kv,м3/ч(для регулиру-ющих клапанов) | Масса,кг | Способ управления | Тип электропривода | Мощность электро-двигателя, кВт | Материал корпуса арматуры | Способ присоединения | ТУ | Смета № | Номер чертежа | Позиция по спецификации чертежа | Номер з/сп | Класс и группа трубопровода | Категория сейсмостойкос-ти трубопровода | Количество, шт | Цена за ед., без НДС, руб. | Сумма без НДС, руб. | Сумма НДС 18 %, руб. | Сумма с НДС, руб. | Объект проектирования | Завод-изготовитель | Примечание | Срок поставки | Разработчик РД | Стоимость изделия в ценах 2000 года, руб.
1 | 2 | 3 | 4 | 5 | 6 | 7 | 8 | 9 | 10 | 11 | 12 | 13 | 14 | 15 | 16 | 17 | 18 | 19 | 20 | 21 | 22 | 23 | 24 | 25 | 26 | 28 | 29 |  | 30 | 31 | 32 | 33 | 34 | 35 | 36
1 | 2.ИСУП.5769971 | - | Регулятор перепада давления | AVP | - | Оборудование | 15 | 2,5 | 150 | вода | 4 | 3.5 | ручной | - | - | бронза | резьбовое | - | 50825с/о (08-11-1005-0В) | 50839с/о изм. 1 |  | 50974с/о изм. 1 | 4 | III | 1 | 0 | 0 | 0 | 0 | Площ. ГИДРОСТРОЙ |  | для подающего трубопровода; диапазон настройки перепада давлений 0,2 - 1,0 бар; в комлекте с: 1) запорным краном Ду=6мм для отключения импульсного давления-2шт (003H0276); 2) комплектом ипульсной трубки AV - 3 компл.(003H6854); 3) приварными присоединительными фитингами - 1 шт. (003H6908) | 2014-07-30 | БКП 1/4 | 12093
Примечание. Вся фланцевая арматура поставляется в комплекте с ответными фланцами, крепежом и прокладками.
От Поставщика