## Лот1
Приложение 1 к Договору__________________________
Спецификация поставки оборудования
| № позции в СЗС | Kод по KKS, MCS | Наименование оборудования | Тип, марка, модель, шифр | Техническая характеристика | Вид управления (Для электроприводной арматуры: Тип привода, мощность , время срабатывания, номинальный ток) | № ТУ, чертежа, технических требований и др. | Класс безопаснос- ти /Группа /Категория сейсмостой- кости | Кате- гория обеспе- чения качест- ва | Мате- риал | Еди- ница изме- рения | Количество |  |  | Масса не более, кг |  | Климати- ческое исполне- ние и категория размеще- ния | Условия хранения | Место установки (здание, отметка) | Разработчик | Срок поставки оборудования на 1 блок | Срок поставки оборудования на 2 блок | Цена за единицу Оборудования , руб. с НДС (18%) | Общая цена Оборудования, рублей с НДС (18%) | Наименование предлагаемого оборудования или эквивалент (указать обязательно) | Тип, марка, характеристика предлагаемого оборудования или эквивалент (указать обязательно) | Наименование изготовителя предлагаемой продукции (указать обязательно)
[12 empty] | на 1 блок | на 2 блок | Итого на блок 1, 2 | Едини- цы | Общая | Тип атмосфе- ры | Тип атмосфе- ры
1 | 2 | 3 | 4 | 5 | 6 | 7 | 8 | 9 | 10 | 11 | 12 | 13 | 14 | 15 | 16 | 17 | 18 | 19 | 20 | 21 | 22 | 23 | 24 | 25 | 26 | 27 | 28
1 | 207.3.20.23 | 12FAL64AA801 22FAL64AA801 | Задвижка быстродействующая "НЗ" | ТД13075-200-12 | DN 200 Рр 1,0 МПа Тр 60 °С Среда - р-р борной кислоты 16 г/дм3 | пневмопривод tср не более 10 с | ТУ 26-07-360-86 Редакция 2009 г. или аналог | 2ВIIв/I | QA2 | нж | шт | 1 | 1 | 2 | 350 | 700 | УХЛ3 II | 5(ОЖ4) II | UKA П
2 | 207.3.20.25 | 12FAL70AA802 22FAL70AA802 | Задвижка быстродействующая "НЗ" | ТД13075-200-12 | DN 200 Рр 0,3 МПа Тр 60 °С Среда - р-р борной кислоты 16 г/дм3 | пневмопривод tср не более 10 с | ТУ 26-07-360-86 Редакция 2009 г. или аналог | 2ВIIв/I | QA2 | нж | шт | 1 | 1 | 2 | 350 | 700 | УХЛ3 II | 5(ОЖ4) II | UKA П
ИТОГО с учетом транспортных расходов и шефмонтажа, руб с НДС (18%):
В т.ч.транспортные расходы, руб с НДС (18%):
В т.ч. шефмонтажные работы (укаазать отдельно), руб с НДС (18%):*
*Стоимость шефмонтажных работ указывается при необходимости проведения данных работ
|  |  |  | ПОСТАВЩИК |  |  |  | ПОКУПАТЕЛЬ
|  |  |  | _______________________ | /Должность, Ф.И.О./ |  |  | _____________________ | /Должность, Ф.И.О./
|  |  |  | М.П. |  |  |  | М.П.