## Локальная смета
УТВЕРЖДАЮ:
И.О. директора ДАПФ
_________________С.А.Иванов
"____" ______________2012 г.
ГМЗ
(наименование стройки)
ЛОКАЛЬНЫЙ СМЕТНЫЙ РАСЧЕТ № 129-12
(локальная смета)
КР. Зд. 622-2. Гл. корпус. Антикоррозионная окраска м/к каркаса и перекрытий отм.+9,60м и +15,00м в/о 3-8/Б-В+12м
на
(наименование работ и затрат, наименование объекта)
Основание: дефектная ведомость
|  |  | Сметная стоимость строительных работ _______________________________________________________________________________________________ | [5 empty] | ___________________________6608,251 |  | тыс. руб.
|  |  | Средства на оплату труда _______________________________________________________________________________________________ | [5 empty] | ___________________________1900,845 |  | тыс. руб.
|  |  | Сметная трудоемкость _______________________________________________________________________________________________ | [5 empty] | _______________________________________________________________________________________________15093,03 |  | чел.час
Составлен(а) в текущих (прогнозных) ценах по состоянию на ___2 кв____2012 г.
№ пп | Обоснование | Наименование | Ед. изм. | Кол. | Стоимость единицы, руб. |  |  |  | Общая стоимость, руб. |  |  |  | Т/з осн. раб.на ед. | Т/з осн. раб. Всего | Т/з мех. на ед. | Т/з мех. Всего
[5 empty] | Всего | В том числе |  |  | Всего | В том числе
[6 empty] | Осн.З/п | Эк.Маш | З/пМех |  | Осн.З/п | Эк.Маш | З/пМех
1 | 2 | 3 | 4 | 5 | 6 | 7 | 8 | 9 | 10 | 11 | 12 | 13 | 14 | 15 | 16 | 17
1 | ТЕР13-06-003-01 | Очистка поверхности щетками ИНДЕКС К ПОЗИЦИИ(справочно): 2-212 ОЗП=15,97; ЭМ=4,08; ЗПМ=15,97; МАТ=5,17 | м2 | 1398 | 6.9 | 6.9 |  |  | 9646 | 9646 |  |  | 0.9 | 1258.2
2 | ТЕР13-06-004-01 | Обеспыливание поверхности ИНДЕКС К ПОЗИЦИИ(справочно): 2-212 ОЗП=15,97; ЭМ=4,08; ЗПМ=15,97; МАТ=5,17 | м2 | 1398 | 1.07 | 0.77 | 0.3 |  | 1496 | 1077 | 419 |  | 0.1 | 139.8
3 | ТЕР13-07-002-02 | Обезжиривание поверхностей аппаратов и трубопроводов диаметром свыше 500 мм уайт-спиритом ИНДЕКС К ПОЗИЦИИ(справочно): 2-212 ОЗП=15,97; ЭМ=4,08; ЗПМ=15,97; МАТ=5,17 | 100м2 | 13.98 | 273.52 | 34.98 | 2.56 | 0.09 | 3824 | 489 | 36 | 1 | 4.45 | 62.21 | 0.03 | 0.42
4 | ТЕР13-07-002-02 | Обработка поверхностей преобразователем ржавчины 709,15 = 273,52 + 12 x 55,21 - 0,033 x 6 875,32 ИНДЕКС К ПОЗИЦИИ(справочно): 2-212 ОЗП=15,97; ЭМ=4,08; ЗПМ=15,97; МАТ=5,17 | 100м2 | 13.98 | 709.15 | 34.98 | 2.56 | 0.09 | 9914 | 489 | 36 | 1 | 4.45 | 62.21 | 0.03 | 0.42
5 | ТЕР13-03-002-03 | Огрунтовка металлических поверхностей за один раз грунтовкой ХС-059за 2 раза КОЭФ. К ПОЗИЦИИ: ПЗ=2 (ОЗП=2; ЭМ=2 к расх.; ЗПМ=2; МАТ=2 к расх.; ТЗ=2; ТЗМ=2); 3.6..13 При наличии заклепочных швов,ребер жесткости и выступов на защищаемой поверхности аппаратов и конструкций, составляющих свыше 30% ОЗП=1,1; ТЗ=1,1 ИНДЕКС К ПОЗИЦИИ(справочно): 2-212 ОЗП=15,97; ЭМ=4,08; ЗПМ=15,97; МАТ=5,17 | 100м2 | 13.98 | 977.51 | 111.87 | 20.48 | 0.18 | 13666 | 1564 | 286 | 3 | 11.73 | 163.99 | 0.06 | 0.84
6 | ТЕР13-03-004-05 | Окраска металлических огрунтованных поверхностей эмалью ХВ-785 за 4 раза КОЭФ. К ПОЗИЦИИ: ПЗ=4 (ОЗП=4; ЭМ=4 к расх.; ЗПМ=4; МАТ=4 к расх.; ТЗ=4; ТЗМ=4); 3.6..14 При наличии заклепочных швов,ребер жесткости и выступов на защищаемой поверхности аппаратов и конструкций, составляющих свыше 30% ОЗП=1,1; ТЗ=1,1 ИНДЕКС К ПОЗИЦИИ(справочно): 2-212 ОЗП=15,97; ЭМ=4,08; ЗПМ=15,97; МАТ=5,17 | 100м2 | 13.98 | 2588.5 | 88.7 | 28.08 | 0.36 | 36187 | 1240 | 393 | 5 | 10.87 | 151.96 | 0.12 | 1.68
7 | ТЕР13-03-002-03 | Огрунтовка металлических поверхностей за один раз грунтовкой ХС-059(несъемная опалубка) ИНДЕКС К ПОЗИЦИИ(справочно): 2-212 ОЗП=15,97; ЭМ=4,08; ЗПМ=15,97; МАТ=5,17 | 100м2 | 4.32 | 483.67 | 50.85 | 10.24 | 0.09 | 2089 | 220 | 44 |  | 5.33 | 23.03 | 0.03 | 0.13
8 | ТЕР13-03-004-05 | Окраска металлических огрунтованных поверхностей эмалью ХВ-785за 2 раза(несъемная опалубка) КОЭФ. К ПОЗИЦИИ: ПЗ=2 (ОЗП=2; ЭМ=2 к расх.; ЗПМ=2; МАТ=2 к расх.; ТЗ=2; ТЗМ=2) ИНДЕКС К ПОЗИЦИИ(справочно): 2-212 ОЗП=15,97; ЭМ=4,08; ЗПМ=15,97; МАТ=5,17 | 100м2 | 4.32 | 1290.22 | 40.32 | 14.04 | 0.18 | 5574 | 174 | 61 | 1 | 4.94 | 21.34 | 0.06 | 0.26
9 | ТЕР08-07-002-01 | Установка и разборка внутренних трубчатых инвентарных лесов при высоте помещений до 6 м ИНДЕКС К ПОЗИЦИИ(справочно): 2-212 ОЗП=15,97; ЭМ=4,08; ЗПМ=15,97; МАТ=5,17 | 100м2 | 4.32 | 967.57 | 545.45 | 13.85 |  | 4180 | 2356 | 60 |  | 70.2 | 303.26 | 0.18 | 0.78
10 | ТЕР08-07-002-02 | Установка и разборка внутренних трубчатых инвентарных лесов на каждые последующие 4 м высоты помещений добавлять ИНДЕКС К ПОЗИЦИИ(справочно): 2-212 ОЗП=15,97; ЭМ=4,08; ЗПМ=15,97; МАТ=5,17 | 100м2 | 4.32 | 667.81 | 386.95 | 8.47 |  | 2885 | 1672 | 37 |  | 49.8 | 215.14 | 0.11 | 0.48
Оси 4-5 ряд Б-В+12 отм9,6
11 | ТЕР13-06-003-01 | Очистка поверхности щетками ИНДЕКС К ПОЗИЦИИ(справочно): 2-212 ОЗП=15,97; ЭМ=4,08; ЗПМ=15,97; МАТ=5,17 | м2 | 1557 | 6.9 | 6.9 |  |  | 10743 | 10743 |  |  | 0.9 | 1401.3
12 | ТЕР13-06-004-01 | Обеспыливание поверхности ИНДЕКС К ПОЗИЦИИ(справочно): 2-212 ОЗП=15,97; ЭМ=4,08; ЗПМ=15,97; МАТ=5,17 | м2 | 1557 | 1.07 | 0.77 | 0.3 |  | 1666 | 1199 | 467 |  | 0.1 | 155.7
13 | ТЕР13-07-002-02 | Обезжиривание поверхностей аппаратов и трубопроводов диаметром свыше 500 мм уайт-спиритом ИНДЕКС К ПОЗИЦИИ(справочно): 2-212 ОЗП=15,97; ЭМ=4,08; ЗПМ=15,97; МАТ=5,17 | 100м2 | 15.57 | 273.52 | 34.98 | 2.56 | 0.09 | 4259 | 545 | 40 | 1 | 4.45 | 69.29 | 0.03 | 0.47
14 | ТЕР13-07-002-02 | Обработка поверхностей преобразователем ржавчины 709,15 = 273,52 + 12 x 55,21 - 0,033 x 6 875,32 ИНДЕКС К ПОЗИЦИИ(справочно): 2-212 ОЗП=15,97; ЭМ=4,08; ЗПМ=15,97; МАТ=5,17 | 100м2 | 15.57 | 709.15 | 34.98 | 2.56 | 0.09 | 11041 | 545 | 40 | 1 | 4.45 | 69.29 | 0.03 | 0.47
15 | ТЕР13-03-002-03 | Огрунтовка металлических поверхностей за один раз грунтовкой ХС-059за 2 раза КОЭФ. К ПОЗИЦИИ: ПЗ=2 (ОЗП=2; ЭМ=2 к расх.; ЗПМ=2; МАТ=2 к расх.; ТЗ=2; ТЗМ=2); 3.6..13 При наличии заклепочных швов,ребер жесткости и выступов на защищаемой поверхности аппаратов и конструкций, составляющих свыше 30% ОЗП=1,1; ТЗ=1,1 ИНДЕКС К ПОЗИЦИИ(справочно): 2-212 ОЗП=15,97; ЭМ=4,08; ЗПМ=15,97; МАТ=5,17 | 100м2 | 15.57 | 977.51 | 111.87 | 20.48 | 0.18 | 15220 | 1742 | 319 | 3 | 11.73 | 182.64 | 0.06 | 0.93
16 | ТЕР13-03-004-05 | Окраска металлических огрунтованных поверхностей эмалью ХВ-785 за 4 раза КОЭФ. К ПОЗИЦИИ: ПЗ=4 (ОЗП=4; ЭМ=4 к расх.; ЗПМ=4; МАТ=4 к расх.; ТЗ=4; ТЗМ=4); 3.6..14 При наличии заклепочных швов,ребер жесткости и выступов на защищаемой поверхности аппаратов и конструкций, составляющих свыше 30% ОЗП=1,1; ТЗ=1,1 ИНДЕКС К ПОЗИЦИИ(справочно): 2-212 ОЗП=15,97; ЭМ=4,08; ЗПМ=15,97; МАТ=5,17 | 100м2 | 15.57 | 2588.5 | 88.7 | 28.08 | 0.36 | 40303 | 1381 | 437 | 6 | 10.87 | 169.25 | 0.12 | 1.87
17 | ТЕР13-03-002-03 | Огрунтовка металлических поверхностей за один раз грунтовкой ХС-059(несъемная опалубка) ИНДЕКС К ПОЗИЦИИ(справочно): 2-212 ОЗП=15,97; ЭМ=4,08; ЗПМ=15,97; МАТ=5,17 | 100м2 | 4.32 | 483.67 | 50.85 | 10.24 | 0.09 | 2089 | 220 | 44 |  | 5.33 | 23.03 | 0.03 | 0.13
18 | ТЕР13-03-004-05 | Окраска металлических огрунтованных поверхностей эмалью ХВ-785за 2 раза(несъемная опалубка) КОЭФ. К ПОЗИЦИИ: ПЗ=2 (ОЗП=2; ЭМ=2 к расх.; ЗПМ=2; МАТ=2 к расх.; ТЗ=2; ТЗМ=2) ИНДЕКС К ПОЗИЦИИ(справочно): 2-212 ОЗП=15,97; ЭМ=4,08; ЗПМ=15,97; МАТ=5,17 | 100м2 | 4.32 | 1290.22 | 40.32 | 14.04 | 0.18 | 5574 | 174 | 61 | 1 | 4.94 | 21.34 | 0.06 | 0.26
19 | ТЕР08-07-002-01 | Установка и разборка внутренних трубчатых инвентарных лесов при высоте помещений до 6 м ИНДЕКС К ПОЗИЦИИ(справочно): 2-212 ОЗП=15,97; ЭМ=4,08; ЗПМ=15,97; МАТ=5,17 | 100м2 | 4.32 | 967.57 | 545.45 | 13.85 |  | 4180 | 2356 | 60 |  | 70.2 | 303.26 | 0.18 | 0.78
20 | ТЕР08-07-002-02 | Установка и разборка внутренних трубчатых инвентарных лесов на каждые последующие 4 м высоты помещений добавлять ИНДЕКС К ПОЗИЦИИ(справочно): 2-212 ОЗП=15,97; ЭМ=4,08; ЗПМ=15,97; МАТ=5,17 | 100м2 | 4.32 | 667.81 | 386.95 | 8.47 |  | 2885 | 1672 | 37 |  | 49.8 | 215.14 | 0.11 | 0.48
Оси 7-8 ряд Б-В+12 отм14,8
21 | ТЕР13-06-003-01 | Очистка поверхности щетками ИНДЕКС К ПОЗИЦИИ(справочно): 2-212 ОЗП=15,97; ЭМ=4,08; ЗПМ=15,97; МАТ=5,17 | м2 | 1645 | 6.9 | 6.9 |  |  | 11351 | 11351 |  |  | 0.9 | 1480.5
22 | ТЕР13-06-004-01 | Обеспыливание поверхности ИНДЕКС К ПОЗИЦИИ(справочно): 2-212 ОЗП=15,97; ЭМ=4,08; ЗПМ=15,97; МАТ=5,17 | м2 | 1645 | 1.07 | 0.77 | 0.3 |  | 1760 | 1267 | 493 |  | 0.1 | 164.5
23 | ТЕР13-07-002-02 | Обезжиривание поверхностей аппаратов и трубопроводов диаметром свыше 500 мм уайт-спиритом ИНДЕКС К ПОЗИЦИИ(справочно): 2-212 ОЗП=15,97; ЭМ=4,08; ЗПМ=15,97; МАТ=5,17 | 100м2 | 16.45 | 273.52 | 34.98 | 2.56 | 0.09 | 4499 | 575 | 42 | 1 | 4.45 | 73.2 | 0.03 | 0.49
24 | ТЕР13-07-002-02 | Обработка поверхностей преобразователем ржавчины 709,15 = 273,52 + 12 x 55,21 - 0,033 x 6 875,32 ИНДЕКС К ПОЗИЦИИ(справочно): 2-212 ОЗП=15,97; ЭМ=4,08; ЗПМ=15,97; МАТ=5,17 | 100м2 | 16.45 | 709.15 | 34.98 | 2.56 | 0.09 | 11666 | 575 | 42 | 1 | 4.45 | 73.2 | 0.03 | 0.49
25 | ТЕР13-03-002-03 | Огрунтовка металлических поверхностей за один раз грунтовкой ХС-059за 2 раза КОЭФ. К ПОЗИЦИИ: ПЗ=2 (ОЗП=2; ЭМ=2 к расх.; ЗПМ=2; МАТ=2 к расх.; ТЗ=2; ТЗМ=2); 3.6..6 При наличии заклепочных швов,ребер жесткости и выступов на защищаемой поверхности аппаратов и конструкций, составляющих от 10 до 30% ОЗП=1,05; ТЗ=1,05 ИНДЕКС К ПОЗИЦИИ(справочно): 2-212 ОЗП=15,97; ЭМ=4,08; ЗПМ=15,97; МАТ=5,17 | 100м2 | 16.45 | 972.43 | 106.79 | 20.48 | 0.18 | 15996 | 1757 | 337 | 3 | 11.19 | 184.08 | 0.06 | 0.99
26 | ТЕР13-03-004-05 | Окраска металлических огрунтованных поверхностей эмалью ХВ-785 за 4 раза КОЭФ. К ПОЗИЦИИ: ПЗ=4 (ОЗП=4; ЭМ=4 к расх.; ЗПМ=4; МАТ=4 к расх.; ТЗ=4; ТЗМ=4); 3.6..7 При наличии заклепочных швов,ребер жесткости и выступов на защищаемой поверхности аппаратов и конструкций, составляющих от 10 до 30% ОЗП=1,05; ТЗ=1,05 ИНДЕКС К ПОЗИЦИИ(справочно): 2-212 ОЗП=15,97; ЭМ=4,08; ЗПМ=15,97; МАТ=5,17 | 100м2 | 16.45 | 2584.47 | 84.67 | 28.08 | 0.36 | 42515 | 1393 | 462 | 6 | 10.37 | 170.59 | 0.12 | 1.97
27 | ТЕР13-03-002-03 | Огрунтовка металлических поверхностей за один раз грунтовкой ХС-059(несъемная опалубка) ИНДЕКС К ПОЗИЦИИ(справочно): 2-212 ОЗП=15,97; ЭМ=4,08; ЗПМ=15,97; МАТ=5,17 | 100м2 | 4.32 | 483.67 | 50.85 | 10.24 | 0.09 | 2089 | 220 | 44 |  | 5.33 | 23.03 | 0.03 | 0.13
28 | ТЕР13-03-004-05 | Окраска металлических огрунтованных поверхностей эмалью ХВ-785за 2 раза(несъемная опалубка) КОЭФ. К ПОЗИЦИИ: ПЗ=2 (ОЗП=2; ЭМ=2 к расх.; ЗПМ=2; МАТ=2 к расх.; ТЗ=2; ТЗМ=2) ИНДЕКС К ПОЗИЦИИ(справочно): 2-212 ОЗП=15,97; ЭМ=4,08; ЗПМ=15,97; МАТ=5,17 | 100м2 | 4.32 | 1290.22 | 40.32 | 14.04 | 0.18 | 5574 | 174 | 61 | 1 | 4.94 | 21.34 | 0.06 | 0.26
29 | ТЕР08-07-002-01 | Установка и разборка внутренних трубчатых инвентарных лесов при высоте помещений до 6 м ИНДЕКС К ПОЗИЦИИ(справочно): 2-212 ОЗП=15,97; ЭМ=4,08; ЗПМ=15,97; МАТ=5,17 | 100м2 | 4.32 | 967.57 | 545.45 | 13.85 |  | 4180 | 2356 | 60 |  | 70.2 | 303.26 | 0.18 | 0.78
30 | ТЕР08-07-002-02 | Установка и разборка внутренних трубчатых инвентарных лесов на каждые последующие 4 м высоты помещений добавлять ИНДЕКС К ПОЗИЦИИ(справочно): 2-212 ОЗП=15,97; ЭМ=4,08; ЗПМ=15,97; МАТ=5,17 | 100м2 | 4.32 | 667.81 | 386.95 | 8.47 |  | 2885 | 1672 | 37 |  | 49.8 | 215.14 | 0.11 | 0.48
Итого прямые затраты по смете в ценах 2001г. | [8 empty] | 289936 | 60844 | 4455 | 35 |  | 7720.22 |  | 15.99
Итого прямые затраты по смете с учетом коэффициентов к итогам | [8 empty] | 353056 | 118951 | 9468 | 75 |  | 15093.03 |  | 33.98
Итого прямые затраты по смете с учетом индексов, в текущих ценах | [8 empty] | 3099650 | 1899647 | 38630 | 1198 |  | 15093.03 |  | 33.98
Накладные расходы | [8 empty] | 1565520
Сметная прибыль | [8 empty] | 935043
Итого | [8 empty] | 5600213 |  |  |  |  | 15093.03 |  | 33.98
В том числе:
Материалы | [8 empty] | 1161373
Машины и механизмы | [8 empty] | 38630
ФОТ | [8 empty] | 1900845
Накладные расходы | [8 empty] | 1565520
Сметная прибыль | [8 empty] | 935043
НДС 18% | [8 empty] | 1008038.34
ВСЕГО по смете | [8 empty] | 6608251.34 |  |  |  |  | 15093.03 |  | 33.98
Составили: Главный специалист ЗиС ДАПФ __________________ Соловьева Л.С.
Ведущий инженер сметного отдела ДАПФ ____________________ Голик Ф.А.