## ТЗ
Приложение № 1 к Тому 2 "Техническая часть"
№ п/п | Наименование | Основные технические характеристики товара | Ссылка на прилагаемый нормативный документ, который устанавливает технические требования к поставке товаров (ГОСТ, чертеж, ТУ, иной нормативный документ) | Ед. изм. | Количество | Срок поставки |  |  | Объем гарантий и гарантийный срок
[6 empty] | ИЮЛЬ | АВГУСТ | СЕНТЯБРЬ
1 | АРЕОМЕТР АКК. С ПИП.А-1-10 | модель АЭ-1 с пипеткой, диапазон измерений от 1100до 1300 кг/м3, цена деления шкалы 10 | ГОСТ 18481-81 | шт | 5 | 0 | 0 | 5 | В соответствии с разделом 11 тома 2 "Техническая часть"
2 | КИСЛОРОДОМЕР МАРК 303Т | комплектность - 1. Блок преобразовательный; 2. Кислородный датчик ; 3. Кювета проточная; 4.Электролит; 5.Комплект сменных элементов; 6.Комплект элементов типа АА; 7. Паспорт; 8. Свидетельство о поверке; 9. Методика поверки; 10. Инструкция по эксплуатации. точность - ±(0,003+0,04*А) электропитание - от двух элементов типа АА дискретность - 0,001 Диапазон измерения КРК - 0-20 мг/дм3 |  | шт | 1 | 1 | 0 | 0
3 | КОНДУКТОМЕТР МАРК 603 | Диапазон УЭП - 0-2000мкСм/см комплектность - 1. Блок преобразовательный; 2. Датчик ДП-015 или ДП-15; 3. Кювета проточная; 4.Колонка ионообменная ИОК603 5. Несущая панель НП603; 6.Источник питания; 7. Паспорт; 8. Свидетельство о поверке; 9. Методика поверки; 10. Инструкция по эксплуатации: 11.Комплект элементов типа АА точность - ±(0,003+0,015*ае) электропитание - от сети 220 В (через источник питания), от двух элементов типа АА дискретность - 0,001 Датчик - ДП-015 |  | шт | 1 | 1 | 0 | 0
4 | ПЛИТА НАГРЕВАТЕЛЬНАЯ ES-H 4040 | Быстрый и равномерный нагрев стаканов, колб и других объектов, например, емкости с песком (песчаная баня). Проведение серийной пробоподготовки (разложение нескольких проб концентрированными кислотами и щелочами при нагревании), проведение химических реакций при повышенных температурах. Особенности: Керамическое покрытие нагревательной платформы выдерживает долговременное воздействие кислот и щелочей при повышенных температурах. Технические характеристики: - Корпус: сталь, покрытая химически стойкой порошковой краской; - Нагревательная платформа: дюралюминий, покрытый керамикой; - Метод контроля температуры: цифровое регулирование; - Максимальная температура нагрева платформы: 320°С; - Точность установки температуры: ±0,1°С; - Неравномерность температуры по платформе: ±0,5°С; - Размер плиты: 400х400 мм; - Напряжение: 220-230 В, 50/60 Гц - Мощность: 2,0 кВт |  | шт | 1 | 1 | 0 | 0
5 | ПРИБОР АЗЖ-975 | Назначение фотоэлектрического анализатора загрязнения жидкости АЗЖ-975: Фотоэлектрический анализатор загрязнения жидкости АЗЖ-975.0 предназначен для автоматического контроля содержания механических примесей в гидравлических, топливных и масляных системах технологического оборудования методом отобранных проб. АЗЖ-975 обеспечивает обмен данными с внешним компьютером и дистанционное управление. Результаты анализа могут быть представлены в соответствии с требованиями стандартов ГОСТ 17216-71, ISО 4406, NAS 1638. Технические характеристики фотоэлектрического анализатора загрязнения жидкости АЗЖ-975.0: Параметр Значения Рабочие жидкости - бензин-растворитель (нефрас), масло АМГ-10, трансформаторное масло и другие жидкости с вязкостью при Т = + 20 °С, не более, сСт 40* Объем пробы жидкости, см3 100±0.5 Границы размерных групп контролируемых частиц загрязнителя (по диаметру), мкм: АЗЖ-975.0 ЭЛДИ.01.175.000-0 АЗЖ-975.1 ЭЛДИ.01.175.000-01 АЗЖ-975.2 ЭЛДИ.01.175.000-02 АЗЖ-975.3 ЭЛДИ.01.175.000-03 5,10,25,50,100,200 2,5,10,25,50,100 5,10,15,25,50,100 4,5,6,10,14,25 Пределы основной относительной погрешности АЗЖ при измерении счетной концентрации частиц механических примесей размерной группы от 100 до 200 мкм, % ±20 Пределы приведенной погрешности АЗЖ при измерении размеров частиц механических примесей к границам размерных групп (кроме первой и последней границ),% ±10 Дополнительная погрешность АЗЖ при измерении счетной концентрации частиц за счет совпадения двух и более частиц в измерительном объеме ПП при предельной концентрации частиц 1500 частиц/см3, составляет не более,% 15 Время анализа пробы жидкости, не более, 8 мин не менее, 2 мин Питание от сети напряжением, В частотой, 220+22-33 Гц 50±1 Потребляемая полная мощность, не более, ВА 15 Габаритные размеры, не более, мм: - первичного преобразователя (ПП) - блока электроники (БЭ) 100х120x230 220x78x220 Длина кабелей, не более 2 м питания ~220B связи ПП с БЭ Масса,кг: - ПП 1.0 - БЭ 1.5 * Для жидкостей вязкостью более 5 сСт требуется дополнительный вакуумный насос, не входящий в комплект анализатора. |  | шт | 1 | 1 | 0 | 0
6 | ТРУБКА МЕДИЦИНСКАЯ СИЛИКОНОВАЯ | Д 6ММ. 6.06.100 |  | кг | 1 | 0 | 1 | 0
7 | ТРУБКА МЕДИЦИНСКАЯ СИЛИКОНОВАЯ | Д 8ММ. 6.06.100 |  | кг | 1 | 0 | 0 | 1
8 | ТРУБКА МЕДИЦИНСКАЯ СИЛИКОНОВАЯ | ПМЭ80С ПРОЗРАЧНАЯ Д 12ММ. |  | кг | 1 | 1 | 0 | 0
9 | ЭЛЕКТРОД ИЗМЕРИТЕЛЬНЫЙ | ДЛЯ ПРИБОРА ЭКОМ РН-КОМ (С РАЗЪЕМОМ) BNC | ТУ 4215-002-41541647-2006 | шт | 1 | 0 | 1 | 0
10 | ЭЛЕКТРОД ИОНОСЕЛЕКТИВНЫЙ | ЭЛИС-212NA/3/0К 80/7 ДЛЯ ПРИБОРА "АТОН-101МП" |  | шт | 1 | 0 | 1 | 0
11 | ЭЛЕКТРОД СРАВНЕНИЯ ДВУХКЛЮЧЕВОЙ | ЭСР-10101/3,5 К80.4, ДЛЯ ПРИБОРА "АТОН-101 МП"(ШТЕПСЕЛЬ 11Ш 4-2 ГАО. | ТУ 4215-020-35918409-97 | шт | 1 | 0 | 1 | 0