## Локальная смета
СОГЛАСОВАНО: |  |  |  | ФГУП "Комбинат "Электрохимприбор" | [7 empty] | УТВЕРЖДАЮ:
[6 empty] | (наименование стройки) | [5 empty] | Зам. генерального директора
Е.В.Гордеев
_________________ | [11 empty] | _________________
" _____ " ________________ 2012 г. | [11 empty] | "______ " __________2012 г.
ЛОКАЛЬНЫЙ СМЕТНЫЙ РАСЧЕТ № 24562
(локальная смета)
|  | на | систему автоматической пожарной сигнализации и СОУЭ.
Цех 011. Депо 100-го пикета (инв № 5200140)
(наименование работ и затрат, наименование объекта)
|  |  | Основание: ПРОЕКТ инв. № 2007-72СС | [9 empty] | Справочно, в тыс.руб. :
|  |  | Сметная стоимость _______________________________________________________________________________________________ | [5 empty] | ___________________________40,787 |  | тыс. руб. |  | ИТОГО: |  | 186.9114
|  |  | строительных работ _______________________________________________________________________________________________ | [5 empty] | _______________________________________________________________________________________________0,025 |  | тыс. руб. |  | с К=4,42 |  | 0.1105
|  |  | монтажных работ _______________________________________________________________________________________________ | [5 empty] | _______________________________________________________________________________________________33,379 |  | тыс. руб. |  | с К=4,42 |  | 147.5352
|  |  | прочих (ПНР "в холостую") _______________________________________________________________________________________________ | [5 empty] | _______________________________________________________________________________________________4,479 |  | тыс. руб. |  | с К=6,05 |  | 27.098
|  |  | оборудования _______________________________________________________________________________________________ | [5 empty] | _______________________________________________________________________________________________2,904 |  | тыс. руб. |  | с К=4,19 |  | 12.1678
|  |  | Средства на оплату труда _______________________________________________________________________________________________ | [5 empty] | ___________________________8,031 |  | тыс. руб.
|  |  | Сметная трудоемкость _______________________________________________________________________________________________ | [5 empty] | _______________________________________________________________________________________________449,93 |  | чел.час
Составлен(а) в базовых ценах 2001г. в редакции 2009г.
№ пп | Обоснова-ние | Наименование | Ед. изм. | Кол. | Стоимость единицы, руб. |  |  |  | Общая стоимость, руб. |  |  |  |  | Т/з осн. раб.на ед. | Т/з осн. раб. Всего | Общая масса обору-дования, т
[5 empty] | Всего | В том числе |  |  | Обору-дование | Всего | В том числе
[6 empty] | Осн.З/п | Эк.Маш | З/пМех |  |  | Осн.З/п | Эк.Маш | З/пМех
1 | 2 | 3 | 4 | 5 | 6 | 7 | 8 | 9 | 10 | 11 | 12 | 13 | 14 | 15 | 16 | 17
Раздел 1. МОНТАЖНЫЕ РАБОТЫ.
1 | ТЕРм10-08-001-04 | Приборы ПС на 4 луча | 1 шт. | 1 | 58.33 | 48.15 | 0.83 |  |  | 58 | 48 | 1 |  | 3.3 | 3.3
2 | ТЕРм10-02-016-06 | Отдельно устанавливаемый преобразователь или блок питания | 1 шт. | 1 | 256.7 | 157.76 | 33.83 | 6.87 |  | 257 | 158 | 34 | 7 | 10.1 | 10.1
3 | ТЕРм10-04-088-01 | Передатчик "Радиус-микро-6" | 1 компл. | 1 | 213.25 | 135.5 |  |  |  | 213 | 136 |  |  | 10 | 10
4 | ТЕРм10-04-077-03 | Стойка передающая (антенна) | 1 шт. | 1 | 572.97 | 383.47 | 109.17 | 22.18 |  | 573 | 383 | 109 | 22 | 28.3 | 28.3
5 | ТЕРм10-08-001-13 | Устройства промежуточные на количество лучей 1 | 1 шт. | 1 | 64.92 | 57.52 | 0.37 |  |  | 65 | 58 |  |  | 4 | 4
6 | ТЕРм10-08-019-01 | Коробка ответвительная на стене | 1 шт. | 15 | 7.32 | 6.88 |  |  |  | 110 | 103 |  |  | 0.5 | 7.5
7 | ТЕРм10-04-066-05 | Монтаж: ивещатель пожарный ручной | 1 шт. | 1 | 13.89 | 12.78 |  |  |  | 14 | 13 |  |  | 1 | 1
8 | ТЕРм10-08-002-02 | Извещатель ПС автоматический дымовой, фотоэлектрический, радиоизотопный, световой в нормальном исполнении | 1 шт. | 12 | 28.38 | 22.76 | 0.46 |  |  | 341 | 273 | 6 |  | 1.68 | 20.16
9 | ТЕРм10-04-066-06 | Монтаж свето-звукового оповещателя "Гром 12К" | 1 шт. | 1 | 98.76 | 74.88 |  |  |  | 99 | 75 |  |  | 6 | 6
10 | ТЕРм10-04-089-01 | Разделка ВЧ коаксиального кабеля со сплошной изоляцией в разъемы типов БТС, РТС, СР, БС, РС, РД | 10 концов кабеля | 0.2 | 163.77 | 156.2 |  |  |  | 33 | 31 |  |  | 10 | 2
11 | ФЕРм08-02-390-01 | Короба пластмассовые: шириной до 40 мм КОЭФ. К ПОЗИЦИИ: Приведение расценок ФЕР к территориальному уровню (Письмо УРЦЦС Ц-297 от 12.04.2011) ОЗП=1,41; ЭМ=1,242; ЗПМ=1,41; МАТ=1,052 | 100 м | 1.22 | 311.4 | 218.44 | 38.75 | 0.17 |  | 380 | 266 | 47 |  | 16.29 | 19.87
12 | ТЕРм08-02-399-01 | Провод в коробах, сечением до 6 мм2 | 100 м | 1.4 | 189.23 | 46.64 | 56.09 | 24.55 |  | 265 | 65 | 79 | 34 | 3.52 | 4.93
13 | ТЕРм08-04-744-01 | Кабель силовой с креплением в местах изменения трассы, масса 1 м кабеля до 1 кг | 100 м | 0.02 | 725.73 | 578.59 | 28.82 | 2.45 |  | 15 | 12 | 1 |  | 42.7 | 0.85
14 | ТЕРм08-02-149-01 | Кабель до 35 кВ, подвешиваемый на тросе, масса 1 м кабеля до 1 кг КОЭФ. К ПОЗИЦИИ: 1.8.3.ОП При производстве работ на высоте свыше расстояний, указанных в вводных указаниях к разделам сборника: при высоте свыше 2 до 8 м ОЗП=1,05; ТЗ=1,05 | 100 м кабеля | 2.7 | 4547.2 | 243.3 | 2581.44 | 295.76 |  | 12277 | 657 | 6970 | 799 | 17.96 | 48.49
15 | ТЕРм08-03-526-01 | Автомат одно-, двух-, трехполюсный, устанавливаемый на конструкции на стене или колонне, на ток до 25 А | 1 шт. | 1 | 174.77 | 20.9 | 1.28 |  |  | 175 | 21 | 1 |  | 1.56 | 1.56
16 | ТЕРм10-01-055-02 | Прокладка кабеля, масса 1 м до 1 кг, по стене кирпичной | 100 м кабеля | 0.06 | 1837.57 | 474.14 | 129.78 | 23.9 |  | 110 | 28 | 8 | 1 | 37.1 | 2.23
17 | ТЕРр69-2-1 | Сверление отверстий в кирпичных стенах электроперфоратором диаметром до 20 мм, толщина стен 0,5 кирпича | 100 отверстий | 0.15 | 83.02 | 65.93 | 17.09 |  |  | 12 | 10 | 2 |  | 5.49 | 0.82
18 | ТЕРм10-04-066-06 | Монтаж: светоуказатель Выход "Молния-12" | 1 шт. | 7 | 98.76 | 74.88 |  |  |  | 691 | 524 |  |  | 6 | 42
19 | ТЕРм10-04-066-05 | Монтаж: оповещатель звуковой "Свирель" | 1 шт. | 2 | 13.89 | 12.78 |  |  |  | 28 | 26 |  |  | 1 | 2
20 | ТЕРм08-03-591-08 | Розетка штепсельная неутопленного типа при открытой проводке | 100 шт. | 0.02 | 813.8 | 603.5 | 29.99 | 0.73 |  | 16 | 12 | 1 |  | 43.2 | 0.86
21 | ТЕРм08-03-591-01 | Выключатель одноклавишный неутопленного типа при открытой проводке | 100 шт. | 0.01 | 758.17 | 551.82 | 27.07 | 0.55 |  | 8 | 6 |  |  | 39.5 | 0.4
22 | ТЕРм10-08-002-01 | Извещатель ПС автоматический тепловой электро-контактный, магнитоконтактный в нормальном исполнении | 1 шт. | 34 | 13.84 | 11.38 | 0.17 |  |  | 471 | 387 | 6 |  | 0.84 | 28.56
Раздел 2. Стоимость оборудования и материалов, неучтенных в стоимости монтажных работ
23 | Цена поставщика | Пульт приемно-контрольный "С2000-И" (Ц:2101руб.:1,18:4,19) | шт | 1 |  |  |  |  | 425 | 425
24 | Цена поставщика | ББП "СКАТ-1200" (Ц: 3524руб.:1,18:4,19) | шт | 1 |  |  |  |  | 713 | 713
25 | Цена поставщика | АКБ 12В 12А/ч (Ц: 899,58руб.:1,18:4,19) | шт | 1 |  |  |  |  | 182 | 182
26 | Цена поставщика | Радиопередатчик "Радиус-микро-6" (Ц:3894,00руб.:1,18:4,19) | шт | 1 |  |  |  |  | 788 | 788
27 | Цена поставщика | Антенна "СР-163" (Ц:850руб.:1,18:4,19) | шт | 1 |  |  |  |  | 628 | 628
28 | Цена поставщика | Считыватель "ТМ" (Ц:246,62руб.:1,18:4,19) | шт | 1 |  |  |  |  | 50 | 50
29 | Цена поставщика | Извещатель пожарный ручной "ИПР-3СУ" (Ц171.93:руб.:1,18:4,42) | шт | 1 | 32.96 |  |  |  |  | 33
30 | Цена поставщика | Дымовой извещатель "ИП-212-45" (Ц:240,79руб.:1,18:4,42) | шт | 13 | 46.17 |  |  |  |  | 600
31 | Цена поставщика | Оповещатель "Гром 12К" (Ц:224,40руб.:1,18:4,42) | шт | 1 | 43.02 |  |  |  |  | 43
32 | ТСЦ-503-0460 | Разветвительная коробка УК-2 | шт. | 15 | 2.85 |  |  |  |  | 43
33 | Цена поставщика | Кабель-канал пластиковый для прокладки проводов и кабелей сечением 25х16 мм (Ц:20,77руб.:1,18:4,42) | м | 122 | 3.98 |  |  |  |  | 486
34 | Цена поставщика | Кабель КСРЭВнг-(А)-FRLS 1*2*0,5 (Ц:20,81руб.:1,18:4,42) | м | 374 | 3.99 |  |  |  |  | 1492
35 | Цена поставщика | Кабель КСРЭВнг-(А)-FRLS 1*2*0,8 (Ц:46,27руб.:1,18:4,42) | м | 77 | 8.87 |  |  |  |  | 683
36 | ТСЦ-501-8190 | Кабель силовой с медными жилами с поливинилхлоридной изоляцией в поливинилхлоридной оболочке без защитного покрова ВВГ, напряжением 0,66 Кв, число жил 3 и сечением 1,5 мм2 | 1000 м | 0.002 | 6962.8 |  |  |  |  | 14
37 | ТСЦ-509-0152 | Выключатели автоматические ДЭК У3 I-63А | шт. | 1 | 41.72 |  |  |  |  | 42
38 | ТСЦ-501-1506 | Кабели местной связи высокочастотные с медными жилами с экраном из алюминиевой фольги в полиэтиленовой оболочке марки КР-50-7-11 | 1000 м | 0.007 | 7950 |  |  |  |  | 56
39 | Цена поставщика | Светоуказатель Выход "Молния-12" (Ц:156,75руб.:1,18:4,42) | шт | 8 | 30.05 |  |  |  |  | 240
40 | Цена поставщика | Сирена "Свирель" (Ц: 274,56руб.:1,18:4,42) | шт | 2 | 52.64 |  |  |  |  | 105
41 | ТСЦ-503-0468 | Розетка открытой проводки | шт. | 2 | 6.05 |  |  |  |  | 12
42 | ТСЦ-509-1201 | Выключатель одноклавишный для скрытой проводки | шт. | 1 | 11.89 |  |  |  |  | 12
43 | Цена поставщика | Извещатель "ИП-103-5" (Ц:45,09руб.:1,18:4,42) | шт | 37 | 8.65 |  |  |  |  | 320
Раздел 3. Пусконаладочные работы (в холостую 80%)
44 | ТЕРп01-10-001-01 | Сбор и реализация сигналов информации устройств защиты, автоматики электрических КОЭФ. К ПОЗИЦИИ: 0.10 При выполнении пусконаладочных работ на высоте от 2 до 8м ОЗП=1,1; ТЗ=1,1 | 1 сигнал | 23 | 27.19 | 27.19 |  |  |  | 625 | 625 |  |  | 1.65 | 37.95
45 | ТЕРп01-10-010-01 | Схема контроля изоляции электрической сети с помощью электроизмерительных приборов | 1 схема | 2 | 95.38 | 95.38 |  |  |  | 191 | 191 |  |  | 6 | 12
46 | ТЕРп01-04-075-01 | Высокочастотный канал одного полукомплекта защиты или аппаратуры противоаварийной автоматики на линии без ответвлений | 1 полукомплект | 1 | 1461.28 | 1461.28 |  |  |  | 1461 | 1461 |  |  | 80 | 80
Итого прямые затраты по смете в ценах 2001г. | [9 empty] | 25455 | 5569 | 7265 | 863 |  | 374.88
Итого прямые затраты по смете с учетом коэффициентов к итогам | [9 empty] | 29492 | 6816 | 9857 | 1215 |  | 449.93
В том числе, справочно:
Районный к-т 4,3% (Поз. 1-2, 5-6, 8, 16, 22, 3-4, 7, 9-10, 18-19, 11-15, 20-21, 44-46) | [9 empty] | 276 | 239 | 37 | 37
Транспортные расходы на оборудование- согласно п.4.60 из МДС 81-35.2004 ПЗ=1,03 (Поз. 23-28) | [9 empty] | 84
Заготовительно-складские расходы на оборудование - согласно п.4.64 из МДС 81-35.2004 ПЗ=1,012 (Поз. 23-28) | [9 empty] | 34
Заготовительно-складские расходы на материалы - согласно п.4.64 из МДС 81-35.2004 ПЗ=1,02 (ОЗП=1,02; ЭМ=1,02; МАТ=1,02) (Поз. 29-31, 33-35, 39-40, 43) | [9 empty] | 80
2. Производство монтажных работ в существующих зданиях и сооружениях в стесненных условиях ОЗП=1,35; ЭМ=1,35; ЗПМ=1,35; ТЗ=1,35; ТЗМ=1,35 (Поз. 1-2, 5-6, 8, 16, 22, 3-4, 7, 9-10, 18-19, 11-15, 20-21) | [9 empty] | 3753 | 1198 | 2555 | 315 |  | 85.4385
3. ПНР на действующих предприятиях в зданиях при наличии в зоне производства работ загромождающих помещения предметов ОЗП=1,15; ТЗ=1,15 (Поз. 44-46) | [9 empty] | 356 | 356 |  |  |  | 19.4925
Пусконаладочные работы (в холостую 80%) ПЗ=0,8 (ОЗП=0,8; ЭМ=0,8; ЗПМ=0,8; МАТ=0,8; ТЗ=0,8; ТЗМ=0,8) (Поз. 44-46) | [9 empty] | -546 | -546 |  |  |  | -29.888
Накладные расходы | [9 empty] | 6697
Сметная прибыль | [9 empty] | 4598
Итоги по смете:
Итого Строительные работы | [9 empty] | 25 |  |  |  |  | 0.82
Итого Монтажные работы | [9 empty] | 33379 |  |  |  |  | 329.56
Итого Оборудование | [9 empty] | 2904
Итого Прочие затраты | [9 empty] | 4479 |  |  |  |  | 119.55
Итого | [9 empty] | 40787 |  |  |  |  | 449.93
В том числе:
Материалы | [9 empty] | 9915
Машины и механизмы | [9 empty] | 9857
ФОТ | [9 empty] | 8031
Оборудование | [9 empty] | 2904
Накладные расходы | [9 empty] | 6697
Сметная прибыль | [9 empty] | 4598
ВСЕГО по смете | [9 empty] | 40787 |  |  |  |  | 449.93
| Начальник отд. 078 _________________________ Т.М.Ковязина | [6 empty] | Составил инженер-сметчик __________________ В.В.Воронкова
27.07.12 г.