## Локальная смета
УТВЕРЖДАЮ:
И.О. директора ДАПФ
_________________В.В.Смыков
[5 empty] | Санаторий-профилакторий "Горняк" | [5 empty] | "____" ______________201_ г.
ЛОКАЛЬНЫЙ СМЕТНЫЙ РАСЧЕТ № ЛС-1
(локальная смета)
|  | на | Здание водолечебницы. Капитальный ремонт постирочной. Общестроительные работы.
(наименование работ и затрат, наименование объекта)
Основание: проект 5285-АС
|  |  | Сметная стоимость строительных работ _______________________________________________________________________________________________ | [5 empty] | ___________________________820212 |  | руб.
|  |  | Сметная трудоемкость _______________________________________________________________________________________________ | [5 empty] | _______________________________________________________________________________________________1287,17 |  | чел.час
Составлен(а) в текущих (прогнозных) ценах по состоянию на 4/2012г.
№ пп | Обоснование | Наименование | Ед. изм. | Кол. | Стоимость единицы, руб. |  |  |  | Общая стоимость, руб. |  |  |  | Т/з осн. раб.на ед. | Т/з осн. раб. Всего | Т/з мех. на ед. | Т/з мех. Всего
[5 empty] | Всего | В том числе |  |  | Всего | В том числе
[6 empty] | Осн.З/п | Эк.Маш | З/пМех |  | Осн.З/п | Эк.Маш | З/пМех
1 | 2 | 3 | 4 | 5 | 6 | 7 | 8 | 9 | 10 | 11 | 12 | 13 | 14 | 15 | 16 | 17
Раздел 1. Демонтажные работы
1 | ТЕР46-04-012-01 | Разборка деревянных заполнений проемов оконных с подоконными досками ИНДЕКС К ПОЗИЦИИ(справочно): 1 Каталог ЖКХ 4 кв. 2012 г. ОЗП=16,16; ЭМ=4,12; ЗПМ=16,16; МАТ=5,34 | 100м2 | 0,243 24,3/100 | 1505.21 | 1370.69 | 134.52 | 85.45 | 366 | 333 | 33 | 21 | 188.54 | 45.82 | 7.74 | 1.88
2 | ТЕР46-04-012-03 | Разборка деревянных заполнений проемов дверных ИНДЕКС К ПОЗИЦИИ(справочно): 1 Каталог ЖКХ 4 кв. 2012 г. ОЗП=16,16; ЭМ=4,12; ЗПМ=16,16; МАТ=5,34 | 100м2 | 0,151 15,1/100 | 889.95 | 755.43 | 134.52 | 85.45 | 134 | 114 | 20 | 13 | 103.91 | 15.69 | 7.74 | 1.17
3 | ТЕРр55-06-02 Применительно | Пробивка проемов со сплошным выравниванием откосов в кирпичных стенах КОЭФ. К ПОЗИЦИИ: Поправка на толщину стены ПЗ=2 (ОЗП=2; ЭМ=2 к расх.; ЗПМ=2; МАТ=2 к расх.; ТЗ=2; ТЗМ=2) ИНДЕКС К ПОЗИЦИИ(справочно): 1 Каталог ЖКХ 4 кв. 2012 г. ОЗП=16,16; ЭМ=4,12; ЗПМ=16,16; МАТ=5,34 | 100м2 | 0,019 1,9/100 | 14362.88 | 2479.6 | 1847.62 | 137.2 | 273 | 47 | 35 | 3 | 307.6 | 5.84 | 14.28 | 0.27
4 | ТЕРр57-02-03 | Разборка покрытий полов: из керамических плиток ИНДЕКС К ПОЗИЦИИ(справочно): 1 Каталог ЖКХ 4 кв. 2012 г. ОЗП=16,16; ЭМ=4,12; ЗПМ=16,16; МАТ=5,34 | 100м2 | 1,196 119,6/100 | 621.4 | 536.07 | 85.33 | 18.27 | 743 | 641 | 102 | 22 | 69.87 | 83.56 | 1.44 | 1.72
5 | ТЕРр57-02-01 | Разборка покрытий полов: из линолеума ИНДЕКС К ПОЗИЦИИ(справочно): 1 Каталог ЖКХ 4 кв. 2012 г. ОЗП=16,16; ЭМ=4,12; ЗПМ=16,16; МАТ=5,34 | 100м2 | 0,07 7/100 | 87.42 | 79.72 | 7.7 | 1.65 | 6 | 6 |  |  | 11.39 | 0.8 | 0.13 | 0.01
6 | ТЕР46-03-010-03 | Пробивка в бетонных стенах отверстий площадью до 500 см2 КОЭФ. К ПОЗИЦИИ: 3.1 При работах на высоте от опорной площадки более 1,5м ОЗП=1,2; ЭМ=1,2 к расх.; ЗПМ=1,2; ТЗ=1,2; ТЗМ=1,2; 3.4 При пробивке проемов, отверстий и борозд в железобетонных конструкциях ОЗП=1,1; ЭМ=1,1 к расх.; ЗПМ=1,1; ТЗ=1,1; ТЗМ=1,1 ИНДЕКС К ПОЗИЦИИ(справочно): 1 Каталог ЖКХ 4 кв. 2012 г. ОЗП=16,16; ЭМ=4,12; ЗПМ=16,16; МАТ=5,34 | 100шт | 0,02 2/100 | 7735.49 | 1247.23 | 6488.26 | 381.73 | 155 | 25 | 130 | 8 | 146.04 | 2.92 | 40.35 | 0.81
7 | ТЕР46-03-009-02 | Пробивка отверстий в кирпичных стенах на высоте до 1,5 м ИНДЕКС К ПОЗИЦИИ(справочно): 1 Каталог ЖКХ 4 кв. 2012 г. ОЗП=16,16; ЭМ=4,12; ЗПМ=16,16; МАТ=5,34 | 100шт | 0,08 8/100 | 2985.03 | 439.73 | 2545.3 | 149.75 | 239 | 35 | 204 | 12 | 53.3 | 4.26 | 15.83 | 1.27
8 | ТЕР46-03-009-02 | Пробивка отверстий в кирпичных стенах на высоте свыше 1,5 м КОЭФ. К ПОЗИЦИИ: 3.1 При работах на высоте от опорной площадки более 1,5м ОЗП=1,2; ЭМ=1,2 к расх.; ЗПМ=1,2; ТЗ=1,2; ТЗМ=1,2 ИНДЕКС К ПОЗИЦИИ(справочно): 1 Каталог ЖКХ 4 кв. 2012 г. ОЗП=16,16; ЭМ=4,12; ЗПМ=16,16; МАТ=5,34 | 100шт | 0,14 14/100 | 3582.04 | 527.68 | 3054.36 | 179.7 | 501 | 74 | 427 | 25 | 63.96 | 8.95 | 19 | 2.66
9 | 311-01-148-01 | Погрузка строительного мусора экскаваторами ИНДЕКС К ПОЗИЦИИ(справочно): 1 Каталог ЖКХ 4 кв. 2012 г. ОЗП=16,16; ЭМ=4,12; ЗПМ=16,16; МАТ=5,34 | тонна | 11 | 3.36 | 3.36 | 0.3 |  | 37 | 37 | 3 |  |  |  | 0.02 | 0.22
10 | 310-3001-1 | Отвозка строительного мусора, расстояние перевозки 1 км; нормативное время пробега 0,263 час; класс груза 1 ИНДЕКС К ПОЗИЦИИ(справочно): 1 Каталог ЖКХ 4 кв. 2012 г. ОЗП=16,16; ЭМ=4,12; ЗПМ=16,16; МАТ=5,34 | 1 т | 11 | 3.63 |  | 3.63 |  | 40 |  | 40
Раздел 2. Перегородки
11 | ТЕР07-01-044-03 | Обрамление отверстий 4, 12 швеллером 14 ИНДЕКС К ПОЗИЦИИ(справочно): 1 Каталог ЖКХ 4 кв. 2012 г. ОЗП=16,16; ЭМ=4,12; ЗПМ=16,16; МАТ=5,34 | т | 0,098 98/1000 | 11123.09 | 391.13 | 269.24 |  | 1090 | 38 | 26 |  | 42.7 | 4.18 | 1.03 | 0.1
12 | ТЕР07-01-044-03 | Установка монтажных изделий из швеллера 14 для установки перегородки ИНДЕКС К ПОЗИЦИИ(справочно): 1 Каталог ЖКХ 4 кв. 2012 г. ОЗП=16,16; ЭМ=4,12; ЗПМ=16,16; МАТ=5,34 | т | 0,033 33/1000 | 11123.09 | 391.13 | 269.24 |  | 367 | 13 | 9 |  | 42.7 | 1.41 | 1.03 | 0.03
13 | ТЕР08-02-002-03 | Кладка перегородок из кирпича керамического одинарного М100 армированных толщиной в 1/2 кирпича при высоте этажа до 4 м 11 655,97 = 12 893,93 + 2,3 x (440,15 - 420,03) + 5,04 x (1 660,97 - 1 915,78) ИНДЕКС К ПОЗИЦИИ(справочно): 1 Каталог ЖКХ 4 кв. 2012 г. ОЗП=16,16; ЭМ=4,12; ЗПМ=16,16; МАТ=5,34 | 100м2 | 0,033 3,3/100 | 11655.97 | 1305.2 | 390.41 | 52.16 | 385 | 43 | 13 | 2 | 170.17 | 5.62 | 4.22 | 0.14
14 | ТЕР07-01-021-01 | Укладка перемычек 2ПБ 13-1 ИНДЕКС К ПОЗИЦИИ(справочно): 1 Каталог ЖКХ 4 кв. 2012 г. ОЗП=16,16; ЭМ=4,12; ЗПМ=16,16; МАТ=5,34 | 100шт. | 0,01 1/100 | 4170.38 | 760.46 | 3330.61 | 454.81 | 42 | 8 | 33 | 5 | 96.75 | 0.97 | 35.84 | 0.36
15 | СЦМ-442-5001 | Перемычки железобетонные брусковые 2ПБ 13-1 ИНДЕКС К ПОЗИЦИИ(справочно): 1 Каталог ЖКХ 4 кв. 2012 г. ОЗП=16,16; ЭМ=4,12; ЗПМ=16,16; МАТ=5,34 | м3 | 0.022 | 3805.17 |  |  |  | 84
Раздел 3. Полы
Тип 1
16 | ТЕР11-01-011-01 | Устройство стяжек цементных толщиной 20 мм ИНДЕКС К ПОЗИЦИИ(справочно): 1 Каталог ЖКХ 4 кв. 2012 г. ОЗП=16,16; ЭМ=4,12; ЗПМ=16,16; МАТ=5,34 | 100м2 | 0,1388 13,88/100 | 1175.46 | 281.71 | 26.88 | 14.02 | 163 | 39 | 4 | 2 | 39.51 | 5.48 | 1.27 | 0.18
17 | ТЕР11-01-011-01 | Устройство стяжек цементных толщиной 20 мм (требуется 40 мм) ИНДЕКС К ПОЗИЦИИ(справочно): 1 Каталог ЖКХ 4 кв. 2012 г. ОЗП=16,16; ЭМ=4,12; ЗПМ=16,16; МАТ=5,34 | 100м2 | 0,1812 18,12/100 | 1175.46 | 281.71 | 26.88 | 14.02 | 213 | 51 | 5 | 3 | 39.51 | 7.16 | 1.27 | 0.23
18 | ТЕР11-01-011-02 | Устройство стяжек цементных на каждые 5 мм изменения толщины стяжки добавлять к норме 11-01-011-01 КОЭФ. К ПОЗИЦИИ: Устройство стяжки толщиной 20 мм ПЗ=4 (ОЗП=4; ЭМ=4 к расх.; ЗПМ=4; МАТ=4 к расх.; ТЗ=4; ТЗМ=4) ИНДЕКС К ПОЗИЦИИ(справочно): 1 Каталог ЖКХ 4 кв. 2012 г. ОЗП=16,16; ЭМ=4,12; ЗПМ=16,16; МАТ=5,34 | 100м2 | 0,1812 18,12/100 | 884 | 14.28 | 19.52 | 9.28 | 160 | 3 | 4 | 2 | 2 | 0.36 | 0.84 | 0.15
19 | ТЕР11-01-004-01 | Устройство оклеечной гидроизоляции в 2 слоя, первый слой ИНДЕКС К ПОЗИЦИИ(справочно): 1 Каталог ЖКХ 4 кв. 2012 г. ОЗП=16,16; ЭМ=4,12; ЗПМ=16,16; МАТ=5,34 | 100м2 | 0,32 32/100 | 2823.4 | 466.42 | 309.88 | 4.31 | 903 | 149 | 99 | 1 | 46.18 | 14.78 | 0.98 | 0.31
20 | ТЕР11-01-004-02 | Устройство гидроизоляции второй слой ИНДЕКС К ПОЗИЦИИ(справочно): 1 Каталог ЖКХ 4 кв. 2012 г. ОЗП=16,16; ЭМ=4,12; ЗПМ=16,16; МАТ=5,34 | 100м2 | 0,32 32/100 | 1857.17 | 281.39 | 151.94 | 2.54 | 594 | 90 | 49 | 1 | 27.86 | 8.92 | 0.56 | 0.18
21 | ТЕР09-03-050-01 Применительно | Монтаж полосы для крепления гидроизоляции 150,71 = 177,91 - 0,004 x 6 800,17 ИНДЕКС К ПОЗИЦИИ(справочно): 1 Каталог ЖКХ 4 кв. 2012 г. ОЗП=16,16; ЭМ=4,12; ЗПМ=16,16; МАТ=5,34 | 100м | 0,165 16,5/100 | 150.71 | 106.88 | 28.96 |  | 25 | 18 | 5 |  | 12.8 | 2.11 | 0.05 | 0.01
22 | СЦМ-101-1985 | Сталь листовая кровельная черная толщиной 0,7 мм ИНДЕКС К ПОЗИЦИИ(справочно): 1 Каталог ЖКХ 4 кв. 2012 г. ОЗП=16,16; ЭМ=4,12; ЗПМ=16,16; МАТ=5,34 | т | 0,0182 18,2/1000 | 8900 |  |  |  | 162
23 | ТЕР11-01-027-02 | Устройство покрытий на цементном растворе из плиток керамических для полов многоцветных 15 405,96 = 8 822,88 + 102 x (134,28 - 69,74) ИНДЕКС К ПОЗИЦИИ(справочно): 1 Каталог ЖКХ 4 кв. 2012 г. ОЗП=16,16; ЭМ=4,12; ЗПМ=16,16; МАТ=5,34 | 100м2 | 0,32 32/100 | 15405.96 | 941.47 | 97.68 | 28.8 | 4930 | 301 | 31 | 9 | 119.78 | 38.33 | 2.94 | 0.94
24 | ТЕР15-01-020-03 | Устройство фартука из керамической плитки на высоту 200 мм 9 644,64 = 14 010,28 - 61 x 31,56 - 56 x 19,85 - 56 x 23,73 ИНДЕКС К ПОЗИЦИИ(справочно): 1 Каталог ЖКХ 4 кв. 2012 г. ОЗП=16,16; ЭМ=4,12; ЗПМ=16,16; МАТ=5,34 | 100м2 | 0,035 3,5/100 | 9644.64 | 2116.13 | 19.1 | 9.42 | 338 | 74 | 1 |  | 256.5 | 8.98 | 0.86 | 0.03
Тип 2
25 | ТЕР11-01-011-01 | Устройство стяжек цементных толщиной 20 мм ИНДЕКС К ПОЗИЦИИ(справочно): 1 Каталог ЖКХ 4 кв. 2012 г. ОЗП=16,16; ЭМ=4,12; ЗПМ=16,16; МАТ=5,34 | 100м2 | 0,876 87,6/100 | 1175.46 | 281.71 | 26.88 | 14.02 | 1030 | 247 | 24 | 12 | 39.51 | 34.61 | 1.27 | 1.11
26 | ТЕР11-01-027-02 | Устройство покрытий на цементном растворе из плиток керамических для полов многоцветных 15 405,96 = 8 822,88 + 102 x (134,28 - 69,74) ИНДЕКС К ПОЗИЦИИ(справочно): 1 Каталог ЖКХ 4 кв. 2012 г. ОЗП=16,16; ЭМ=4,12; ЗПМ=16,16; МАТ=5,34 | 100м2 | 0,876 87,6/100 | 15405.96 | 941.47 | 97.68 | 28.8 | 13496 | 825 | 86 | 25 | 119.78 | 104.93 | 2.94 | 2.58
27 | ТЕР11-01-039-04 | Устройство плинтусов из плиток керамических ИНДЕКС К ПОЗИЦИИ(справочно): 1 Каталог ЖКХ 4 кв. 2012 г. ОЗП=16,16; ЭМ=4,12; ЗПМ=16,16; МАТ=5,34 | 100м | 0,858 85,8/100 | 2290.47 | 201.54 | 4.62 |  | 1965 | 173 | 4 |  | 23.6 | 20.25 | 0.06 | 0.05
Тип 3
28 | ТЕР11-01-011-01 | Устройство стяжек цементных толщиной 20 мм ИНДЕКС К ПОЗИЦИИ(справочно): 1 Каталог ЖКХ 4 кв. 2012 г. ОЗП=16,16; ЭМ=4,12; ЗПМ=16,16; МАТ=5,34 | 100м2 | 0,07 7/100 | 1175.46 | 281.71 | 26.88 | 14.02 | 82 | 20 | 2 | 1 | 39.51 | 2.77 | 1.27 | 0.09
29 | ТЕР11-01-036-02 | Устройство покрытий из линолеума ИНДЕКС К ПОЗИЦИИ(справочно): 1 Каталог ЖКХ 4 кв. 2012 г. ОЗП=16,16; ЭМ=4,12; ЗПМ=16,16; МАТ=5,34 | 100м2 | 0,07 7/100 | 7647.02 | 316.73 | 44.56 | 3.86 | 535 | 22 | 3 |  | 42.4 | 2.97 | 0.85 | 0.06
30 | ТЕР11-01-039-01 | Устройство плинтусов деревянных ИНДЕКС К ПОЗИЦИИ(справочно): 1 Каталог ЖКХ 4 кв. 2012 г. ОЗП=16,16; ЭМ=4,12; ЗПМ=16,16; МАТ=5,34 | 100м | 0,103 10,3/100 | 449.01 | 58.68 | 6.16 |  | 46 | 6 | 1 |  | 7.65 | 0.79 | 0.08 | 0.01
Раздел 4. Проемы
31 | ФЕР10-01-034-06 | Установка в жилых и общественных зданиях оконных блоков из ПВХ профилей поворотных (откидных, поворотно-откидных) с площадью проема более 2 м2 двухстворчатых КОЭФ. К ПОЗИЦИИ: Территориальная поправка ОЗП=0,898; ЭМ=1,114 к расх.; ЗПМ=0,898; МАТ=1,201 ИНДЕКС К ПОЗИЦИИ(справочно): 1 Каталог ЖКХ 4 кв. 2012 г. ОЗП=16,16; ЭМ=4,12; ЗПМ=16,16; МАТ=5,34 | 100 м2 проёмов | 0,27 27/100 | 145400.82 | 1143.68 | 378.55 | 7.71 | 39258 | 309 | 102 | 2 | 145.72 | 39.34 | 4.23 | 1.14
32 | ТЕР10-01-039-01 | Установка блоков в наружных и внутренних дверных проемах в каменных стенах площадью проема до 3 м2 4 649,02 = 24 250,02 - 100 x 196,01 ИНДЕКС К ПОЗИЦИИ(справочно): 1 Каталог ЖКХ 4 кв. 2012 г. ОЗП=16,16; ЭМ=4,12; ЗПМ=16,16; МАТ=5,34 | 100м2 | 0,0586 5,86/100 | 4649.02 | 860.31 | 1313.23 | 144.03 | 272 | 50 | 77 | 8 | 104.28 | 6.11 | 13.34 | 0.78
33 | СЦМ-203-0224 | Блоки дверные с рамочными полотнами однопольные ДН 21-10А ИНДЕКС К ПОЗИЦИИ(справочно): 1 Каталог ЖКХ 4 кв. 2012 г. ОЗП=16,16; ЭМ=4,12; ЗПМ=16,16; МАТ=5,34 | м2 | 2.09 | 220.42 |  |  |  | 461
34 | СЦМ-203-0199 | Блоки дверные однопольные с полотном глухим ДГ 21-9Л ИНДЕКС К ПОЗИЦИИ(справочно): 1 Каталог ЖКХ 4 кв. 2012 г. ОЗП=16,16; ЭМ=4,12; ЗПМ=16,16; МАТ=5,34 | м2 | 3.77 | 203.3 |  |  |  | 766
35 | ТЕР10-01-039-03 | Установка блоков во внутренних дверных проемах в перегородках площадью проема до 3 м2 3 932,49 = 23 533,49 - 100 x 196,01 ИНДЕКС К ПОЗИЦИИ(справочно): 1 Каталог ЖКХ 4 кв. 2012 г. ОЗП=16,16; ЭМ=4,12; ЗПМ=16,16; МАТ=5,34 | 100м2 | 0,1298 12,98/100 | 3932.49 | 926.9 | 300.14 |  | 510 | 120 | 39 |  | 115 | 14.93 | 3.9 | 0.51
36 | СЦМ-203-0224 | Блоки дверные с рамочными полотнами однопольные ДН 21-10А ИНДЕКС К ПОЗИЦИИ(справочно): 1 Каталог ЖКХ 4 кв. 2012 г. ОЗП=16,16; ЭМ=4,12; ЗПМ=16,16; МАТ=5,34 | м2 | 2.09 | 220.42 |  |  |  | 461
37 | СЦМ-203-0198 | Блоки дверные однопольные с полотном глухим ДГ 21-7 ИНДЕКС К ПОЗИЦИИ(справочно): 1 Каталог ЖКХ 4 кв. 2012 г. ОЗП=16,16; ЭМ=4,12; ЗПМ=16,16; МАТ=5,34 | м2 | 1.47 | 206.51 |  |  |  | 304
38 | СЦМ-203-0199 | Блоки дверные однопольные с полотном глухим ДГ 21-9 ИНДЕКС К ПОЗИЦИИ(справочно): 1 Каталог ЖКХ 4 кв. 2012 г. ОЗП=16,16; ЭМ=4,12; ЗПМ=16,16; МАТ=5,34 | м2 | 9.42 | 203.3 |  |  |  | 1915
39 | СЦМ-101-0887 | Скобяные изделия для блоков дверей ИНДЕКС К ПОЗИЦИИ(справочно): 1 Каталог ЖКХ 4 кв. 2012 г. ОЗП=16,16; ЭМ=4,12; ЗПМ=16,16; МАТ=5,34 | комплект | 10 | 93.84 |  |  |  | 938
Раздел 5. Отделка помещений
Потолки
40 | ТЕР15-02-019-02 | Затирка потолков ИНДЕКС К ПОЗИЦИИ(справочно): 1 Каталог ЖКХ 4 кв. 2012 г. ОЗП=16,16; ЭМ=4,12; ЗПМ=16,16; МАТ=5,34 | 100м2 | 1,266 126,6/100 | 724.46 | 408.86 | 5.21 | 3.31 | 917 | 518 | 7 | 4 | 51.3 | 64.95 | 0.3 | 0.38
41 | ТЕР15-04-005-04 | Окраска водоэмульсионными составами улучшенная потолков ИНДЕКС К ПОЗИЦИИ(справочно): 1 Каталог ЖКХ 4 кв. 2012 г. ОЗП=16,16; ЭМ=4,12; ЗПМ=16,16; МАТ=5,34 | 100м2 | 1,266 126,6/100 | 1808.16 | 434.43 | 12.66 | 0.22 | 2289 | 550 | 16 |  | 53.9 | 68.24 | 0.18 | 0.23
Стены
42 | ТЕР07-01-044-01 Применительно | Установка арматурных стержней для крепления утеплителя 10 102,16 = 9 420,62 + 1 x (7 181,15 - 6 499,61) ИНДЕКС К ПОЗИЦИИ(справочно): 1 Каталог ЖКХ 4 кв. 2012 г. ОЗП=16,16; ЭМ=4,12; ЗПМ=16,16; МАТ=5,34 | т | 0,0007 0,7/1000 | 10102.16 | 1557.2 | 536.32 |  | 7 | 1 |  |  | 170 | 0.12 | 1.07
43 | ТЕР26-01-011-01 | Изоляция плитами минераловатными марки П-125 1 011,31 = 977,51 + 1,24 x (552,34 - 525,08) ИНДЕКС К ПОЗИЦИИ(справочно): 1 Каталог ЖКХ 4 кв. 2012 г. ОЗП=16,16; ЭМ=4,12; ЗПМ=16,16; МАТ=5,34 | 1 м3 | 0.45 | 1011.31 | 123.58 | 64.53 |  | 455 | 56 | 29 |  | 14.8 | 6.66 | 0.51 | 0.23
44 | ТЕР15-02-019-01 | Затирка стен ИНДЕКС К ПОЗИЦИИ(справочно): 1 Каталог ЖКХ 4 кв. 2012 г. ОЗП=16,16; ЭМ=4,12; ЗПМ=16,16; МАТ=5,34 | 100м2 | 3,1627 316,27/100 | 601.93 | 331.53 | 4.35 | 2.76 | 1904 | 1049 | 14 | 9 | 42.18 | 133.4 | 0.25 | 0.79
45 | ТЕР15-02-016-03 | Оштукатуривание поверхностей цементно-известковым или цементным раствором по камню и бетону улучшенное стен ИНДЕКС К ПОЗИЦИИ(справочно): 1 Каталог ЖКХ 4 кв. 2012 г. ОЗП=16,16; ЭМ=4,12; ЗПМ=16,16; МАТ=5,34 | 100м2 | 0,066 6,6/100 | 1835.85 | 725.35 | 97.98 | 60.83 | 121 | 48 | 6 | 4 | 85.84 | 5.67 | 6.29 | 0.42
46 | ТЕР15-04-026-06 | Высококачественная окраска эмалью стен ИНДЕКС К ПОЗИЦИИ(справочно): 1 Каталог ЖКХ 4 кв. 2012 г. ОЗП=16,16; ЭМ=4,12; ЗПМ=16,16; МАТ=5,34 | 100м2 | 2,1407 214,07/100 | 1700.86 | 694.74 | 11.12 | 0.22 | 3641 | 1487 | 24 |  | 80.41 | 172.13 | 0.16 | 0.34
47 | ТЕР15-04-005-03 | Окраска поливинилацетатными водоэмульсионными составами улучшенная по штукатурке стен ИНДЕКС К ПОЗИЦИИ(справочно): 1 Каталог ЖКХ 4 кв. 2012 г. ОЗП=16,16; ЭМ=4,12; ЗПМ=16,16; МАТ=5,34 | 100м2 | 0,1913 19,13/100 | 1603.89 | 345.77 | 11.89 | 0.22 | 307 | 66 | 2 |  | 42.9 | 8.21 | 0.17 | 0.03
48 | ТЕР15-06-001-01 | Оклейка обоями стен по монолитной штукатурке и бетону простыми и средней плотности ИНДЕКС К ПОЗИЦИИ(справочно): 1 Каталог ЖКХ 4 кв. 2012 г. ОЗП=16,16; ЭМ=4,12; ЗПМ=16,16; МАТ=5,34 | 100м2 | 0,29 29/100 | 758.04 | 268.03 | 0.94 | 0.11 | 220 | 78 |  |  | 33.63 | 9.75 | 0.02 | 0.01
49 | ТЕР15-01-016-02 | Наружная облицовка по бетонной поверхности керамическими отдельными плитками на цементном растворе стен ИНДЕКС К ПОЗИЦИИ(справочно): 1 Каталог ЖКХ 4 кв. 2012 г. ОЗП=16,16; ЭМ=4,12; ЗПМ=16,16; МАТ=5,34 | 100м2 | 0,5822 58,22/100 | 12432.16 | 2600.91 | 32.08 | 14.4 | 7238 | 1514 | 19 | 8 | 307.8 | 179.2 | 1.32 | 0.77
Итого прямые затраты по смете в ценах 2001г. | [8 empty] | 91088 | 9278 | 1728 | 202 |  | 1141.17 |  | 22.2
Итого прямые затраты по смете с учетом коэффициентов к итогам | [8 empty] | 92466 | 10473 | 1911 | 227 |  | 1287.17 |  | 25.25
Итого прямые затраты по смете с учетом индексов, в текущих ценах | [8 empty] | 604769 | 169244 | 7873 | 3668 |  | 1287.17 |  | 25.25
Накладные расходы | [8 empty] | 142938
Сметная прибыль | [8 empty] | 72505
Итоги по смете:
Работы по реконструкции зданий и сооружений (усиление и замена существующих конструкций, разборка и возведение отдельных конструктивных элементов) | [8 empty] | 26822 |  |  |  |  | 77.64 |  | 7.79
Перегородки (ремонтно-строительные) | [8 empty] | 2829 |  |  |  |  | 5.84 |  | 0.27
Полы (ремонтно-строительные) | [8 empty] | 22445 |  |  |  |  | 84.36 |  | 1.73
Погрузо-разгрузочные работы при автоперевозках | [8 empty] | 1312 | [6 empty] | 0.22
Перевозка грузов автотранспортом | [8 empty] | 165
Бетонные и железобетонные сборные конструкции в промышленном строительстве | [8 empty] | 11175 |  |  |  |  | 7.68 |  | 0.61
Конструкции из кирпича и блоков | [8 empty] | 3850 |  |  |  |  | 6.46 |  | 0.18
Полы | [8 empty] | 208642 |  |  |  |  | 277.55 |  | 7.36
Строительные металлические конструкции | [8 empty] | 806 |  |  |  |  | 2.43 |  | 0.01
Отделочные работы | [8 empty] | 279601 |  |  |  |  | 748.11 |  | 3.75
Деревянные конструкции | [8 empty] | 258115 |  |  |  |  | 69.44 |  | 3.04
Теплоизоляционные работы | [8 empty] | 4450 |  |  |  |  | 7.66 |  | 0.29
Итого | [8 empty] | 820212 |  |  |  |  | 1287.17 |  | 25.25
В том числе:
Материалы | [8 empty] | 427655
Машины и механизмы | [8 empty] | 7873
ФОТ | [8 empty] | 172912
Накладные расходы | [8 empty] | 142938
Сметная прибыль | [8 empty] | 72505
ВСЕГО по смете | [8 empty] | 820212 |  |  |  |  | 1287.17 |  | 25.25
Начальник сметного отдела ДАПФ ______________________________И.Г.Якунина