## Локальная смета
И.о.директора ДАПФ
_________________В.В.Смыков
"____" ______________201_ г.
Санаторий- профилакторий "Горняк"
ЛОКАЛЬНЫЙ СМЕТНЫЙ РАСЧЕТ № ЛС-3
(локальная смета)
|  | на | Здание водолечебницы. Капитальный ремонт постирочной. Водопровод и канализация.
(наименование работ и затрат, наименование объекта)
Основание: проект №5285-ВК.С
|  |  | Сметная стоимость _______________________________________________________________________________________________ | [5 empty] | ___________________________113414 |  | руб.
|  |  | строительных работ _______________________________________________________________________________________________ | [5 empty] | _______________________________________________________________________________________________107377 |  | руб.
|  |  | оборудования _______________________________________________________________________________________________ | [5 empty] | _______________________________________________________________________________________________6037 |  | руб.
|  |  | Средства на оплату труда _______________________________________________________________________________________________ | [5 empty] | ___________________________20360 |  | руб.
|  |  | Сметная трудоемкость _______________________________________________________________________________________________ | [5 empty] | _______________________________________________________________________________________________146,27 |  | чел.час
Составлен(а) в текущих (прогнозных) ценах по состоянию на 4/2012 г.
№ пп | Обоснование | Наименование | Ед. изм. | Кол. | Стоимость единицы, руб. |  |  |  | Общая стоимость, руб. |  |  |  | Т/з осн. раб.на ед. | Т/з осн. раб. Всего | Т/з мех. на ед. | Т/з мех. Всего
[5 empty] | Всего | В том числе |  |  | Всего | В том числе
[6 empty] | Осн.З/п | Эк.Маш | З/пМех |  | Осн.З/п | Эк.Маш | З/пМех
1 | 2 | 3 | 4 | 5 | 6 | 7 | 8 | 9 | 10 | 11 | 12 | 13 | 14 | 15 | 16 | 17
Раздел 1. Хоз-фикальная канализация
1 | ТЕР01-01-003-14 | Разработка грунта в отвал экскаваторами "драглайн" или "обратная лопата" с ковшом вместимостью 0,5 (0,5-0,63) м3, группа грунтов 2 ИНДЕКС К ПОЗИЦИИ(справочно): 1 Каталог ЖКХ 1 кв. 2012 г. ОЗП=16,16; ЭМ=4,12; ЗПМ=16,16; МАТ=5,34 | 1000м3 | 0,053 (75-22)/1000 | 3044.99 | 94.99 | 2950 | 374.36 | 161 | 5 | 156 | 20 | 13.57 | 0.72 | 29.5 | 1.56
2 | ТЕР01-01-003-14 | Разработка грунта в отвал экскаваторами "драглайн" или "обратная лопата" с ковшом вместимостью 0,5 (0,5-0,63) м3, группа грунтов 2 КОЭФ. К ПОЗИЦИИ: 3.66 Разработка одноковшовыми экскаваторами объема грунта, находящегося на расстоянии до 2м от поверхности коммуникаций или мешающих предметов ОЗП=1,2; ЭМ=1,2 к расх.; ЗПМ=1,2; ТЗ=1,2 ИНДЕКС К ПОЗИЦИИ(справочно): 1 Каталог ЖКХ 1 кв. 2012 г. ОЗП=16,16; ЭМ=4,12; ЗПМ=16,16; МАТ=5,34 | 1000м3 | 0,022 22/1000 | 3653.99 | 113.99 | 3540 | 449.23 | 80 | 3 | 77 | 10 | 16.28 | 0.36 | 29.5 | 0.65
3 | ТЕР01-02-057-02 | Доработка грунта вручную в траншеях глубиной до 2 м без креплений с откосами, группа грунтов 2 КОЭФ. К ПОЗИЦИИ: 3.187 Доработка вручную, зачистка дна и стенок с выкидкой грунта в котлованах и траншеях, разработанных механизированным способом ОЗП=1,2; ТЗ=1,2 ИНДЕКС К ПОЗИЦИИ(справочно): 1 Каталог ЖКХ 1 кв. 2012 г. ОЗП=16,16; ЭМ=4,12; ЗПМ=16,16; МАТ=5,34 | 100м3 | 0,01 1/100 | 1293.6 | 1293.6 |  |  | 13 | 13 |  |  | 184.8 | 1.85
4 | ТЕР01-02-057-03 | Разработка грунта вручную в траншее у здания и существующего колодца ИНДЕКС К ПОЗИЦИИ(справочно): 1 Каталог ЖКХ 1 кв. 2012 г. ОЗП=16,16; ЭМ=4,12; ЗПМ=16,16; МАТ=5,34 | 100м3 | 0,07 7/100 | 1736 | 1736 |  |  | 122 | 122 |  |  | 248 | 17.36
5 | ТЕР01-01-034-02 | Засыпка траншей и котлованов с перемещением грунта до 5 м бульдозерами мощностью 96 (130) кВт (л.с.), 2 группа грунтов ИНДЕКС К ПОЗИЦИИ(справочно): 1 Каталог ЖКХ 1 кв. 2012 г. ОЗП=16,16; ЭМ=4,12; ЗПМ=16,16; МАТ=5,34 | 1000м3 | 0,068 (75-7)/1000 | 749.98 |  | 749.98 | 90.85 | 51 |  | 51 | 6 |  |  | 6.71 | 0.46
6 | ТЕР01-02-061-03 | Засыпка вручную траншей, пазух котлованов и ям, группа грунтов 3 ИНДЕКС К ПОЗИЦИИ(справочно): 1 Каталог ЖКХ 1 кв. 2012 г. ОЗП=16,16; ЭМ=4,12; ЗПМ=16,16; МАТ=5,34 | 100м3 | 0,07 7/100 | 813.12 | 813.12 |  |  | 57 | 57 |  |  | 121 | 8.47
7 | ТЕР01-02-005-01 | Уплотнение грунта пневматическими трамбовками, группа грунтов 1, 2 ИНДЕКС К ПОЗИЦИИ(справочно): 1 Каталог ЖКХ 1 кв. 2012 г. ОЗП=16,16; ЭМ=4,12; ЗПМ=16,16; МАТ=5,34 | 100м3 | 0,68 68/100 | 507.33 | 96.11 | 411.22 | 28.76 | 345 | 65 | 280 | 20 | 12.53 | 8.52 | 3.04 | 2.07
8 | ТЕР23-01-001-01 | Устройство основания песчаного ИНДЕКС К ПОЗИЦИИ(справочно): 1 Каталог ЖКХ 1 кв. 2012 г. ОЗП=16,16; ЭМ=4,12; ЗПМ=16,16; МАТ=5,34 | 10м3 | 0,02 0,2/10 | 1865.68 | 74.82 | 35.15 | 3.31 | 37 | 1 | 1 |  | 10.2 | 0.2 | 0.35 | 0.01
9 | ТЕР16-01-004-02 | Прокладка в траншеях трубопроводов из чугунных канализационных труб диаметром 100 мм ИНДЕКС К ПОЗИЦИИ(справочно): 1 Каталог ЖКХ 1 кв. 2012 г. ОЗП=16,16; ЭМ=4,12; ЗПМ=16,16; МАТ=5,34 | 100м | 0,095 9,5/100 | 8775.23 | 629.48 | 114.25 | 2.79 | 834 | 60 | 11 |  | 76.3 | 7.25 | 1.35 | 0.13
10 | ТЕР23-04-008-01 | Присоединение канализационных трубопроводов к существующей сети в грунтах сухих ИНДЕКС К ПОЗИЦИИ(справочно): 1 Каталог ЖКХ 1 кв. 2012 г. ОЗП=16,16; ЭМ=4,12; ЗПМ=16,16; МАТ=5,34 | врезка | 1 | 199.4 | 137.35 |  |  | 199 | 137 |  |  | 16.84 | 16.84
11 | ТЕР17-01-003-01 | Установка унитазов с бачком непосредственно присоединенным 541,31 = 4 500,21 - 10 x 395,89 ИНДЕКС К ПОЗИЦИИ(справочно): 1 Каталог ЖКХ 1 кв. 2012 г. ОЗП=16,16; ЭМ=4,12; ЗПМ=16,16; МАТ=5,34 | 10компл. | 0,1 1/10 | 541.31 | 210.43 | 36.12 | 3.6 | 54 | 21 | 4 |  | 24.64 | 2.46 | 0.71 | 0.07
12 | СЦМ-300-0905 | Унитазы полуфарфоровые и фарфоровые тарельчатые с сиденьем и креплением, с прямым или косым выпуском УНТЦ и УНТПЦ с цельноотлитой полочкой ИНДЕКС К ПОЗИЦИИ(справочно): 1 Каталог ЖКХ 1 кв. 2012 г. ОЗП=16,16; ЭМ=4,12; ЗПМ=16,16; МАТ=5,34 | комплект | 1 | 370.71 |  |  |  | 371
13 | ТЕР17-01-001-14 | Установка умывальников одиночных с подводкой холодной и горячей воды ИНДЕКС К ПОЗИЦИИ(справочно): 1 Каталог ЖКХ 1 кв. 2012 г. ОЗП=16,16; ЭМ=4,12; ЗПМ=16,16; МАТ=5,34 | 10компл. | 0,1 1/10 | 1674.43 | 187.06 | 19.73 | 1.46 | 167 | 19 | 2 |  | 21.65 | 2.17 | 0.35 | 0.04
14 | СЦМ-300-0629 | Смесители для умывальников СМ-УМ-НВА настенные, с верхним изливом, с аэратором ИНДЕКС К ПОЗИЦИИ(справочно): 1 Каталог ЖКХ 1 кв. 2012 г. ОЗП=16,16; ЭМ=4,12; ЗПМ=16,16; МАТ=5,34 | комплект | 1 | 81.34 |  |  |  | 81
15 | ТЕР16-02-005-05 | Прокладка трубопроводов из стальных электро-сварных труб диаметром 108х4 мм (с учетом гидрозатвора) ИНДЕКС К ПОЗИЦИИ(справочно): 1 Каталог ЖКХ 1 кв. 2012 г. ОЗП=16,16; ЭМ=4,12; ЗПМ=16,16; МАТ=5,34 | 100м | 0,111 (10+1,1)/100 | 9104 | 699.41 | 187.14 | 4.7 | 1011 | 78 | 21 | 1 | 79.75 | 8.85 | 1.77 | 0.2
16 | ТЕР16-07-005-02 | Гидравлическое испытание трубопроводов диаметром 108х4 мм ИНДЕКС К ПОЗИЦИИ(справочно): 1 Каталог ЖКХ 1 кв. 2012 г. ОЗП=16,16; ЭМ=4,12; ЗПМ=16,16; МАТ=5,34 | 100м | 0,111 11,1/100 | 116.86 | 52.25 | 44.76 |  | 13 | 6 | 5 |  | 5.01 | 0.56
17 | ТЕР16-01-005-01 | Прокладка по стенам зданий и в каналах трубопроводов из чугунных канализационных труб диаметром 50 мм ИНДЕКС К ПОЗИЦИИ(справочно): 1 Каталог ЖКХ 1 кв. 2012 г. ОЗП=16,16; ЭМ=4,12; ЗПМ=16,16; МАТ=5,34 | 100м | 0,01 1/100 | 8729.97 | 671.33 | 74.64 | 3.05 | 87 | 7 | 1 |  | 77.7 | 0.78 | 0.92 | 0.01
18 | ТЕР16-01-005-02 | Прокладка по стенам зданий и в каналах трубопроводов из чугунных канализационных труб диаметром 100 мм ИНДЕКС К ПОЗИЦИИ(справочно): 1 Каталог ЖКХ 1 кв. 2012 г. ОЗП=16,16; ЭМ=4,12; ЗПМ=16,16; МАТ=5,34 | 100м | 0,175 (27-9,5)/100 | 12137.08 | 738.46 | 110.41 | 4.57 | 2124 | 129 | 19 | 1 | 85.47 | 14.96 | 1.36 | 0.24
19 | ТЕР17-01-001-23 | Установка трапов диаметром 100 мм ИНДЕКС К ПОЗИЦИИ(справочно): 1 Каталог ЖКХ 1 кв. 2012 г. ОЗП=16,16; ЭМ=4,12; ЗПМ=16,16; МАТ=5,34 | 10компл. | 0,1 1/10 | 1931.02 | 75.77 | 16.36 | 1.13 | 193 | 8 | 2 |  | 8.77 | 0.88 | 0.29 | 0.03
20 | ТЕР17-01-001-22 | Установка трапов диаметром 50 мм ИНДЕКС К ПОЗИЦИИ(справочно): 1 Каталог ЖКХ 1 кв. 2012 г. ОЗП=16,16; ЭМ=4,12; ЗПМ=16,16; МАТ=5,34 | 10компл. | 0,1 1/10 | 1505.68 | 43.72 | 8.22 | 0.34 | 151 | 4 | 1 |  | 5.06 | 0.51 | 0.13 | 0.01
21 | ТЕР15-04-030-03 | Масляная окраска стальных труб диаметром более 50 мм, количество окрасок 2 ИНДЕКС К ПОЗИЦИИ(справочно): 1 Каталог ЖКХ 1 кв. 2012 г. ОЗП=16,16; ЭМ=4,12; ЗПМ=16,16; МАТ=5,34 | 100м2 | 0,068 6,8/100 | 809.51 | 323.5 | 2.48 | 0.11 | 55 | 22 |  |  | 40.59 | 2.76 | 0.04
Раздел 2. Водопровод
22 | СЦМ-300-1343 | Вентили проходные муфтовые 15кч18п2 для воды, давлением 1.6 МПа (16 кгс/см2), диаметром 25 мм ИНДЕКС К ПОЗИЦИИ(справочно): 1 Каталог ЖКХ 1 кв. 2012 г. ОЗП=16,16; ЭМ=4,12; ЗПМ=16,16; МАТ=5,34 | шт | 2 | 29.88 |  |  |  | 60
23 | СЦМ-300-1341 | Вентили проходные муфтовые 15кч18п2 для воды, давлением 1.6 МПа (16 кгс/см2), диаметром 15 мм ИНДЕКС К ПОЗИЦИИ(справочно): 1 Каталог ЖКХ 1 кв. 2012 г. ОЗП=16,16; ЭМ=4,12; ЗПМ=16,16; МАТ=5,34 | шт | 4 | 17.38 |  |  |  | 70
24 | ТЕР16-02-002-06 | Прокладка трубопроводов водоснабжения из стальных водогазопроводных оцинкованных труб диаметром 50 мм ИНДЕКС К ПОЗИЦИИ(справочно): 1 Каталог ЖКХ 1 кв. 2012 г. ОЗП=16,16; ЭМ=4,12; ЗПМ=16,16; МАТ=5,34 | 100м | 0,09 9/100 | 6313.77 | 411.52 | 91.01 | 2.66 | 568 | 37 | 8 |  | 47.63 | 4.29 | 1.08 | 0.1
25 | ТЕР16-02-002-03 | Прокладка трубопроводов водоснабжения из стальных водогазопроводных оцинкованных труб диаметром 25 мм ИНДЕКС К ПОЗИЦИИ(справочно): 1 Каталог ЖКХ 1 кв. 2012 г. ОЗП=16,16; ЭМ=4,12; ЗПМ=16,16; МАТ=5,34 | 100м | 0,05 5/100 | 3789.6 | 320.28 | 51.65 | 1.9 | 189 | 16 | 3 |  | 37.07 | 1.85 | 0.59 | 0.03
26 | ТЕР16-02-002-02 | Прокладка трубопроводов водоснабжения из стальных водогазопроводных оцинкованных труб диаметром 20 мм ИНДЕКС К ПОЗИЦИИ(справочно): 1 Каталог ЖКХ 1 кв. 2012 г. ОЗП=16,16; ЭМ=4,12; ЗПМ=16,16; МАТ=5,34 | 100м | 0,13 13/100 | 3575.41 | 320.28 | 51.65 | 1.9 | 465 | 42 | 7 |  | 37.07 | 4.82 | 0.59 | 0.08
27 | ТЕР16-02-002-01 | Прокладка трубопроводов водоснабжения из стальных водогазопроводных оцинкованных труб диаметром 15 мм ИНДЕКС К ПОЗИЦИИ(справочно): 1 Каталог ЖКХ 1 кв. 2012 г. ОЗП=16,16; ЭМ=4,12; ЗПМ=16,16; МАТ=5,34 | 100м | 0,07 7/100 | 3108.5 | 320.28 | 51.65 | 1.9 | 218 | 22 | 4 |  | 37.07 | 2.59 | 0.59 | 0.04
28 | ТЕР16-07-005-01 | Гидравлическое испытание трубопроводов систем отопления, водопровода и горячего водоснабжения диаметром до 50 мм ИНДЕКС К ПОЗИЦИИ(справочно): 1 Каталог ЖКХ 1 кв. 2012 г. ОЗП=16,16; ЭМ=4,12; ЗПМ=16,16; МАТ=5,34 | 100м | 0,34 (9+5+13+7)/100 | 103.53 | 52.25 | 44.76 |  | 35 | 18 | 15 |  | 5.01 | 1.7
29 | ТЕР16-07-001-02 | Установка крана поливочного наружнего, диаметром 25 мм 1 374,93 = 904,90 + 2 x 29,88 - 1 x 24,43 + (30 - 20) x 43,47 ИНДЕКС К ПОЗИЦИИ(справочно): 1 Каталог ЖКХ 1 кв. 2012 г. ОЗП=16,16; ЭМ=4,12; ЗПМ=16,16; МАТ=5,34 | кран | 1 | 1374.93 | 2.59 |  |  | 1375 | 3 |  |  | 0.3 | 0.3
30 | ТЕР17-01-002-03 | Установка смесителей ИНДЕКС К ПОЗИЦИИ(справочно): 1 Каталог ЖКХ 1 кв. 2012 г. ОЗП=16,16; ЭМ=4,12; ЗПМ=16,16; МАТ=5,34 | 10шт | 0,1 1/10 | 1573.24 | 60.48 | 0.27 |  | 157 | 6 |  |  | 7 | 0.7
31 | ТЕР16-07-001-01 | Установка кранов пожарных диаметром 50 мм 1 096,62 = 758,86 + (1 - 3) x 15,37 + (20 - 10) x 36,85 ИНДЕКС К ПОЗИЦИИ(справочно): 1 Каталог ЖКХ 1 кв. 2012 г. ОЗП=16,16; ЭМ=4,12; ЗПМ=16,16; МАТ=5,34 | кран | 1 | 1096.62 | 8.73 | 3.01 | 0.13 | 1097 | 9 | 3 |  | 1.01 | 1.01 | 0.03 | 0.03
32 | СЦМ-300-9811 | Головка соединительная ГЦ-50 ИНДЕКС К ПОЗИЦИИ(справочно): 1 Каталог ЖКХ 1 кв. 2012 г. ОЗП=16,16; ЭМ=4,12; ЗПМ=16,16; МАТ=5,34 | шт | 2 | 20.35 |  |  |  | 41
33 | ССЦ-3/12, стр. 272 | Шкаф пожарный ШПК 320 Н 540х1300х230. Цена: 2302,26/3,02=762,34 руб. ИНДЕКС К ПОЗИЦИИ(справочно): 2 Приложение 5 к письму Минрегиона России 19899-ИП/08 от 01.08.2012 г. МАТ=3,67 | шт. | 1 | 762.34 |  |  |  | 762
34 | ТЕР10-01-059-01 | Установка шкафа пожарного 910,77 = 46 157,05 - 0,035 x 6 436,55 - 400 x 3,50 - 100 x 436,21 ИНДЕКС К ПОЗИЦИИ(справочно): 1 Каталог ЖКХ 1 кв. 2012 г. ОЗП=16,16; ЭМ=4,12; ЗПМ=16,16; МАТ=5,34 | 100шт. | 0,01 1/100 | 910.77 | 541.08 | 220.16 | 19.1 | 9 | 5 | 2 |  | 75.15 | 0.75 | 4.2 | 0.04
35 | Каталог ЖКХ 4 кв. 2011 г. | Огнетушитель ОУ-5. Цена: 1220,34/2,99=408,14 руб. ИНДЕКС К ПОЗИЦИИ(справочно): 2 Приложение 5 к письму Минрегиона России 19899-ИП/08 от 01.08.2012 г. МАТ=3,67 | шт. | 2 | 408.14 |  |  |  | 816
36 | ТЕР15-04-030-03 | Масляная окраска стальных труб диаметром более 50 мм, количество окрасок 2 ИНДЕКС К ПОЗИЦИИ(справочно): 1 Каталог ЖКХ 1 кв. 2012 г. ОЗП=16,16; ЭМ=4,12; ЗПМ=16,16; МАТ=5,34 | 100м2 | 0,073 7,3/100 | 809.51 | 323.5 | 2.48 | 0.11 | 59 | 24 |  |  | 40.59 | 2.96 | 0.04
37 | ТЕР26-01-007-02 | Изоляция трубопроводов шнурами: асбестовыми пуховыми 571,89 = 10 764,87 - 0,395 x 25 805,02 ИНДЕКС К ПОЗИЦИИ(справочно): 1 Каталог ЖКХ 1 кв. 2012 г. ОЗП=16,16; ЭМ=4,12; ЗПМ=16,16; МАТ=5,34 | 1 м3 | 0.01 | 571.89 | 473.23 | 36.75 |  | 6 | 5 |  |  | 53.96 | 0.54 | 0.47
38 | СЦМ-104-0014 | Шнуры теплоизоляционные в сетчатой оплетке М-200 ИНДЕКС К ПОЗИЦИИ(справочно): 1 Каталог ЖКХ 1 кв. 2012 г. ОЗП=16,16; ЭМ=4,12; ЗПМ=16,16; МАТ=5,34 | м3 | 0,0103 0,01*1,03 | 2125.52 |  |  |  | 22
39 | ТЕР26-01-056-01 | Оштукатуривание поверхности изоляции трубопроводов асбоцементным раствором ИНДЕКС К ПОЗИЦИИ(справочно): 1 Каталог ЖКХ 1 кв. 2012 г. ОЗП=16,16; ЭМ=4,12; ЗПМ=16,16; МАТ=5,34 | 100м2 | 0,006 0,6/100 | 8694.75 | 810.54 | 177.01 |  | 52 | 5 | 1 |  | 106.65 | 0.64 | 2.3 | 0.01
Раздел 3. Горячее водоснабжение (Т3)
40 | СЦМ-300-1343 | Вентили проходные муфтовые 15кч18п2 для воды, давлением 1.6 МПа (16 кгс/см2), диаметром 25 мм ИНДЕКС К ПОЗИЦИИ(справочно): 1 Каталог ЖКХ 1 кв. 2012 г. ОЗП=16,16; ЭМ=4,12; ЗПМ=16,16; МАТ=5,34 | шт | 1 | 29.88 |  |  |  | 30
41 | СЦМ-300-1341 | Вентили проходные муфтовые 15кч18п2 для воды, давлением 1.6 МПа (16 кгс/см2), диаметром 15 мм ИНДЕКС К ПОЗИЦИИ(справочно): 1 Каталог ЖКХ 1 кв. 2012 г. ОЗП=16,16; ЭМ=4,12; ЗПМ=16,16; МАТ=5,34 | шт | 3 | 17.38 |  |  |  | 52
42 | ТЕР16-02-002-03 | Прокладка трубопроводов водоснабжения из стальных водогазопроводных оцинкованных труб диаметром 25 мм ИНДЕКС К ПОЗИЦИИ(справочно): 1 Каталог ЖКХ 1 кв. 2012 г. ОЗП=16,16; ЭМ=4,12; ЗПМ=16,16; МАТ=5,34 | 100м | 0,1 10/100 | 3789.6 | 320.28 | 51.65 | 1.9 | 379 | 32 | 5 |  | 37.07 | 3.71 | 0.59 | 0.06
43 | ТЕР16-02-002-01 | Прокладка трубопроводов водоснабжения из стальных водогазопроводных оцинкованных труб диаметром 15 мм ИНДЕКС К ПОЗИЦИИ(справочно): 1 Каталог ЖКХ 1 кв. 2012 г. ОЗП=16,16; ЭМ=4,12; ЗПМ=16,16; МАТ=5,34 | 100м | 0,07 7/100 | 3108.5 | 320.28 | 51.65 | 1.9 | 218 | 22 | 4 |  | 37.07 | 2.59 | 0.59 | 0.04
44 | ТЕР16-07-005-01 | Гидравлическое испытание трубопроводов систем отопления, водопровода и горячего водоснабжения диаметром до 50 мм ИНДЕКС К ПОЗИЦИИ(справочно): 1 Каталог ЖКХ 1 кв. 2012 г. ОЗП=16,16; ЭМ=4,12; ЗПМ=16,16; МАТ=5,34 | 100м | 0,17 (10+7)/100 | 103.53 | 52.25 | 44.76 |  | 18 | 9 | 8 |  | 5.01 | 0.85
45 | ТЕР15-04-030-03 | Масляная окраска стальных труб диаметром более 50 мм, количество окрасок 2 ИНДЕКС К ПОЗИЦИИ(справочно): 1 Каталог ЖКХ 1 кв. 2012 г. ОЗП=16,16; ЭМ=4,12; ЗПМ=16,16; МАТ=5,34 | 100м2 | 0,03 3/100 | 809.51 | 323.5 | 2.48 | 0.11 | 24 | 10 |  |  | 40.59 | 1.22 | 0.04
46 | ТЕР26-01-007-02 | Изоляция трубопроводов шнурами: асбестовыми пуховыми 571,89 = 10 764,87 - 0,395 x 25 805,02 ИНДЕКС К ПОЗИЦИИ(справочно): 1 Каталог ЖКХ 1 кв. 2012 г. ОЗП=16,16; ЭМ=4,12; ЗПМ=16,16; МАТ=5,34 | 1 м3 | 0.01 | 571.89 | 473.23 | 36.75 |  | 6 | 5 |  |  | 53.96 | 0.54 | 0.47
47 | СЦМ-104-0014 | Шнуры теплоизоляционные в сетчатой оплетке М-200 ИНДЕКС К ПОЗИЦИИ(справочно): 1 Каталог ЖКХ 1 кв. 2012 г. ОЗП=16,16; ЭМ=4,12; ЗПМ=16,16; МАТ=5,34 | м3 | 0,0103 0,01*1,03 | 2125.52 |  |  |  | 22
48 | ТЕР26-01-056-01 | Оштукатуривание поверхности изоляции трубопроводов асбоцементным раствором ИНДЕКС К ПОЗИЦИИ(справочно): 1 Каталог ЖКХ 1 кв. 2012 г. ОЗП=16,16; ЭМ=4,12; ЗПМ=16,16; МАТ=5,34 | 100м2 | 0,006 0,6/100 | 8694.75 | 810.54 | 177.01 |  | 52 | 5 | 1 |  | 106.65 | 0.64 | 2.3 | 0.01
49 | СЦМ-300-0608 | Шланг резинотканевые напорно-всасывающие для воды давлением 1 МПа (10 кгс/см2), диаметром 25 мм ИНДЕКС К ПОЗИЦИИ(справочно): 1 Каталог ЖКХ 1 кв. 2012 г. ОЗП=16,16; ЭМ=4,12; ЗПМ=16,16; МАТ=5,34 | м | 15 | 49.86 |  |  |  | 748
50 | СЦМ-300-1224 | Крепления для трубопроводов: кронштейны, планки, хомуты ИНДЕКС К ПОЗИЦИИ(справочно): 1 Каталог ЖКХ 1 кв. 2012 г. ОЗП=16,16; ЭМ=4,12; ЗПМ=16,16; МАТ=5,34 | кг | 10 | 22.25 |  |  |  | 223
Итого прямые затраты по смете в ценах 2001г. | [8 empty] | 13979 | 1032 | 692 | 58 |  | 127.2 |  | 5.92
Итого прямые затраты по смете с учетом коэффициентов к итогам | [8 empty] | 14375 | 1187 | 866 | 73 |  | 146.27 |  | 7.41
Итого прямые затраты по смете с учетом индексов, в текущих ценах | [8 empty] | 85801 | 19181 | 3567 | 1179 |  | 146.27 |  | 7.41
Накладные расходы | [8 empty] | 17761
Сметная прибыль | [8 empty] | 9852
Итоги по смете:
Итого Строительные работы | [8 empty] | 107377 |  |  |  |  | 146.27 |  | 7.41
Итого Оборудование | [8 empty] | 6037
Итого | [8 empty] | 113414 |  |  |  |  | 146.27 |  | 7.41
В том числе:
Материалы | [8 empty] | 57016
Машины и механизмы | [8 empty] | 3567
ФОТ | [8 empty] | 20360
Оборудование | [8 empty] | 6037
Накладные расходы | [8 empty] | 17761
Сметная прибыль | [8 empty] | 9852
ВСЕГО по смете | [8 empty] | 113414 |  |  |  |  | 146.27 |  | 7.41
Начальник сметного отдела ДАПФ ______________________________И.Г.Якунина