## Локальная смета
И.о.директора ДАПФ
_________________В.В.Смыков
"____" ______________201_ г.
Санаторий - профилакторий "Горняк"
ЛОКАЛЬНЫЙ СМЕТНЫЙ РАСЧЕТ № ЛС-4
(локальная смета)
|  | на | Здание водолечебницы. Капитальный ремонт постирочной. Электроосвещение и заземление.
(наименование работ и затрат, наименование объекта)
Основание: проект №5285-991-ЭОМ.С
|  |  | Сметная стоимость _______________________________________________________________________________________________ | [5 empty] | ___________________________139044 |  | руб.
|  |  | строительных работ _______________________________________________________________________________________________ | [5 empty] | _______________________________________________________________________________________________965 |  | руб.
|  |  | монтажных работ _______________________________________________________________________________________________ | [5 empty] | _______________________________________________________________________________________________138079 |  | руб.
|  |  | Средства на оплату труда _______________________________________________________________________________________________ | [5 empty] | ___________________________21623 |  | руб.
|  |  | Сметная трудоемкость _______________________________________________________________________________________________ | [5 empty] | _______________________________________________________________________________________________110,34 |  | чел.час
Составлен(а) в текущих (прогнозных) ценах по состоянию на 4/2012 г.
№ пп | Обоснование | Наименование | Ед. изм. | Кол. | Стоимость единицы, руб. |  |  |  | Общая стоимость, руб. |  |  |  | Т/з осн. раб.на ед. | Т/з осн. раб. Всего | Т/з мех. на ед. | Т/з мех. Всего
[5 empty] | Всего | В том числе |  |  | Всего | В том числе
[6 empty] | Осн.З/п | Эк.Маш | З/пМех |  | Осн.З/п | Эк.Маш | З/пМех
1 | 2 | 3 | 4 | 5 | 6 | 7 | 8 | 9 | 10 | 11 | 12 | 13 | 14 | 15 | 16 | 17
Раздел 1. Монтажные работы
1 | ТЕРм08-03-599-11 | Щитки осветительные, устанавливаемые на стене распорными дюбелями, масса щитка, кг, до: 40 ИНДЕКС К ПОЗИЦИИ(справочно): 1 Кат. ЖКХ в.4 кв. 2012г ОЗП=16,16; ЭМ=4,12; ЗПМ=16,16; МАТ=5,34 | шт. | 1 | 145.85 | 52.15 | 19.46 | 0.89 | 146 | 52 | 19 | 1 | 5.86 | 5.86 | 0.14 | 0.14
2 | ТЕРм08-03-594-02 | Светильники с люминесцентными лампами отдельно устанавливаемый на штырях с количеством ламп в светильнике: 2 ИНДЕКС К ПОЗИЦИИ(справочно): 1 Кат. ЖКХ в.4 кв. 2012г ОЗП=16,16; ЭМ=4,12; ЗПМ=16,16; МАТ=5,34 | 100 шт. | 0,22 22/100 | 5341.54 | 1032.4 | 2013.45 | 496.17 | 1175 | 227 | 443 | 109 | 116 | 25.52 | 47.6 | 10.47
3 | ТЕРм08-03-594-03 | Светильники с люминесцентными лампами отдельно устанавливаемый на штырях с количеством ламп в светильнике: до 4 ИНДЕКС К ПОЗИЦИИ(справочно): 1 Кат. ЖКХ в.4 кв. 2012г ОЗП=16,16; ЭМ=4,12; ЗПМ=16,16; МАТ=5,34 | 100 шт. | 0,01 1/100 | 6616.98 | 1504.1 | 2817.19 | 672.57 | 66 | 15 | 28 | 7 | 169 | 1.69 | 65.1 | 0.65
4 | ТЕРм08-03-593-02 | Светильник для ламп накаливания с подвеской на крюк для помещений с: повышенной влажностью и пыльностью ИНДЕКС К ПОЗИЦИИ(справочно): 1 Кат. ЖКХ в.4 кв. 2012г ОЗП=16,16; ЭМ=4,12; ЗПМ=16,16; МАТ=5,34 | 100 шт. | 0,03 3/100 | 3905.32 | 557.14 | 1799.84 | 614.94 | 117 | 17 | 54 | 18 | 62.6 | 1.88 | 56.5 | 1.7
5 | ТЕРм08-03-591-03 | Выключатель: полугерметический и герметический ИНДЕКС К ПОЗИЦИИ(справочно): 1 Кат. ЖКХ в.4 кв. 2012г ОЗП=16,16; ЭМ=4,12; ЗПМ=16,16; МАТ=5,34 | 100 шт. | 0,04 4/100 | 1395.44 | 676.4 | 66.74 | 1.27 | 56 | 27 | 3 |  | 76 | 3.04 | 0.2 | 0.01
6 | ТЕРм08-03-591-01 | Выключатель: одноклавишный неутопленного типа при открытой проводке ИНДЕКС К ПОЗИЦИИ(справочно): 1 Кат. ЖКХ в.4 кв. 2012г ОЗП=16,16; ЭМ=4,12; ЗПМ=16,16; МАТ=5,34 | 100 шт. | 0,05 5/100 | 1329.78 | 351.55 | 24.86 | 0.38 | 66 | 18 | 1 |  | 39.5 | 1.98 | 0.06
7 | ФЕРм08-02-390-01 | Кабель-канал СС 10х10; КОЭФ. К ПОЗИЦИИ: Переход в ТЕР-2001 ОЗП=0,9; ЭМ=1,11; ЗПМ=0,9; МАТ=1,2 ИНДЕКС К ПОЗИЦИИ(справочно): 1 Кат. ЖКХ в.4 кв. 2012г ОЗП=16,16; ЭМ=4,12; ЗПМ=16,16; МАТ=5,34 | 100м | 0,28 14*2/100 | 235.9 | 139.43 | 34.63 | 0.11 | 66 | 39 | 10
8 | ТЕРм08-02-402-01 | Кабели по установленным конструкциям и лоткам с установкой ответвительных коробок. Кабель двух-четырехжильный: в помещениях с нормальной средой сечением жилы до 10 мм2 ИНДЕКС К ПОЗИЦИИ(справочно): 1 Кат. ЖКХ в.4 кв. 2012г ОЗП=16,16; ЭМ=4,12; ЗПМ=16,16; МАТ=5,34 | 100 м | 1,15 115/100 | 952.79 | 129.28 | 615.66 | 60.93 | 1096 | 149 | 708 | 70 | 15.3 | 17.6 | 7.17 | 8.25
9 | ТЕРм08-02-401-01 | Кабели с креплением накладными скобами, полосками с установкой ответвительных коробок. Кабель 2-4-жильный сечением жилы до 16 мм2 4 563,16 = 5 096,96 - 34 x 15,70 ИНДЕКС К ПОЗИЦИИ(справочно): 1 Кат. ЖКХ в.4 кв. 2012г ОЗП=16,16; ЭМ=4,12; ЗПМ=16,16; МАТ=5,34 | 100 м | 0,5 50/100 | 4563.16 | 436.02 | 876.43 | 272.4 | 2282 | 218 | 438 | 136 | 51.6 | 25.8 | 25.2 | 12.6
10 | ТЕРм08-02-146-01 | Кабели до 35 кв с креплением накладными скобами, масса 1 м кабеля, кг, до: 0,5 ИНДЕКС К ПОЗИЦИИ(справочно): 1 Кат. ЖКХ в.4 кв. 2012г ОЗП=16,16; ЭМ=4,12; ЗПМ=16,16; МАТ=5,34 | 100 м кабеля | 0,1 10/100 | 3109.06 | 127.01 | 1212.46 | 99.86 | 311 | 13 | 121 | 10 | 14.7 | 1.47 | 8.6 | 0.86
11 | ТЕРм08-03-603-01 | Ящик с понижающим трансформатором ИНДЕКС К ПОЗИЦИИ(справочно): 1 Кат. ЖКХ в.4 кв. 2012г ОЗП=16,16; ЭМ=4,12; ЗПМ=16,16; МАТ=5,34 | шт. | 1 | 46.9 | 12.73 | 5.75 | 0.25 | 47 | 13 | 6 |  | 1.43 | 1.43 | 0.04 | 0.04
Заземление
12 | ТЕР01-02-057-02 | Разработка грунта вручную в траншеях глубиной до 2 м без креп-лений с откосами, группа грунтов 2 КОЭФ. К ПОЗИЦИИ: При ремонте и реконструкции зданий и сооружений работы, аналогичные технологическим процессам в новом строительстве ОЗП=1,15; ЭМ=1,25; ЗПМ=1,25; ТЗ=1,15; ТЗМ=1,25 ИНДЕКС К ПОЗИЦИИ(справочно): 1 Кат. ЖКХ в.4 кв. 2012г ОЗП=16,16; ЭМ=4,12; ЗПМ=16,16; МАТ=5,34 | 100м3 | 0,015 1,5/100 | 1239.7 | 1239.7 |  |  | 19 | 19 |  |  | 177.1 | 2.66
13 | ТЕР01-02-061-02 | Засыпка вручную траншей, пазух котлованов и ям, группа грунтов 2 КОЭФ. К ПОЗИЦИИ: При ремонте и реконструкции зданий и сооружений работы, аналогичные технологическим процессам в новом строительстве ОЗП=1,15; ЭМ=1,25; ЗПМ=1,25; ТЗ=1,15; ТЗМ=1,25 ИНДЕКС К ПОЗИЦИИ(справочно): 1 Кат. ЖКХ в.4 кв. 2012г ОЗП=16,16; ЭМ=4,12; ЗПМ=16,16; МАТ=5,34 | 100м3 | 0,015 1,5/100 | 751.16 | 751.16 |  |  | 11 | 11 |  |  | 111.78 | 1.68
14 | ТЕРм08-02-471-01 | Заземлитель вертикальный из угловой стали, размер, мм: 50х50х5 ИНДЕКС К ПОЗИЦИИ(справочно): 1 Кат. ЖКХ в.4 кв. 2012г ОЗП=16,16; ЭМ=4,12; ЗПМ=16,16; МАТ=5,34 | 10 шт. | 0,3 3/10 | 928.47 | 90.41 | 63.64 | 2.41 | 279 | 27 | 19 | 1 | 10.7 | 3.21 | 0.38 | 0.11
15 | ТЕРм08-02-472-02 Применительно | Заземлитель горизонтальный из стали: полосовой сечением 160 мм2 333,01 = 1 137,58 - 0,13 x 6 189,03 ИНДЕКС К ПОЗИЦИИ(справочно): 1 Кат. ЖКХ в.4 кв. 2012г ОЗП=16,16; ЭМ=4,12; ЗПМ=16,16; МАТ=5,34 | 100 м | 0,15 15/100 | 333.01 | 140.27 | 83.56 | 2.79 | 50 | 21 | 13 |  | 16.6 | 2.49 | 0.44 | 0.07
16 | ТЕРм08-02-472-07 Применительно | Проводник заземляющий открыто по строительным основаниям из полосовой стали, сечение, мм2: 160 1 969,71 = 2 774,28 - 0,13 x 6 189,03 ИНДЕКС К ПОЗИЦИИ(справочно): 1 Кат. ЖКХ в.4 кв. 2012г ОЗП=16,16; ЭМ=4,12; ЗПМ=16,16; МАТ=5,34 | 100 м | 0,1 10/100 | 1969.71 | 179.99 | 93.19 | 3.17 | 197 | 18 | 9 |  | 21.3 | 2.13 | 0.5 | 0.05
17 | СЦМ-101-1755 | Сталь полосовая спокойная марки Ст3сп, шириной 50-200 мм толщиной 4-5 мм ИНДЕКС К ПОЗИЦИИ(справочно): 1 Кат. ЖКХ в.4 кв. 2012г ОЗП=16,16; ЭМ=4,12; ЗПМ=16,16; МАТ=5,34 | т | 0,03925 1,57*25/1000 | 5174.98 |  |  |  | 203
18 | ТЕРм08-02-472-07 | Проводник заземляющий открыто по строительным основаниям из полосовой стали, сечение, мм2: 160 ИНДЕКС К ПОЗИЦИИ(справочно): 1 Кат. ЖКХ в.4 кв. 2012г ОЗП=16,16; ЭМ=4,12; ЗПМ=16,16; МАТ=5,34 | 100 м | 0,3 30/100 | 2774.28 | 179.99 | 93.19 | 3.17 | 832 | 54 | 28 | 1 | 21.3 | 6.39 | 0.5 | 0.15
19 | ТЕРм08-02-472-06 | Проводник заземляющий открыто по строительным основаниям из полосовой стали, сечение, мм2: 100 ИНДЕКС К ПОЗИЦИИ(справочно): 1 Кат. ЖКХ в.4 кв. 2012г ОЗП=16,16; ЭМ=4,12; ЗПМ=16,16; МАТ=5,34 | 100 м | 0,2 20/100 | 2411.14 | 160.55 | 78.04 | 2.41 | 482 | 32 | 16 |  | 19 | 3.8 | 0.38 | 0.08
20 | ТЕРм08-02-407-09 | Труба стальная по установленным конструкциям, в готовых бороздах, по основанию пола, диаметр, мм, до: 80 ИНДЕКС К ПОЗИЦИИ(справочно): 1 Кат. ЖКХ в.4 кв. 2012г ОЗП=16,16; ЭМ=4,12; ЗПМ=16,16; МАТ=5,34 | 100 м | 0,04 4/100 | 2040.92 | 360.81 | 404.27 | 18.4 | 82 | 14 | 16 | 1 | 42.7 | 1.71 | 2.9 | 0.12
21 | СЦМ-103-0019 | Трубы стальные сварные водогазопро-водные с резьбой черные обыкновенные (неоцинкованные) диаметр условного прохода 65 мм, толщина стенки 4 мм ИНДЕКС К ПОЗИЦИИ(справочно): 1 Кат. ЖКХ в.4 кв. 2012г ОЗП=16,16; ЭМ=4,12; ЗПМ=16,16; МАТ=5,34 | м | 4 | 59.38 |  |  |  | 238
Раздел 2. Материалы, не учтенные сборником
22 | ДЗНВА Цена 1 кв. 2012г. без НДС | Шиток распределения энергии ЩРО 8505-2618-Н-УХЛ3.1 Цена: 10010:5,08=1970,47 руб. КОЭФ. К ПОЗИЦИИ: Транспортно-заготовительные расходы МАТ=1,13 ИНДЕКС К ПОЗИЦИИ(справочно): 1 Кат. ЖКХ в.4 кв. 2012г ОЗП=16,16; ЭМ=4,12; ЗПМ=16,16; МАТ=5,34 | 1шт | 1 | 2226.63 |  |  |  | 2227
23 | 1кв. 2012г с НДС Ардатовский светооехнический завод | Светильник ЛПО46-4х36-011(701Norma )цена: 928:1,18:5,08=154,81 руб. КОЭФ. К ПОЗИЦИИ: транспортно-заготовительные расходы МАТ=1,13 ИНДЕКС К ПОЗИЦИИ(справочно): 1 Кат. ЖКХ в.4 кв. 2012г ОЗП=16,16; ЭМ=4,12; ЗПМ=16,16; МАТ=5,34 | 1шт | 1 | 174.94 |  |  |  | 175
24 | 1кв. 2012г с НДС Ардатовский светооехнический завод | Светильник ЛПО46-2х36-001 (701Norma) цена: 486:1,18:5,08=81,08 руб. КОЭФ. К ПОЗИЦИИ: транспортно-заготовительные расходы МАТ=1,13 ИНДЕКС К ПОЗИЦИИ(справочно): 1 Кат. ЖКХ в.4 кв. 2012г ОЗП=16,16; ЭМ=4,12; ЗПМ=16,16; МАТ=5,34 | 1шт | 2 | 91.62 |  |  |  | 183
25 | 1кв. 2012г с НДС Ардатовский светооехнический завод | Светильник ЛПО46-2х18-001 (701Norma) цена: 326:1,18:5,08=54,38 руб. КОЭФ. К ПОЗИЦИИ: транспортно-заготовительные расходы МАТ=1,13 ИНДЕКС К ПОЗИЦИИ(справочно): 1 Кат. ЖКХ в.4 кв. 2012г ОЗП=16,16; ЭМ=4,12; ЗПМ=16,16; МАТ=5,34 | 1шт | 1 | 61.45 |  |  |  | 61
26 | 1кв. 2012г с НДС Ардатовский светооехнический завод | Светильник ЛСП44-2х36-003 цена: 1932:1,18:5,08=322,30 руб. КОЭФ. К ПОЗИЦИИ: транспортно-заготовительные расходы МАТ=1,13 ИНДЕКС К ПОЗИЦИИ(справочно): 1 Кат. ЖКХ в.4 кв. 2012г ОЗП=16,16; ЭМ=4,12; ЗПМ=16,16; МАТ=5,34 | 1шт | 18 | 364.2 |  |  |  | 6556
27 | 1кв. 2012г с НДС Ардатовский светооехнический завод | Светильник ЛСП44-36-003 цена: 1387:1,18:5,08=231,38 руб. КОЭФ. К ПОЗИЦИИ: транспортно-заготовительные расходы МАТ=1,13 ИНДЕКС К ПОЗИЦИИ(справочно): 1 Кат. ЖКХ в.4 кв. 2012г ОЗП=16,16; ЭМ=4,12; ЗПМ=16,16; МАТ=5,34 | 1шт | 1 | 261.46 |  |  |  | 261
28 | 1кв. 2012г с НДС Ардатовский светооехнический завод | Светильник НПП03-2х40-003УХЛ4 цена: 521:1,18:5,08=86,91 руб. КОЭФ. К ПОЗИЦИИ: транспортно-заготовительные расходы МАТ=1,13 ИНДЕКС К ПОЗИЦИИ(справочно): 1 Кат. ЖКХ в.4 кв. 2012г ОЗП=16,16; ЭМ=4,12; ЗПМ=16,16; МАТ=5,34 | 1шт | 1 | 98.21 |  |  |  | 98
29 | Кат. ЖКХ в.4/2011г стр.461, п 15584 | Стартер 80С-220-1У4 цена: 3,39:5,00=0,68 руб. КОЭФ. К ПОЗИЦИИ: транспортно-заготовительные расходы МАТ=1,09 ИНДЕКС К ПОЗИЦИИ(справочно): 1 Кат. ЖКХ в.4 кв. 2012г ОЗП=16,16; ЭМ=4,12; ЗПМ=16,16; МАТ=5,34 | шт. | 47 | 0.74 |  |  |  | 35
30 | Кат. ЖКХ в.4/2011г стр.459, п.15490. Применительно | Лампа люминесцентная ЛБ36-7 цена: 38,98:5,00=7,80 руб. КОЭФ. К ПОЗИЦИИ: транспортно-заготовительные расходы МАТ=1,09 ИНДЕКС К ПОЗИЦИИ(справочно): 1 Кат. ЖКХ в.4 кв. 2012г ОЗП=16,16; ЭМ=4,12; ЗПМ=16,16; МАТ=5,34 | шт. | 45 | 8.5 |  |  |  | 383
31 | Кат. ЖКХ в.4/2011г стр.459, п.15482. Применительно | Лампа люминесцентная ЛБ18-7 цена: 22,88:5,00=4,58 руб. КОЭФ. К ПОЗИЦИИ: транспортно-заготовительные расходы МАТ=1,09 ИНДЕКС К ПОЗИЦИИ(справочно): 1 Кат. ЖКХ в.4 кв. 2012г ОЗП=16,16; ЭМ=4,12; ЗПМ=16,16; МАТ=5,34 | шт. | 2 | 4.99 |  |  |  | 10
32 | Кат. ЖКХ в.4/ 2011г стр.458 | Лампа Б220-230-40 цена: 6,78:5,00=1,36 руб. КОЭФ. К ПОЗИЦИИ: транспортно-заготовительные расходы МАТ=1,09 ИНДЕКС К ПОЗИЦИИ(справочно): 1 Кат. ЖКХ в.4 кв. 2012г ОЗП=16,16; ЭМ=4,12; ЗПМ=16,16; МАТ=5,34 | шт. | 6 | 1.48 |  |  |  | 9
33 | ООО"АТТИС" Цена 1кв. 2012г с НДС | Коробка ответвительная КЭМ1-10-3УХЛ3 цена: 18,56:1,18:5,08=3,10 руб. КОЭФ. К ПОЗИЦИИ: транспортно-заготовительные расходы МАТ=1,09 ИНДЕКС К ПОЗИЦИИ(справочно): 1 Кат. ЖКХ в.4 кв. 2012г ОЗП=16,16; ЭМ=4,12; ЗПМ=16,16; МАТ=5,34 | шт. | 21 | 3.38 |  |  |  | 71
34 | Кат. ЖКХ в.4, стр.450 п.14950 | Выключатель А16-001УХЛ2 цена: 44,92:5,00=8,98 руб. КОЭФ. К ПОЗИЦИИ: транспортно-заготовительные расходы МАТ=1,09 ИНДЕКС К ПОЗИЦИИ(справочно): 1 Кат. ЖКХ в.4 кв. 2012г ОЗП=16,16; ЭМ=4,12; ЗПМ=16,16; МАТ=5,34 | шт. | 4 | 9.79 |  |  |  | 39
35 | Кат. ЖКХ в.4, стр.450 | Выключатель А110-002 цена: 48,31:5,00=6,53 руб. КОЭФ. К ПОЗИЦИИ: транспортно-заготовительные расходы МАТ=1,09 ИНДЕКС К ПОЗИЦИИ(справочно): 1 Кат. ЖКХ в.4 кв. 2012г ОЗП=16,16; ЭМ=4,12; ЗПМ=16,16; МАТ=5,34 | шт. | 5 | 7.12 |  |  |  | 36
36 | Кат. ЖКХ в.4, 2011г стр.419, п.13127 | Кабель ВВГнг-LS-0,66 сеч.3х1,5 Цена: 25,424:5,00=5,08 руб. КОЭФ. К ПОЗИЦИИ: Транспортно-заготовительные расходы МАТ=1,09 ИНДЕКС К ПОЗИЦИИ(справочно): 1 Кат. ЖКХ в.4 кв. 2012г ОЗП=16,16; ЭМ=4,12; ЗПМ=16,16; МАТ=5,34 | м | 140 | 5.54 |  |  |  | 776
37 | Кат. ЖКХ в.4, 2011г стр.420, п.13145 | Кабель ВВГнг-LS-0,66 сеч.4х1,5 Цена: 33,898:5,00=6,78 руб. КОЭФ. К ПОЗИЦИИ: Транспортно-заготовительные расходы МАТ=1,09 ИНДЕКС К ПОЗИЦИИ(справочно): 1 Кат. ЖКХ в.4 кв. 2012г ОЗП=16,16; ЭМ=4,12; ЗПМ=16,16; МАТ=5,34 | м | 25 | 7.39 |  |  |  | 185
38 | Кат. ЖКХ. в.4. 2011г стр.435, п.14104 | Кабель-канал СС10х10 Цена: 8,47:5,4=1,57 руб. КОЭФ. К ПОЗИЦИИ: Транспортно-заготовительные расходы МАТ=1,09 ИНДЕКС К ПОЗИЦИИ(справочно): 1 Кат. ЖКХ в.4 кв. 2012г ОЗП=16,16; ЭМ=4,12; ЗПМ=16,16; МАТ=5,34 | м | 28 14*2 | 1.71 |  |  |  | 48
39 | Кат. ЖКХ в.3/2011г стр.449, п.14905 | Ящик ЯТП-0,25 Цена: 718,64:5,00=143,73 руб. КОЭФ. К ПОЗИЦИИ: транспортно-заготовительные расходы МАТ=1,09 ИНДЕКС К ПОЗИЦИИ(справочно): 1 Кат. ЖКХ в.4 кв. 2012г ОЗП=16,16; ЭМ=4,12; ЗПМ=16,16; МАТ=5,34 | шт | 1 | 156.67 |  |  |  | 157
Итого прямые затраты по смете в ценах 2001г. | [8 empty] | 19131 | 984 | 1932 | 354 |  | 110.34 |  | 35.3
Итого прямые затраты по смете с учетом индексов, в текущих ценах | [8 empty] | 110450 | 15902 | 7960 | 5721 |  | 110.34 |  | 35.3
Накладные расходы | [8 empty] | 17452
Сметная прибыль | [8 empty] | 11142
Итоги по смете:
Итого Строительные работы | [8 empty] | 965 |  |  |  |  | 4.34
Итого Монтажные работы | [8 empty] | 138079 |  |  |  |  | 106 |  | 35.3
Итого | [8 empty] | 139044 |  |  |  |  | 110.34 |  | 35.3
В том числе:
Материалы | [8 empty] | 86588
Машины и механизмы | [8 empty] | 7960
ФОТ | [8 empty] | 21623
Накладные расходы | [8 empty] | 17452
Сметная прибыль | [8 empty] | 11142
ВСЕГО по смете | [8 empty] | 139044 |  |  |  |  | 110.34 |  | 35.3
Начальник сметного отдела ДАПФ ______________________________И.Г.Якунина