## Локальная смета
Приложение №1 к заявке №442 от 08 декабря 2011г
СОГЛАСОВАНО: | [9 empty] | УТВЕРЖДАЮ:
Генеральный директор ЗАО "Далур"
__________________ | [9 empty] | ________________А.А.Дементьев
"____" _____________ 2011 г. | [9 empty] | "____" _______________2011 г.
ЗАО "Далур"
(наименование стройки)
ЛОКАЛЬНЫЙ СМЕТНЫЙ РАСЧЕТ № 05-12/1/2011
(локальная смета)
| на | Отстойник ВР-1000 м3 на площадке ЛСУ "Усть-Уксянская", инв. №000003128 , Текущий ремонт
Основание: проект №
|  | Сметная стоимость _______________________________________________________________________________________________ |  |  | ___________________________55 556,76 |  | руб.
|  | строительных работ _______________________________________________________________________________________________ |  |  | _______________________________________________________________________________________________651 |  | руб.
|  | монтажных работ _______________________________________________________________________________________________ |  |  | _______________________________________________________________________________________________7795 |  | руб.
|  | Средства на оплату труда _______________________________________________________________________________________________ |  |  | ___________________________1625 |  | руб.
|  | Сметная трудоемкость _______________________________________________________________________________________________ |  |  | _______________________________________________________________________________________________167,06 |  | чел.час
Составлен(а) в текущих (прогнозных) ценах по состоянию на ___4кв.____2011_ г.
№ пп | Обоснование | Наименование работ и затрат | Ед. изм. | Кол. | Стоимость единицы, руб. |  |  | Обоснова-ние, индекс | Общая стоимость, руб. |  |  |  | Затр.тр.раб-х не занятых обслуж.машин
[5 empty] | Всего | Экспл. маш. | Мат-ы |  | Всего | в т.ч. оплата труда | Экспл. маш. | Мат-ы | Обслуж-х машины
[5 empty] | оплата труда | в т.ч. оплата труда |  |  |  |  | в т.ч. оплата труда |  | на ед-цу | всего
1 | 2 | 3 | 4 | 5 | 6 | 7 | 8 | 9 | 10 | 11 | 12 | 13 | 14 | 15
Раздел 1. Закрепление пленки на отмостке.
1 | ФЕРм12-02-102-01 В ред. пр. № 321 Минрегиона РФ | Трубопровод из непластифицированного поливинилхлорида, диаметр труб наружный: 63-90 мм | 100 м | 1.28 | 1395.39 | 283.69 | 34.26 |  | 1786 | 1379 | 363 | 44 | 112 | 143.36
[5 empty] | 1077.44 | 13.23 |  |  |  |  | 17 |  | 0.98 | 1.25
2 | ФССЦ-507-0627 Пр. Минрегиона №308 от 28.07.09 | Трубы напорные из полиэтилена низкого давления тяжелого типа, наружным диаметром: 63 мм | 10 м | 12.8 | 316.71 |  | 316.71 |  | 4054 |  |  | 4054
3 | ФЕР09-05-003-02 В ред. пр. № 253 Минрегиона РФ | Установка анкерных крепежей | 100 шт. болтов | 1.28 | 167.59 | 12.71 |  |  | 215 | 199 | 16 |  | 16.1 | 20.61
|  | 167,59 = 380,57 - 0,00416 x 32 830,00 - 0,002 x 4 488,40 - 6 x 6,22 - 0,0014 x 18 950,00 - 2E-5 x 9 420,00 - 5E-5 x 67 872,00 |  |  | 154.88
4 | ФССЦ-101-2802 Пр. Минрегиона №308 от 28.07.09 | Саморезы -4,8х19 | шт. | 128 | 0.24 |  | 0.24 |  | 31 |  |  | 31
Итого прямые затраты по разделу в ценах 2001г. | [8 empty] | 6086 | 1578 | 379 | 4129 |  | 163.97
[11 empty] | 17 |  |  | 1.25
Итого прямые затраты по разделу с учетом коэффициентов к итогам (При ремонте и реконструкции зданий и сооружений работы, аналогичные технологическим процессам в новом строительстве ОЗП=1,15; ЭМ=1,25; ЗПМ=1,25; ТЗ=1,15; ТЗМ=1,25 (Поз. 3-4)) | [8 empty] | 6120 | 1608 | 383 | 4129 |  | 167.06
[11 empty] | 17 |  |  | 1.25
Накладные расходы | [8 empty] | 1323
Сметная прибыль | [8 empty] | 1003
Итого по разделу 1 Закрепление пленки на отмостке. | [8 empty] | 44595 |  |  |  |  | 167.06
1.25
ИТОГИ ПО СМЕТЕ:
Итого прямые затраты по смете в ценах 2001г. | [8 empty] | 6086 | 1578 | 379 | 4129 |  | 163.97
[11 empty] | 17 |  |  | 1.25
Итого прямые затраты по смете с учетом коэффициентов к итогам | [8 empty] | 6120 | 1608 | 383 | 4129 |  | 167.06
[11 empty] | 17 |  |  | 1.25
В том числе, справочно:
При ремонте и реконструкции зданий и сооружений работы, аналогичные технологическим процессам в новом строительстве ОЗП=1,15; ЭМ=1,25; ЗПМ=1,25; ТЗ=1,15; ТЗМ=1,25 (Поз. 3-4) | [8 empty] | 34 | 30 | 4 |  |  | 3.0915
Накладные расходы | [8 empty] | 1323
В том числе, справочно:
80% ФОТ (от 1396) (Поз. 1-2) | [8 empty] | 1117
90% ФОТ (от 229) (Поз. 3-4) | [8 empty] | 206
Сметная прибыль | [8 empty] | 1003
В том числе, справочно:
60% ФОТ (от 1396) (Поз. 1-2) | [8 empty] | 838
85%*0,85 ФОТ (от 229) (Поз. 3-4) | [8 empty] | 165
Итоги по смете:
Итого Строительные работы | [8 empty] | 651 |  |  |  |  | 23.7
Итого Монтажные работы | [8 empty] | 7795 |  |  |  |  | 143.36
1.25
Итого | [8 empty] | 8446 |  |  |  |  | 167.06
1.25
В том числе:
Материалы | [8 empty] | 4129
Машины и механизмы | [8 empty] | 383
ФОТ | [8 empty] | 1625
Накладные расходы | [8 empty] | 1323
Сметная прибыль | [8 empty] | 1003
Перевозка рабочих 2,5% | [8 empty] | 211
Итого | [8 empty] | 8657
Затраты связанные с производством СМР в зимнее время 3% | [8 empty] | 260
Итого | [8 empty] | 8917
Перевод в текущие цены Минрегион России 4 кв. 2011г. 8 917 * 5,28 | [8 empty] | 47082
НДС 18% | [8 empty] | 8474.76
ВСЕГО по смете | [8 empty] | 55556.76 |  |  |  |  | 167.06
1.25
Составила: ___________________________Хабичева Г.С.
(должность, подпись, расшифровка)