## Лист1
Приложение № 1
Спецификация № от . .2014 г
к Договору поставки между ООО "ССРТ" и ____________
№ _________ от ___________ г.
Основание: Заявка ООО "ССРТ" на 2014 год
1. Поставщик обязуется поставить, а Покупатель принять и оплатить следующие товары:
№ п/п | Наименование Товара | Технические характеристики | ГОСТ/ТУ | Ед.изм. | Количество поставляемого товара | Цена за единицу без НДС, (руб.) | Сумма без НДС, (руб.)
1 | 4 | 5 | 6 | 7 | 8 | 9 | 10
1 | Одноголовочный сварочный станок Nikmak NK-02 | Бренд: Nikmak Напряжение: 220 В (50 Гц) Расход воздуха: 35 л/цикл Габариты: 775х870х1610 мм Вес: 162 кг Давление воздуха: 6-8 атм Сварка под углами 30° - 180° : да Мощность нагревательного элемента: 1,5 кВт Высота профиля min/max : max высота профиля 120 мм | В соответствии с ТУ производителя (или Эквивалент) | шт. | 1 | 136144.07 | 136144.07
2 | Одноголовочная маятниковая пила YILMAZ KD 350(M-D-P) | Бренд: Yilmaz Мощность: 2200 Вт Напряжение: 380 В Габариты: для KD 350 M - 800x730x750мм, для KD 350 D и KD 400 P - 800x710x1490мм Вес: KD 350M - 70 кг, KD 350 D и KD 350 P - 130кг Cкорость вращения: 3000 об/мин Основные углы реза: 15°, 22.5°, 30°, 45° и 90° Max размер профиля при резах под углом 90°: 150х115 мм или 180х100 мм Max размер профиля при резах под углом 45°: 100х115 мм или 125х100 мм Подача пильных дисков: вручную Давление воздуха: для Yilmaz KD 350 P в диапазоне 6-8 атм Наружный диаметр диска: 350 мм Внутренний диаметр диска : 30-32 мм | В соответствии с ТУ производителя (или Эквивалент) | шт. | 1 | 75151.5267 | 75151.5267
3 | Станок для фрезерования торцов импоста Yilmaz КМ 211 | Бренд: Yilmaz Мощность: 1200 Вт Напряжение: 380 В Давление: 6-8 атм Расход воздуха: 5 л/цикл Габариты: 58х46х110 см Вес: 62 кг Диаметр диска посадочный: max диаметр фрезы 170 мм, посадочный диаметр 30 мм Cкорость вращения: 3000 об/мин | В соответствии с ТУ производителя (или Эквивалент) | шт. | 1 | 46833.56 | 46833.56
4 | Станок уголозачистной Nikmak CTM-01 с быстросъемной фрезой | Бренд: Nikmak Мощность: 1,5 кВт Напряжение: 380 В Давление: 6-8 атм Расход воздуха: 60 л/цикл Габариты: 820х985х1400 мм Вес: 201 кг Количество фаз: 3 фазы Cкорость вращения: 2810 об/мин | В соответствии с ТУ производителя (или Эквивалент) | шт. | 1 | 147035.5933 | 147035.5933
5 | Копировально-фрезерный станок Yilmaz FR 222 | Бренд: Yilmaz Мощность: 1200 Вт Напряжение: 220 В Габариты: 53х60х48 см Вес: 27 кг Cкорость вращения: 23000 об/мин | В соответствии с ТУ производителя (или Эквивалент) | шт. | 1 | 30496.27 | 30496.27
6 | Трехшпиндельная головка со сверлами под ручку N-16 |  | В соответствии с ТУ производителя (или Эквивалент) | шт. | 1 | 14158.9833 | 14158.9833
7 | Измерительный рольганг YILMAZ MKN-300 | Бренд: YILMAZ Габариты: 75мм. х 255мм. х 3000мм. Вес: 18 кг. | В соответствии с ТУ производителя (или Эквивалент) | шт. | 1 | 10891.5267 | 10891.5267
Итого: | [6 empty] | 460711.53
НДС 18%: | [6 empty] | 82928.0754
Всего: | [6 empty] | 543639.6054
Итого с учетом НДС: в т.ч. НДС:
2. Поставка производится путем доставки авто или ж/д транспортом до ст. Краснокаменск, Забайкальской ЖД.
3. Срок поставки: 45 календарных дней с момента подписания договора представителями сторон
4. Транспортные расходы и прочие расходы включены в цену Товара.
5. До отгрузки обязательно предоставление документов подтверждающих происхождение товара, качество (сертификаты, паспорта).
6. Грузополучатель: ООО "ССРТ", 674674, г. Краснокаменск, ул.Молодежная дом5 корпус АБК ССРТ
ИНН 7530012491, КПП 753001001, ОКПО 88151824. Станция назначения Краснокаменск Забайкальской ж.д., код станции 946208, код получателя 0685.
От Покупателя | [5 empty] | От Поставщика
Директор ООО «ССРТ
_________________ /О.В.Прилепский/ | [5 empty] | _________________ /___________/
М.П. "___" ____________20__г. | [5 empty] | М.П. "___" ____________20__г.