## Локальная смета
СОГЛАСОВАНО: | [7 empty] | УТВЕРЖДАЮ:
______________ | [7 empty] | ____________
" _____ " ________________ 2010 г. | [7 empty] | "______ " _______________2010 г.
(наименование стройки)
ЛОКАЛЬНАЯ СМЕТА № 1-90С-04-10
(локальная смета)
Замена труб ХПВ от К-4 до К-5, от К-5 до т.42
(наименование работ и затрат, наименование объекта)
Основание: Ведомость объёмов работ
| Сметная стоимость строительных работ _______________________________________________________________________________________________ |  | ___________________________453,922 |  | тыс.руб.
| Средства на оплату труда _______________________________________________________________________________________________ |  | ___________________________8,380 |  | тыс.руб.
| Сметная трудоемкость _______________________________________________________________________________________________ |  | _______________________________________________________________________________________________496,47 |  | чел.час
Составлен(а) в текущих (прогнозных) ценах по состоянию на 1 кв-л 2010 г.
№ пп | Шифр и номер позиции норматива | Наименование работ и затрат, единица измерения | Количество | Стоимость единицы, руб. |  | Общая стоимость, руб. |  |  | Затраты труда рабочих, чел.-ч, не занятых обслуживанием машин
|  |  |  | всего | эксплуатации машин | Всего | оплаты труда | эксплуатация машин
|  |  |  | оплаты труда | в т.ч. оплаты труда |  |  | в т.ч. оплаты труда | на единицу | всего
1 | 2 | 3 | 4 | 5 | 6 | 7 | 8 | 9 | 10 | 11
Раздел 1. Подготовительные работы
1 | ТЕР01-02-112-05 | Срезка кустарника и мелколесья в грунтах естественного залегания кусторезами на тракторе 118 (160) кВт (л.с.), кустарник и мелколесье средние (га) КОЭФ. К ПОЗИЦИИ: Районный к-т 13% НР, (2 руб.): 80% от ФОТ СП, (1 руб.): 45%*0,85 от ФОТ | 0.085 | 295.13 | 295,13 31,00 | 25 |  | 25 3
2 | ТЕР01-02-099-01 | Валка деревьев мягких пород с корня, диаметр стволов до 16 см (100 деревьев) КОЭФ. К ПОЗИЦИИ: Районный к-т 13% НР, (6 руб.): 80% от ФОТ СП, (3 руб.): 45%*0,85 от ФОТ | 0.1 | 80,29 70,06 | 10.23 | 8 | 7 | 1 | 5.21 | 0.52
3 | ТЕР01-02-099-03 | Валка деревьев мягких пород с корня, диаметр стволов до 24 см (100 деревьев) КОЭФ. К ПОЗИЦИИ: Районный к-т 13% НР, (6 руб.): 80% от ФОТ СП, (3 руб.): 45%*0,85 от ФОТ | 0.07 | 130,34 113,76 | 16.58 | 9 | 8 | 1 | 8.46 | 0.59
4 | ТЕР01-02-099-05 | Валка деревьев мягких пород с корня, диаметр стволов до 32 см (100 деревьев) КОЭФ. К ПОЗИЦИИ: Районный к-т 13% НР, (7 руб.): 80% от ФОТ СП, (3 руб.): 45%*0,85 от ФОТ | 0.05 | 207,65 180,19 | 27.46 | 10 | 9 | 1 | 13.4 | 0.67
5 | ТЕР01-02-099-06 | Валка деревьев мягких пород с корня, диаметр стволов более 32 см (100 деревьев) КОЭФ. К ПОЗИЦИИ: Районный к-т 13% НР, (15 руб.): 80% от ФОТ СП, (7 руб.): 45%*0,85 от ФОТ | 0.07 | 315,82 275,66 | 40.16 | 22 | 19 | 3 | 20.5 | 1.44
6 | ТЕР01-02-105-01 | Корчевка пней в грунтах естественного залегания корчевателями-собирателями на тракторе 79 (108) кВт (л.с.) с перемещением пней до 5 м, диаметр пней до 24 см (100 пней) КОЭФ. К ПОЗИЦИИ: Районный к-т 13% НР, (6 руб.): 80% от ФОТ СП, (3 руб.): 45%*0,85 от ФОТ | 0,17 0,1+0,07 | 251.13 | 251,13 45,03 | 43 |  | 43 8
7 | ТЕР01-02-105-02 | Корчевка пней в грунтах естественного залегания корчевателями-собирателями на тракторе 79 (108) кВт (л.с.) с перемещением пней до 5 м, диаметр пней до 32 см (100 пней) КОЭФ. К ПОЗИЦИИ: Районный к-т 13% НР, (3 руб.): 80% от ФОТ СП, (2 руб.): 45%*0,85 от ФОТ | 0.05 | 426.1 | 426,1 76,40 | 21 |  | 21 4
8 | ТЕР01-02-105-03 | Корчевка пней в грунтах естественного залегания корчевателями-собирателями на тракторе 79 (108) кВт (л.с.) с перемещением пней до 5 м, диаметр пней свыше 32 см (100 пней) КОЭФ. К ПОЗИЦИИ: Районный к-т 13% НР, (7 руб.): 80% от ФОТ СП, (3 руб.): 45%*0,85 от ФОТ | 0.07 | 690.61 | 690,61 123,81 | 48 |  | 48 9
9 | С600-2022-1 | Погрузочные работы при автомобильных перевозках: лес круглый (т) КОЭФ. К ПОЗИЦИИ: Районный к-т 13% НР 100% от ФОТ СП 60% от ФОТ | 33.5 | 18 | 18 | 603 |  | 603
10 | С601-1003 | Перевозка бетонных и железобетонных изделий, стеновых и перегородочных материалов (кирпич, блоки, камни, плиты, панели), лесоматериалов круглых и пиломатериалов: расстояние 3 км, класс груза I (т) КОЭФ. К ПОЗИЦИИ: Районный к-т 13% НР 0% от ФОТ СП 0% от ФОТ | 33.5 | 6.15 | 6.15 | 206 |  | 206
Раздел 2. Земляные работы
11 | ТЕР01-01-003-12 | Разработка грунта в отвал экскаваторами "драглайн" или "обратная лопата" с ковшом вместимостью 0,65 (0,5-1) м3, группа грунтов 6 (1000 м3 грунта) КОЭФ. К ПОЗИЦИИ: Районный к-т 13% НР, (210 руб.): 95% от ФОТ СП, (94 руб.): 50%*0,85 от ФОТ | 0.146 | 9797,72 327,35 | 9470,37 1182,27 | 1430 | 48 | 1382 173 | 29.38 | 4.29
12 | ТЕР01-01-003-11 | Разработка грунта в отвал экскаваторами "драглайн" или "обратная лопата" с ковшом вместимостью 0,65 (0,5-1) м3, группа грунтов 5 (1000 м3 грунта) КОЭФ. К ПОЗИЦИИ: Районный к-т 13% НР, (139 руб.): 95% от ФОТ СП, (62 руб.): 50%*0,85 от ФОТ | 0.121 | 7813,37 261,61 | 7551,76 942,76 | 945 | 32 | 913 114 | 23.48 | 2.84
13 | ТЕР01-01-003-09 | Разработка грунта в отвал экскаваторами "драглайн" или "обратная лопата" с ковшом вместимостью 0,65 (0,5-1) м3, группа грунтов 3 (1000 м3 грунта) КОЭФ. К ПОЗИЦИИ: Районный к-т 13% НР, (141 руб.): 95% от ФОТ СП, (63 руб.): 50%*0,85 от ФОТ | 0.218 | 4420,57 147,30 | 4273,27 533,47 | 964 | 32 | 932 116 | 13.22 | 2.88
14 | ТЕР01-02-057-03 | Разработка грунта вручную в траншеях глубиной до 2 м без креплений с откосами, группа грунтов 3 ДОРАБОТКА (100 м3 грунта) КОЭФ. К ПОЗИЦИИ: Районный к-т 13%; 3.187 Доработка вручную, зачистка дна и стенок с выкидкой грунта в котлованах и траншеях, разработанных механизированным способом ОЗП=1,2; ТЗ=1,2 НР, (530 руб.): 80% от ФОТ СП, (254 руб.): 45%*0,85 от ФОТ | 0.2 | 3315,8 3315,80 |  | 663 | 663 |  | 297.6 | 59.52
15 | ТЕР23-01-001-01 | Устройство основания под трубопроводы песчаного (1 м3 основания) КОЭФ. К ПОЗИЦИИ: Районный к-т 13% НР, (177 руб.): 130% от ФОТ СП, (103 руб.): 89%*0,85 от ФОТ | 11 | 144,56 11,90 | 3,96 0,49 | 1590 | 131 | 44 5 | 1.02 | 11.22
16 | ТЕР23-01-001-01 | Присыпка и подбивка трубопроводов песком (1 м3 основания) КОЭФ. К ПОЗИЦИИ: Районный к-т 13% НР, (564 руб.): 130% от ФОТ СП, (328 руб.): 89%*0,85 от ФОТ | 35 | 144,56 11,90 | 3,96 0,49 | 5060 | 417 | 139 17 | 1.02 | 35.7
17 | ТЕР01-01-034-03 | Засыпка траншей и котлованов с перемещением грунта до 5 м бульдозерами мощностью 96 (130) кВт (л.с.), 3 группа грунтов (1000 м3 грунта) КОЭФ. К ПОЗИЦИИ: Районный к-т 13% НР, (42 руб.): 95% от ФОТ СП, (19 руб.): 50%*0,85 от ФОТ | 0,322 0,097+0,08+0,145 | 901.27 | 901,27 136,19 | 290 |  | 290 44
18 | ТЕР01-02-005-02 | Уплотнение грунта пневматическими трамбовками, группа грунтов 3, 4 (100 м3 уплотненного грунта) КОЭФ. К ПОЗИЦИИ: Районный к-т 13% НР, (711 руб.): 95% от ФОТ СП, (318 руб.): 50%*0,85 от ФОТ | 3.22 | 428,89 182,24 | 246,65 49,92 | 1381 | 587 | 794 161 | 14.96 | 48.17
19 | ТЕРр68-12-04 | Разборка покрытий и оснований асфальтобетонных с помощью молотков отбойных (100 м3 конструкций) КОЭФ. К ПОЗИЦИИ: Районный к-т 13% НР, (1552 руб.): 104% от ФОТ СП, (895 руб.): 60% от ФОТ | 0.43 | 5930,37 2890,10 | 3040,27 579,26 | 2550 | 1243 | 1307 249 | 243.35 | 104.64
20 | ТЕР01-01-034-03 | Засыпка щебнем под дорогами (1000 м3 грунта) КОЭФ. К ПОЗИЦИИ: Районный к-т 13% НР, (17 руб.): 95% от ФОТ СП, (8 руб.): 50%*0,85 от ФОТ | 0.135 | 901.27 | 901,27 136,19 | 122 |  | 122 18
21 | СЦМ-408-0007 | Щебень из природного камня для строительных работ марка 1200 ГОСТ 8267-93, фракция, мм: 20-40 (м3) КОЭФ. К ПОЗИЦИИ: Районный к-т 13% | 135 | 126 |  | 17010
22 | С600-2029-1 | Погрузочные работы при автомобильных перевозках: мусор строительный (т) КОЭФ. К ПОЗИЦИИ: Районный к-т 13% НР 100% от ФОТ СП 60% от ФОТ | 81,7 43*1,9 | 3.3 | 3.3 | 270 |  | 270
23 | С601-9003 | Перевозка мусора автомобилями-самосвалами : расстояние 3 км, класс груза I (т) КОЭФ. К ПОЗИЦИИ: Районный к-т 13% НР 0% от ФОТ СП 0% от ФОТ | 81.7 | 7.23 | 7.23 | 591 |  | 591
Раздел 3. Монтаж трубопроводов
24 | ТЕР22-01-011-06 | Укладка стальных водопроводных труб с гидравлическим испытанием диаметром, мм 200 (1 м трубопровода) КОЭФ. К ПОЗИЦИИ: Районный к-т 13% НР, (719 руб.): 130% от ФОТ СП, (418 руб.): 89%*0,85 от ФОТ | 59 | 22,35 7,23 | 12,25 2,14 | 1319 | 427 | 723 126 | 0.49 | 28.91
25 | СЦМ-103-0190 | Трубы стальные электросварные прямошовные со снятой фаской диаметром от 20 до 377 мм из стали марок БСт2кп-БСт4кп и БСт2пс-БСт4пс группы А, Б ГОСТ 10705-80: наружный диаметр 219 мм, толщина стенки 6 мм (м) КОЭФ. К ПОЗИЦИИ: Районный к-т 13% | 59,236 59*1,004 | 205 |  | 12143
26 | ТЕР22-03-001-05 | Установка фасонных частей стальных сварных диаметром, мм 100-250 ( отводы 219х6 -2 шт) (1 т фасонных частей) КОЭФ. К ПОЗИЦИИ: Районный к-т 13% НР, (291 руб.): 130% от ФОТ СП, (169 руб.): 89%*0,85 от ФОТ | 0.0298 | 32558,64 5605,12 | 12010,72 1903,60 | 970 | 167 | 358 57 | 353.8 | 10.54
27 | ТЕР22-06-005-05 | Врезка в существующие сети из стальных труб стальных штуцеров (патрубков) диаметром, мм 200 (1 врезка) КОЭФ. К ПОЗИЦИИ: Районный к-т 13% НР, (122 руб.): 130% от ФОТ СП, (71 руб.): 89%*0,85 от ФОТ | 1 | 373,86 64,23 | 211,86 29,53 | 374 | 64 | 212 30 | 4.11 | 4.11
28 | ТЕР22-02-010-06 | Нанесение весьма усиленной антикоррозионной изоляции из полимерных липких лент на стальные трубопроводы диаметром, мм 200 (1 м трубопровода) КОЭФ. К ПОЗИЦИИ: Районный к-т 13% НР, (304 руб.): 130% от ФОТ СП, (177 руб.): 89%*0,85 от ФОТ | 59 | 76,94 1,05 | 17,85 2,92 | 4539 | 62 | 1053 172 | 0.07 | 4.13
29 | ТЕР22-06-001-06 | Промывка с дезинфекцией трубопроводов диаметром, мм 200 (1 км трубопровода) КОЭФ. К ПОЗИЦИИ: Районный к-т 13% НР, (61 руб.): 130% от ФОТ СП, (36 руб.): 89%*0,85 от ФОТ | 0.059 | 1420,1 790,57 |  | 84 | 47 |  | 64.9 | 3.83
Раздел 4. Колодец № 5 круглый диаметром 2000 мм ( демонтаж с последующим монтажом )
32 | ТЕРр66-08-01 | Демонтаж чугунных люков (люк) КОЭФ. К ПОЗИЦИИ: Районный к-т 13% НР, (19 руб.): 74% от ФОТ СП, (13 руб.): 50% от ФОТ | 1 | 25,53 25,53 |  | 26 | 26 |  | 2.27 | 2.27
33 | ТЕРр66-09-02 | Установка металлических лестниц в существующих тепловых камерах со стенами бетонными ДЕМОНТАЖ (т) КОЭФ. К ПОЗИЦИИ: Районный к-т 13%; ПЗ=0,7 (ОЗП=0,7; ЭМ=0,7 к расх.; ЗПМ=0,7; МАТ=0 к расх.; ТЗ=0,7; ТЗМ=0,7) НР, (14 руб.): 108% от ФОТ СП, (9 руб.): 68% от ФОТ | 0.0324 | 529 361,74 | 167,26 26,09 | 17 | 12 | 5 1 | 25.9 | 0.84
34 | ТЕР07-02-002-02 | Демонтаж плит покрытия колодцев (м3) КОЭФ. К ПОЗИЦИИ: Районный к-т 13%; ПЗ=0,8 (ОЗП=0,8; ЭМ=0,8 к расх.; ЗПМ=0,8; МАТ=0 к расх.; ТЗ=0,8; ТЗМ=0,8) НР, (33 руб.): 130% от ФОТ СП, (18 руб.): 85%*0,85 от ФОТ | 0.51 | 178,43 34,22 | 144,21 14,77 | 91 | 17 | 74 8 | 2.64 | 1.35
35 | ТЕР46-04-003-03 | Разборка монолитных ж/б стен и днищ колодца (м3) КОЭФ. К ПОЗИЦИИ: Районный к-т 13% НР, (1881 руб.): 110% от ФОТ СП, (1197 руб.): 70% от ФОТ | 2,666 1,916+0,75 | 1542,36 422,70 | 1081 218,52 | 4112 | 1127 | 2882 583 | 34.7 | 92.51
36 | С600-2029-1 | Погрузочные работы при автомобильных перевозках: мусор строительный (т) КОЭФ. К ПОЗИЦИИ: Районный к-т 13% НР 100% от ФОТ СП 60% от ФОТ | 7.98 | 3.3 | 3.3 | 26 |  | 26
37 | С601-9002 | Перевозка грузов автомобилями-самосвалами : расстояние 2 км, класс груза I (т) КОЭФ. К ПОЗИЦИИ: Районный к-т 13% НР 0% от ФОТ СП 0% от ФОТ | 7.98 | 5.69 | 5.69 | 45 |  | 45
38 | ТЕР22-04-001-01 | Устройство круглых колодцев из сборного железобетона в грунтах сухих (м3 железобетонных и бетонных конструкций колодцев) КОЭФ. К ПОЗИЦИИ: Районный к-т 13% НР, (706 руб.): 130% от ФОТ СП, (411 руб.): 89%*0,85 от ФОТ | 3.176 | 2447,43 132,85 | 355,53 38,13 | 7773 | 422 | 1129 121 | 10.63 | 33.76
39 | СЦМ-103-0754 | Люк чугунный для колодцев: тяжелый (ГОСТ 3634) (шт.) КОЭФ. К ПОЗИЦИИ: Районный к-т 13% | 1 | 882 |  | 882
40 | СЦМ-201-9006-237 | Лестницы со ступенями из листовой, просечной, рифленой или круглой стали. ГОСТ 23118-99: прямолинейные (т) КОЭФ. К ПОЗИЦИИ: Районный к-т 13% | 0.032 | 12590 |  | 403
41 | ТЕР22-03-001-05 | Установка фасонных частей стальных сварных диаметром, мм 100-250 ДЕМОНТАЖ ТРОЙНИКА (1 т фасонных частей) КОЭФ. К ПОЗИЦИИ: Районный к-т 13%; ПЗ=0,6 (ОЗП=0,6; ЭМ=0,6 к расх.; ЗПМ=0,6; МАТ=0 к расх.; ТЗ=0,6; ТЗМ=0,6) НР, (78 руб.): 130% от ФОТ СП, (45 руб.): 89%*0,85 от ФОТ | 0.0135 | 10569,5 3363,07 | 7206,43 1142,16 | 143 | 45 | 98 15 | 212.28 | 2.87
42 | ТЕР22-03-001-05 | Установка фасонных частей стальных сварных диаметром, мм 100-250 (ТРОЙНИК 200Х200Х200 - 1шт) (1 т фасонных частей) КОЭФ. К ПОЗИЦИИ: Районный к-т 13% НР, (133 руб.): 130% от ФОТ СП, (77 руб.): 89%*0,85 от ФОТ | 0.0135 | 32558,64 5605,12 | 12010,72 1903,60 | 440 | 76 | 162 26 | 353.8 | 4.78
43 | ТЕРр66-26-04 | Демонтаж задвижек диаметром до 200 мм (задвижка) КОЭФ. К ПОЗИЦИИ: Районный к-т 13% НР, (82 руб.): 74% от ФОТ СП, (56 руб.): 50% от ФОТ | 3 | 90,26 30,23 | 60,03 6,83 | 271 | 91 | 180 20 | 2.45 | 7.35
44 | ТЕР22-03-007-04 | Установка задвижек диаметром, мм 200 (1 задвижка (или клапан обратный)) КОЭФ. К ПОЗИЦИИ: Районный к-т 13% НР, (291 руб.): 130% от ФОТ СП, (169 руб.): 89%*0,85 от ФОТ | 3 | 180,87 68,67 | 57,09 6,09 | 543 | 206 | 171 18 | 5.23 | 15.69
45 | СЦМ-300-1180 | Задвижки параллельные фланцевые с выдвижным шпинделем, для воды и пара давлением 1 МПа (10 кгс/см2), 30ч6бр диаметром, мм: 200 (шт.) КОЭФ. К ПОЗИЦИИ: Районный к-т 13% | 3 | 1130 |  | 3390
46 | ТЕР22-03-014-06 | Приварка фланцев к стальным трубопроводам диаметром, мм 200 (1 фланец) КОЭФ. К ПОЗИЦИИ: Районный к-т 13% НР, (363 руб.): 130% от ФОТ СП, (211 руб.): 89%*0,85 от ФОТ | 6 | 158,61 26,30 | 125,63 20,11 | 952 | 158 | 754 121 | 1.66 | 9.96
47 | СЦМ-300-0972 | Фланцы стальные плоские приварные из стали ВСт3сп2, ВСт3сп3; давлением 1,0 МПа (10 кгс/см2), диаметром, мм: 200 (шт.) КОЭФ. К ПОЗИЦИИ: Районный к-т 13% | 6 | 245 |  | 1470
48 | ТЕР23-01-001-02 | Устройство отмостки из щебня (1 м3 основания) КОЭФ. К ПОЗИЦИИ: Районный к-т 13% НР, (7 руб.): 130% от ФОТ СП, (4 руб.): 89%*0,85 от ФОТ | 0.38 | 173,92 11,90 | 5,77 0,70 | 66 | 5 | 2 | 1.02 | 0.39
49 | ТЕР23-01-001-04 | Устройство отмостки из бетона (1 м3 основания) КОЭФ. К ПОЗИЦИИ: Районный к-т 13% НР, (16 руб.): 130% от ФОТ СП, (9 руб.): 89%*0,85 от ФОТ | 0.38 | 663,86 20,29 | 49,84 10,64 | 252 | 8 | 19 4 | 1.74 | 0.66
50 | ТЕР13-03-002-04 | Огрунтовка металлических поверхностей за один раз грунтовкой ГФ-021 (100 м2 окрашиваемой поверхности) КОЭФ. К ПОЗИЦИИ: Районный к-т 13% НР 90% от ФОТ СП 70%*0,85 от ФОТ | 0.002 | 347,7 87,25 | 10,09 0,14 | 1 |  |  | 5.31 | 0.01
51 | ТЕР13-03-002-15 | Огрунтовка металлических поверхностей за ДВА раза лаком БТ-577 (100 м2 окрашиваемой поверхности) КОЭФ. К ПОЗИЦИИ: Районный к-т 13%; ПЗ=2 (ОЗП=2; ЭМ=2 к расх.; ЗПМ=2; МАТ=2 к расх.; ТЗ=2; ТЗМ=2) НР, (1 руб.): 90% от ФОТ СП, (1 руб.): 70%*0,85 от ФОТ | 0.004 | 435,38 132,02 | 24,04 0,28 | 2 | 1 |  | 7.82 | 0.03
Итого прямые затраты по смете в ценах 2000г. | [5 empty] | 74195 | 6157 | 15629 2223 |  | 496.47
Накладные расходы | [5 empty] | 9256
Сметная прибыль | [5 empty] | 5261
Итоги по смете:
Земляные работы, выполняемые по другим видам работ (подготовительным, сопутствующим, укрепительным) | [5 empty] | 266 |  |  |  | 3.22
Погрузо-разгрузочные работы при автомобильных перевозках | [5 empty] | 899
Перевозка грузов автомобильным транспортом | [5 empty] | 842
Земляные работы, выполняемые механизированным способом | [5 empty] | 23964 |  |  |  | 58.18
Земляные работы, выполняемые ручным способом | [5 empty] | 1447 |  |  |  | 59.52
Наружные сети водопровода, канализации, теплоснабжения, газопровода | [5 empty] | 48453 |  |  |  | 166.55
Благоустройство (ремонтно-строительные) | [5 empty] | 4997 |  |  |  | 104.64
Наружные инженерные сети: разборка, очистка (ремонтно-строительные) | [5 empty] | 467 |  |  |  | 9.62
Наружные инженерные сети: другие работы (ремонтно-строительные) | [5 empty] | 40 |  |  |  | 0.84
Бетонные и железобетонные сборные конструкции в промышленном строительстве | [5 empty] | 142 |  |  |  | 1.35
Работы по реконструкции зданий и сооружений (усиление и замена существующих конструкций, разборка и возведение отдельных конструктивных элементов) | [5 empty] | 7190 |  |  |  | 92.51
Защита строительных конструкций и оборудования от коррозии | [5 empty] | 5 |  |  |  | 0.04
Итого | [5 empty] | 88712 |  |  |  | 496.47
В том числе:
Материалы | [5 empty] | 52409
Машины и механизмы | [5 empty] | 15629
ФОТ | [5 empty] | 8380
Накладные расходы | [5 empty] | 9256
Сметная прибыль | [5 empty] | 5261
Непредвиденные затраты 3% | [5 empty] | 2661
Итого с непредвиденными | [5 empty] | 91373
Переход в текущие цены ЧелСЦена № 1 п.3.1.1 91 373 * 4,21 | [5 empty] | 384680
НДС 18% | [5 empty] | 69242.4
ВСЕГО по смете | [5 empty] | 453922.4 |  |  |  | 496.47
Составил ___________________________
Проверил ___________________________