## ЛСР 17 граф
УТВЕРЖДАЮ:
Директор ДКСиРЗС ОАО "ППГХО"
[12 empty] | _________________ |  |  | В.В. Смыков
"____" ______________2014 г.
ЖКО
(наименование стройки)
ЛОКАЛЬНЫЙ СМЕТНЫЙ РАСЧЕТ № 34-15-1
(локальная смета)
|  | на | Восстановление детской уличной спортивной площадки (баскетбольная/минифутбольная)
(наименование работ и затрат, наименование объекта)
Основание: дефектная ведомость №69
|  |  | Сметная стоимость строительных работ _______________________________________________________________________________________________ | [5 empty] | ___________________________821908,94 |  | руб.
|  |  | Средства на оплату труда _______________________________________________________________________________________________ | [5 empty] | ___________________________87091 |  | руб.
|  |  | Сметная трудоемкость _______________________________________________________________________________________________ | [5 empty] | _______________________________________________________________________________________________442,57 |  | чел.час
Составлен(а) в текущих (прогнозных) ценах по состоянию на 2 кв-л 2014 г.
№ пп | Обосно- вание | Наименование | Ед. изм. | Кол. | Стоимость единицы, руб. |  |  |  | Общая стоимость, руб. |  |  |  | Т/з осн. раб.на ед. | Т/з осн. раб. Всего | Т/з мех. на ед. | Т/з мех. Всего
[5 empty] | Всего | В том числе |  |  | Всего | В том числе
[6 empty] | Осн.З/п | Эк.Маш | З/пМех |  | Осн.З/п | Эк.Маш | З/пМех
1 | 2 | 3 | 4 | 5 | 6 | 7 | 8 | 9 | 10 | 11 | 12 | 13 | 14 | 15 | 16 | 17
Раздел 1. Новый Раздел
6 | ТЕР13-03-001-15 | Огрунтовка бетонной поверхности грунтовками на основе полиуретана 38,91 = 1 174,70 - 0,0023 x 3 915,06 - 0,0207 x 54 434,14 НР (2069 руб.): 77%=90%*0.85 от ФОТ СП 0%=70%*(0.85*0.8) * 0 от ФОТ | 100м2 | 4,65 465/100 | 38.91 | 26.66 | 12.25 | 0.09 | 181 | 124 | 57 |  | 2.72 | 12.65 | 0.04 | 0.19
7 | Прайс-лист | Грунтовка на основе полиуретана | кг | 186 465*0,4 | 29.62 |  |  |  | 5509
8 | ФЕР11-01-045-01 | Устройство бесшовных покрытий из резиновой крошки со шлифовкой бетонного основания 992,00 = 21 419,48 - 0,3 x 59 210,00 - 0,06 x 44 408,00 НР (88624 руб.): 105%=123%*0.85 от ФОТ СП 0%=75%*(0.85*0.8) * 0 от ФОТ | 100 м2 | 4,65 465/100 | 905.47 | 838.5 | 66.97 | 1.22 | 4210 | 3899 | 311 | 6 | 80.04 | 372.19 | 0.1 | 0.47
9 | Прайс-лист | Покрытие из резиновой крошки | м2 | 465 | 195.79 |  |  |  | 91042
Итого прямые затраты по смете в ценах 2001г. | [8 empty] | 100942 | 4023 | 368 | 6 |  | 384.84 |  | 0.66
Итого прямые затраты по смете с учетом коэффициентов к итогам (МДС35-IV п.4.7._При ремонте и реконструкции зданий и сооружений работы, аналогичные технологическим процессам в новом строительстве ОЗП=1,15; ЭМ=1,25; ЗПМ=1,25; ТЗ=1,15; ТЗМ=1,25 (Поз. 6, 8-9)) | [8 empty] | 101638 | 4627 | 460 | 8 |  | 442.57 |  | 0.83
Итого прямые затраты по смете с учетом индексов, в текущих ценах (2 кв-л 2014 г. ОЗП=18,79; ЭМ=5,11; ЗПМ=18,79; МАТ=5,35) | [8 empty] | 605840 | 86941 | 2351 | 150 |  | 442.57 |  | 0.83
Накладные расходы | [8 empty] | 90693
ВСЕГО по смете | [8 empty] | 821908.94 |  |  |  |  | 442.57 |  | 0.83
Защита строительных конструкций и оборудования от коррозии | [8 empty] | 5119 |  |  |  |  | 14.55 |  | 0.24
Автомобильные дороги | [8 empty] | 29473
Полы | [8 empty] | 661941 |  |  |  |  | 428.02 |  | 0.59
Итого | [8 empty] | 696533 |  |  |  |  | 442.57 |  | 0.83
В том числе:
Материалы | [8 empty] | 516548
Машины и механизмы | [8 empty] | 2351
ФОТ | [8 empty] | 87091
Накладные расходы | [8 empty] | 90693
НДС 18% | [8 empty] | 125375.94
ВСЕГО по смете | [8 empty] | 821908.94 |  |  |  |  | 442.57 |  | 0.83
Составил: Инженер по проектно-сметной работе 1 категории ДКС и РЗиС ___________________________Беляткова О.В. (за расценки и начисление)
Главный специалист по надзору за строительством ДКС и РЗиС ______________________________ Соловьева Л.С.