## Локальная смета
СОГЛАСОВАНО: |  |  |  | ФГУП "Комбинат "Электрохимприбор" | [7 empty] | УТВЕРЖДАЮ:
[6 empty] | (наименование стройки) | [5 empty] | Зам. генерального директора
Е.В.Гордеев
_________________ | [11 empty] | _________________
" _____ " ________________ 2012 г. | [11 empty] | "______ " __________2012 г.
ЛОКАЛЬНЫЙ СМЕТНЫЙ РАСЧЕТ № 24478
(локальная смета)
|  | на | Реконструкцию здания мех. мастерских РЭБ ц.078,ЭМ.
Строение №7 (инв.№ 0212184). Электроснабжение
(наименование работ и затрат, наименование объекта)
|  |  | Основание: проект № 24353-12-ЭМ | [9 empty] | Справочно, в тыс.руб. :
|  |  | Сметная стоимость _______________________________________________________________________________________________ | [5 empty] | ___________________________89,814 |  | тыс. руб. |  | с К=4,42 |  | 395.6006
|  |  | строительных работ _______________________________________________________________________________________________ | [5 empty] | _______________________________________________________________________________________________15,618 |  | тыс. руб. |  | с К=4,42 |  | 69.0316
|  |  | монтажных работ _______________________________________________________________________________________________ | [5 empty] | _______________________________________________________________________________________________68,208 |  | тыс. руб. |  | с К=4,42 |  | 301.4794
|  |  | оборудования _______________________________________________________________________________________________ | [5 empty] | _______________________________________________________________________________________________5,988 |  | тыс. руб. |  | с К=4,19 |  | 25.0897
|  |  | Средства на оплату труда _______________________________________________________________________________________________ | [5 empty] | ___________________________9,128 |  | тыс. руб. |  | с К=4,42 |  | 40.3458
|  |  | Сметная трудоемкость _______________________________________________________________________________________________ | [5 empty] | _______________________________________________________________________________________________506,68 |  | чел.час
|  |  | Материалы ______________________________________ | [6 empty] | 50.431 | тыс.руб. |  | с К=4,42 |  | 222.905
Составлен(а) в базовых ценах 2001г. в редакции 2009г.
№ пп | Обоснова-ние | Наименование | Ед. изм. | Кол. | Стоимость единицы, руб. |  |  |  | Общая стоимость, руб. |  |  |  |  | Т/з осн. раб.на ед. | Т/з осн. раб. Всего | Общая масса обору-дования, т
[5 empty] | Всего | В том числе |  |  | Обору-дование | Всего | В том числе
[6 empty] | Осн.З/п | Эк.Маш | З/пМех |  |  | Осн.З/п | Эк.Маш | З/пМех
1 | 2 | 3 | 4 | 5 | 6 | 7 | 8 | 9 | 10 | 11 | 12 | 13 | 14 | 15 | 16 | 17
Раздел 1. Демонтажные работы
1 | ТЕРр67-4-5 | Демонтаж светильников для люминесцентных ламп | 100 шт. | 0.1 | 205.2 | 201.98 | 3.22 | 1.25 |  | 21 | 21 |  |  | 17.89 | 1.79
2 | ТЕРр67-4-1 | Демонтаж выключателей, розеток | 100 шт. | 0.03 | 64.18 | 64.18 |  |  |  | 2 | 2 |  |  | 5.84 | 0.18
3 | ТЕРр67-3-1 | Демонтаж кабеля | 100 м | 1.5 | 106.34 | 105.94 | 0.4 | 0.16 |  | 160 | 159 | 1 |  | 9.64 | 14.46
Раздел 2. Монтажные работы ( в здании)
4 | ТЕРм08-03-572-03 | Блок управления шкафного исполнения или распределительный пункт (шкаф), устанавливаемый на стене, высота и ширина до 600х600 мм | 1 шт. | 1 | 316.86 | 32.41 | 36.13 | 1.82 |  | 317 | 32 | 36 | 2 | 2.32 | 2.32
Щит учетно-распределительный навесной ЩУРн-3 в комплекте:
5 | Цена поставщика | Корпус металлический ЩУРн-3/24зо-1 36 УХЛ3 IP31 MKM32-N-24-31-ZO (Ц:1750,50руб:1,18:4,19) | шт. | 1 |  |  |  |  | 354 | 354
6 | ТЕРм08-03-526-01 | Автомат одно-, двух-, трехполюсный, устанавливаемый в шкафу, на ток до 25 А | 1 шт. | 11 | 174.77 | 20.9 | 1.28 |  |  | 1922 | 230 | 14 |  | 1.56 | 17.16
7 | ТЕРм08-03-526-02 | Автомат одно-, двух-, трехполюсный, устанавливаемый в шкафу, на ток до 100 А | 1 шт. | 1 | 215.9 | 31.09 | 4.53 | 0.18 |  | 216 | 31 | 5 |  | 2.32 | 2.32
8 | ТСЦ-509-0324 прим. | Выключатели автоматические ВА47-29 | шт. | 11 |  |  |  |  | 305 | 305
9 | Цена поставщика | Диф. автомат АД12 2Р 20А 30мА ИЭК MAD10-2-020-C-030 (Ц:479,22руб:1,18:4,42) | шт. | 1 |  |  |  |  | 92 | 92
10 | ТЕРм08-03-600-02 | Счетчики, устанавливаемые на готовом основании трехфазные | 1 шт. | 1 | 15.65 | 12.15 | 2.92 | 0.18 |  | 16 | 12 | 3 |  | 0.87 | 0.87
11 | Цена поставщика | Счетчик электрической энергии СЭТ-4ТМ.03М варианты (01,09,17,25)(Ц:19289руб:1,18:4,19) | шт. | 1 |  |  |  |  | 3901 | 3901
12 | ТЕРм08-03-572-03 | Блок управления шкафного исполнения или распределительный пункт (шкаф), устанавливаемый на стене, высота и ширина до 600х600 мм | 1 шт. | 1 | 316.86 | 32.41 | 36.13 | 1.82 |  | 317 | 32 | 36 | 2 | 2.32 | 2.32
13 | Цена поставщика | Ящик управления РУСМ 5410-2574Б (Цена:5404руб:1,18:4,19) | шт | 1 |  |  |  |  | 1093 | 1093
14 | ТЕРм08-03-594-02 | Светильник отдельно устанавливаемый на штырях с количеством ламп в светильнике 2 | 100 шт. | 0.13 | 6855.13 | 1620.52 | 2228.22 | 710.91 |  | 891 | 211 | 290 | 92 | 116 | 15.08
15 | Цена поставщика | Светильник ARCTIC SMC/SAN 236 60123630 (Ц:1634.67руб:1,18:4,42) | шт. | 10 | 313.42 |  |  |  |  | 3134
16 | Цена поставщика | Светильник AOT.PRS 236 NF 71223630 (Ц:1785руб:1,18:4,42) | шт. | 1 | 342.24 |  |  |  |  | 342
17 | Цена поставщика | Светильник AOT.PRS 218 NF 702218030 (Ц:1681руб:1,18:4,42) | шт. | 2 | 322.3 |  |  |  |  | 645
18 | ТЕРм08-03-594-01 | Светильник отдельно устанавливаемый на штырях с количеством ламп в светильнике 1 | 100 шт. | 0.16 | 5754.44 | 1229.36 | 1526.51 | 520.21 |  | 921 | 197 | 244 | 83 | 88 | 14.08
19 | Цена поставщика | Светильник ARCTIC SMC/SAN 136 60113630 (Ц:1199руб:1,18:4,42) | шт. | 11 | 229.89 |  |  |  |  | 2529
20 | Цена поставщика | Светильник AOT.PRS 118 NF 702118030 (Ц:1908руб:1,18:4,42) | шт. | 2 | 365.83 |  |  |  |  | 732
21 | Цена поставщика | Светильник NBT 11 F115 3201151500 (Ц:1871руб:1,18:4,42) | шт. | 3 | 358.73 |  |  |  |  | 1076
22 | ТСЦ-509-0696 | Лампы люминесцентные | 10 шт. | 3.9 | 113.9 |  |  |  |  | 444
23 | Цена поставщика | Лампа компактная люминесцентная 15 Вт, Master PL 15W Philips (Ц:295,23руб:1,18:4,42) | шт. | 3 | 56.61 |  |  |  |  | 170
24 | ТЕРм08-03-591-01 | Выключатель одноклавишный неутопленного типа при открытой проводке | 100 шт. | 0.09 | 758.17 | 551.82 | 27.07 | 0.55 |  | 68 | 50 | 2 |  | 39.5 | 3.56
25 | Цена поставщика | ВС20-1-0-ГБ выкл 1кл о/у IP44 (цвет клавиши: белый) ГЕРМЕС (цвет клавиши: белый) EVM10-K01-10-44-EC (Ц:127,48руб:1,18:4,42) | шт. | 9 | 24.44 |  |  |  |  | 220
26 | ТЕРм08-03-591-04 | Выключатель двухклавишный неутопленного типа при открытой проводке | 100 шт. | 0.02 | 801.67 | 613.28 | 29.99 | 0.73 |  | 16 | 12 | 1 |  | 43.9 | 0.88
27 | Цена поставщика | Выключатель двухклавишный для открытой установки ВС20-2-0-ГБ IP44 серия "ГЕРМЕС" (цвет клавиши: белый) EVM20-K01-10-44-EC (Ц:140,63руб:1,18:4,42) | шт. | 2 | 26.96 |  |  |  |  | 54
28 | ТЕРм08-03-591-08 | Розетка штепсельная неутопленного типа при открытой проводке | 100 шт. | 0.04 | 813.8 | 603.5 | 29.99 | 0.73 |  | 33 | 24 | 1 |  | 43.2 | 1.73
29 | Цена поставщика | Розетка двухместная для открытой установки с з/к с крышкой РСб22-3-ГБ IP44 серия "ГЕРМЕС" (цвет крышки:дымчатый) ERM22-K01-16-44-EC (Ц:236,68руб:1,18:4,42) | шт. | 3 | 45.38 |  |  |  |  | 136
30 | П/л "ИЭК" | Розетка трехместная для открытой установки с з/к с крышкой РСб23-3-ГБ IP44 серия "ГЕРМЕС" (цвет крышки:дымчатый) ERM32-K01-16-44-EC (Ц:380,31руб:1,18:4,42) | шт. | 1 | 72.92 |  |  |  |  | 73
31 | ТЕРм08-02-396-05 прим. | Монтаж: кабель канал по стенам, длина 2 м | 100 м | 1 | 1840.21 | 498.2 | 788.16 | 202.95 |  | 1840 | 498 | 788 | 203 | 37.6 | 37.6
32 | Цена поставщика | Кабель-канал 25х16 "ЭЛЕКОР" CKK10-025-016-1-K01 (Ц:25,40руб:1,18:4,42) | м | 65 | 4.87 |  |  |  |  | 317
33 | Цена поставщика | Внешний угол КМН 25х16 "ЭЛЕКОР" CKK10D-N-025-016-K01 (Ц:10,30руб:1,18:4,42) | шт | 10 | 4.87 |  |  |  |  | 49
34 | Цена поставщика | Внутренний угол КМВ 25х16 "ЭЛЕКОР" CKK10D-V-025-016-K01 (Ц:10,30руб:1,18:4,42) | шт | 10 | 4.87 |  |  |  |  | 49
35 | Цена поставщика | Заглушка КМЗ 25х16 "ЭЛЕКОР" CKK10D-Z-025-016-K01 (Ц:9,44руб:1,18:4,42) | шт | 20 | 1.81 |  |  |  |  | 36
36 | Цена поставщика | Соединитель на стык КМС 25х16 "ЭЛЕКОР" CKK10D-S-025-016-K01 (Ц:9,44руб:1,18:4,42) | шт | 40 | 1.81 |  |  |  |  | 72
37 | Цена поставщика | Кабель-канал 40х25 "ЭЛЕКОР" CKK10-040-025-1-K01-018 (Ц:43,43руб:1,18:4,42) | м | 35 | 8.33 |  |  |  |  | 292
38 | Цена поставщика | Внутренний и внутренний угол КМВ 40х25 "ЭЛЕКОР" CKK10D-V-040-025-K01 (Ц:17,70руб:1,18:4,42) | шт | 10 | 3.4 |  |  |  |  | 34
39 | Цена поставщика | Заглушка КМЗ 40х25 "ЭЛЕКОР" CKK10D-Z-040-025-K01 (Ц:14,91руб:1,18:4,42) | шт | 10 | 2.86 |  |  |  |  | 29
40 | Цена поставщика | Соединитель на стык КМС 40х25 "ЭЛЕКОР" CKK10D-S-040-025-K01 (Ц:14,91руб:1,18:4,42) | шт | 20 | 2.86 |  |  |  |  | 57
41 | Цена поставщика | Коробка КМ41237 распаячная для о/п d75х40мм IP44 (RAL7035, 4 гермоввода) UKO11-075-040-000-K41-44 (Ц:21руб:1,18:4,42) | шт. | 2 | 4.03 |  |  |  |  | 8
42 | Цена поставщика | Зажим винтовой ЗВИ-3 1,0-2,5мм2 12пар ИЭК (Ф) UZV3-003-04 (Ц:17,05руб:1,18:4,42) | шт | 1 | 3.27 |  |  |  |  | 3
43 | ТСЦ-503-0461 прим. | Разветвительная коробка У409 | шт. | 1 | 20.82 |  |  |  |  | 21
44 | ТЕРм08-02-401-01 | Кабель двух-четырехжильный сечением жилы до 16 мм2 с креплением накладными скобами, полосками с установкой ответвительных коробок | 100 м | 1.65 | 4032.86 | 683.7 | 957.86 | 390.47 |  | 6654 | 1128 | 1580 | 644 | 51.6 | 85.14
45 | ТЕРм08-02-402-01 | Кабель двух-четырехжильный по установленным конструкциям и лоткам с установкой ответвительных коробок в помещениях с нормальной средой сечением жилы до 10 мм2 | 100 м | 1.47 | 1131.61 | 202.73 | 704.04 | 87.33 |  | 1663 | 298 | 1035 | 128 | 15.3 | 22.49
46 | ТСЦ-501-8388 | Кабель силовой с медными жилами с поливинилхлоридной изоляцией с броней из стальной ленты в шланге из поливинилхлорида ВБбШв, напряжением 0,66 Кв, число жил 5 и сечением 6,0 мм2 | 1000 м | 0.0612 | 45066 |  |  |  |  | 2758
47 | ТСЦ-501-8373 | Кабель силовой с медными жилами с поливинилхлоридной изоляцией с броней из стальной ленты в шланге из поливинилхлорида ВБбШв, напряжением 0,66 Кв, число жил 3 и сечением 6,0 мм2 | 1000 м | 0.0408 | 23396 |  |  |  |  | 955
48 | ТСЦ-501-8383 | Кабель силовой с медными жилами с поливинилхлоридной изоляцией с броней из стальной ленты в шланге из поливинилхлорида ВБбШв, напряжением 0,66 Кв, число жил 5 и сечением 10 мм2 КОЭФ. К ПОЗИЦИИ: ПЗ=1,2 | 1000 м | 0.0306 | 53986.8 |  |  |  |  | 1652
49 | ТСЦ-501-8386 | Кабель силовой с медными жилами с поливинилхлоридной изоляцией с броней из стальной ленты в шланге из поливинилхлорида ВБбШв, напряжением 0,66 Кв, число жил 5 и сечением 2,5 мм2 | 1000 м | 0.102 | 23027 |  |  |  |  | 2349
50 | ТСЦ-501-8370 | Кабель силовой с медными жилами с поливинилхлоридной изоляцией с броней из стальной ленты в шланге из поливинилхлорида ВБбШв, напряжением 0,66 Кв, число жил 3 и сечением 2,5 мм2 | 1000 м | 0.0612 | 16210 |  |  |  |  | 992
51 | ТСЦ-501-8369 | Кабель силовой с медными жилами с поливинилхлоридной изоляцией с броней из стальной ленты в шланге из поливинилхлорида ВБбШв, напряжением 0,66 Кв, число жил 3 и сечением 1,5 мм2 | 1000 м | 0.204 | 13425 |  |  |  |  | 2739
52 | Цена поставщика | Кабель гибкий хладостойкий КГхл 5х1,5 мм2 (Ц:41500руб:1,18:4,42) | 1000 м | 0.0153 | 7956.9 |  |  |  |  | 122
Раздел 3. Наружные сети
53 | ТЕРм08-02-141-02 | Кабель до 35 кВ в готовых траншеях без покрытий, масса 1 м до 2 кг | 100 м кабеля | 1.35 | 926.33 | 185.64 | 626.08 | 64.68 |  | 1251 | 251 | 845 | 87 | 13.7 | 18.5
54 | ТЕРм08-02-142-01 | Устройство постели при одном кабеле в траншее | 100 м кабеля | 0.5 | 1549.97 | 89.84 | 1458.33 | 90.82 |  | 775 | 45 | 729 | 45 | 6.63 | 3.32
55 | ТЕРм08-02-142-02 | На каждый последующий кабель добавлять к расценке 08-02-142-01 | 100 м кабеля | 1 | 452.33 | 33.74 | 417.92 | 26.03 |  | 452 | 34 | 418 | 26 | 2.49 | 2.49
56 | ТСЦ-408-0122 | Песок природный для строительных работ средний | м3 | 7.5 | 135.61 |  |  |  |  | 1017
57 | ТЕРм08-02-143-01 | Покрытие кабеля, проложенного в траншее кирпичом одного кабеля | 100 м кабеля | 0.2 | 1329.11 | 88.21 | 1239.14 | 77.17 |  | 266 | 18 | 248 | 15 | 6.51 | 1.3
58 | ТЕРм08-02-143-02 | Покрытие кабеля, проложенного в траншее кирпичом каждого последующего | 100 м кабеля | 0.4 | 789.31 | 46.07 | 742.32 | 46.23 |  | 316 | 18 | 297 | 18 | 3.4 | 1.36
59 | ТСЦ-404-0001 | Кирпич керамический одинарный, размером 250х120х65 мм, марка 25 | 1000 шт. | 0.417 | 607.88 |  |  |  |  | 253
60 | ТЕРм08-02-148-04 | Кабель до 35 кВ в проложенных трубах, блоках и коробах, масса 1 м кабеля до 6 кг | 100 м кабеля | 0.9 | 1879.03 | 390.24 | 1398.34 | 138.3 |  | 1691 | 351 | 1259 | 124 | 28.8 | 25.92
61 | ТЕРм08-02-155-01 | Герметизация уплотнительной массой в трубах с обоих концов | 1 проход кабеля | 3 | 22.58 | 6.37 |  |  |  | 68 | 19 |  |  | 0.47 | 1.41
62 | Цена поставщика | Кабель КВБбШв 10х1,5 мм2 (Ц:90570руб:1,18:4,42) | 1000 м | 0.0816 | 17365.21 |  |  |  |  | 1417
63 | ТЕРм08-02-158-06 | Заделка концевая сухая для контрольного кабеля сечением одной жилы до 2,5 мм2, количество жил до 10 | 1 шт. | 6 | 44.11 | 7.05 | 2.92 | 0.18 |  | 265 | 42 | 18 | 1 | 0.52 | 3.12
64 | ТЕРм08-02-144-01 | Присоединение к зажимам жил проводов или кабелей сечением до 2,5 мм2 | 100 шт. | 0.6 | 165.85 | 162.6 |  |  |  | 100 | 98 |  |  | 12 | 7.2
65 | ТЕРм08-03-545-17 | Кожух металлический для защиты вводов и электрооборудования | 1 кг | 37.32 | 16.52 | 2.2 | 0.18 |  |  | 617 | 82 | 7 |  | 0.17 | 6.34
66 | ТСЦ-509-0814 | Кожухи защитные | шт. | 3 | 173.05 |  |  |  |  | 519
67 | ТЕР27-09-008-01 прим. | Установка металлической опоры уличного светильника | 100 шт | 0.01 | 9186.78 | 4381.25 | 3005.64 | 243.62 |  | 92 | 44 | 30 | 2 | 364.8 | 3.65
68 | Цена поставщика | Опора граненная коническая ОГК-4 h=4,0 м для светильника (Ц:9119,63руб:1,18:4,42) | шт | 1 | 1748.53 |  |  |  |  | 1749
69 | Цена поставщика | Фундамент металлический под опору ФМ-0,159 (Ц:5830руб:1,18:4,42) | шт | 1 | 1117.8 |  |  |  |  | 1118
70 | ТЕР06-01-001-13 прим. | Обетонивание опор | 100 м3 | 0.003 | 60193.42 | 7185.1 | 2167.03 | 354.86 |  | 181 | 22 | 7 | 1 | 598.26 | 1.79
71 | ТЕРм08-02-363-02 | Кронштейны специальные на опорах для светильников сварные металлические, количество рожков 2 | 1 шт. | 1 | 344.42 | 62.61 | 251.86 | 28.94 |  | 344 | 63 | 252 | 29 | 4.55 | 4.55
72 | Цена поставщика | Кронштейн для светильника К2КУ60-1,7-2,0-15 (Ц:3100руб:1,18:4,42) | шт | 1 | 594.37 |  |  |  |  | 594
73 | ТЕРм08-02-369-03 | Светильник, устанавливаемый вне зданий с лампами ртутными | 1 шт. | 1 | 140.13 | 27.07 | 61.94 | 6.92 |  | 140 | 27 | 62 | 7 | 1.83 | 1.83
74 | Цена поставщика | Светильник консольный ЖКУ30-150-001 (Ц:6025руб:1,18:4,42) | шт | 1 | 1155.19 |  |  |  |  | 1155
75 | ТСЦ-509-0677 | Лампы газоразрядные высокого давления типа ДНаТ 150 | 10 шт. | 0.2 | 666.4 |  |  |  |  | 133
76 | ТЕРм08-02-372-02 | Предохранитель столбовой на опоре железобетонной | 1 шт. | 6 | 115.27 | 17.57 | 93.3 | 10.74 |  | 692 | 105 | 560 | 64 | 1.24 | 7.44
77 | ТСЦ-509-2047 | Предохранители ПП1 | шт. | 6 | 43.29 |  |  |  |  | 260
78 | ТЕРм08-02-412-01 | Затягивание проводов в проложенные трубы, провод первый одножильный или многожильный в общей оплетке, суммарное сечение, мм2, до 2,5 | 100 м | 0.4 | 321.43 | 74.33 | 2.3 | 0.37 |  | 129 | 30 | 1 |  | 5.61 | 2.24
79 | Цена поставщика | Провода на напряжение до 660 В в оплетке из асбестовой пряжи, покрытый эмалью, марки ПАЛ сеч. 1.5 мм2 (Ц:87320руб:1,18:4,42) | 1000м | 0.041 | 16742.08 |  |  |  |  | 686
Раздел 4. Строительные работы
80 | ТЕР01-01-003-09 | Разработка грунта в отвал экскаваторами «драглайн» или «обратная лопата» с ковшом вместимостью 0,65 (0,5-1) м3, группа грунтов 3 | 1000 м3 грунта | 0.0225 | 4796.33 | 145.29 | 4651.04 | 489.16 |  | 108 | 3 | 105 | 11 | 13.22 | 0.3
81 | ТЕР01-02-057-02 | Разработка грунта вручную в траншеях глубиной до 2 м без креплений с откосами, группа грунтов 2 (зачистка дна траншеи) | 100 м3 грунта | 0.01 | 1692.46 | 1692.46 |  |  |  | 17 | 17 |  |  | 154 | 1.54
82 | ТЕР01-01-033-05 | Засыпка траншей и котлованов с перемещением грунта до 5 м бульдозерами мощностью 79 кВт (108 л.с.), группа грунтов 2 | 1000 м3 грунта | 0.015 | 445.76 |  | 445.76 | 70.73 |  | 7 |  | 7 | 1
83 | ТЕР01-02-061-02 | Засыпка вручную траншей, пазух котлованов и ям, группа грунтов 2 | 100 м3 грунта | 0.01 | 1027.4 | 1027.4 |  |  |  | 10 | 10 |  |  | 97.2 | 0.97
84 | ТЕР01-02-057-03 | Разработка грунта вручную в траншеях глубиной до 2 м без креплений с откосами, группа грунтов 3 (шурфы 15 шт; из расчета 1м3 на 1шт) | 100 м3 грунта | 0.15 | 2725.52 | 2725.52 |  |  |  | 409 | 409 |  |  | 248 | 37.2
85 | ТЕР01-02-061-03 | Засыпка вручную траншей, пазух котлованов и ям, группа грунтов 3 (шурфы) | 100 м3 грунта | 0.15 | 1278.97 | 1278.97 |  |  |  | 192 | 192 |  |  | 121 | 18.15
86 | ТЕР01-02-005-02 | Уплотнение грунта пневматическими трамбовками, группа грунтов 3-4 | 100 м3 уплотненного грунта | 0.15 | 721.54 | 179.67 | 541.87 | 56.7 |  | 108 | 27 | 81 | 9 | 14.96 | 2.24
87 | ТЕР22-01-011-01 | Укладка стальных водопроводных труб диаметром 50 мм | 1 км трубопровода | 0.09 | 45604.08 | 4639.62 | 2412.61 | 302.08 |  | 4104 | 418 | 217 | 27 | 318 | 28.62
88 | ТСЦ-103-0006 | Трубы стальные сварные водогазопроводные с резьбой черные легкие (неоцинкованные) диаметр условного прохода 50 мм, толщина стенки 3 мм | м | 100 | 40.14 |  |  |  |  | 4014
Вскрытие и восстановление асфальтобетона
89 | ТЕР27-03-008-04 | Разборка покрытий и оснований асфальтобетонных | 100 м3 конструкций | 0.01 | 9798.75 | 2105.46 | 7693.29 | 716.85 |  | 98 | 21 | 77 | 7 | 179.8 | 1.8
90 | ТЕР27-03-008-02 | Разборка покрытий и оснований щебеночных | 100 м3 конструкций | 0.027 | 674.6 | 145.29 | 529.31 | 65.38 |  | 18 | 4 | 14 | 2 | 13.22 | 0.36
91 | ТЕР27-04-005-01 | Устройство оснований толщиной 15 см из щебня фракции 40-70 мм при укатке каменных материалов с пределом прочности на сжатие свыше 98,1 МПа (1000 кгс/см2) однослойных | 1000 м2 основания | 0.018 | 32528.99 | 429.21 | 5950.28 | 827.17 |  | 586 | 8 | 107 | 15 | 37.29 | 0.67
92 | ТЕР27-06-026-01 | Розлив битума (0,8кг на 1м2) | 1 т | 0.0144 | 2017.46 |  | 46.53 | 11.16 |  | 29 |  | 1
93 | ТЕР27-06-020-01 | Устройство покрытия толщиной 4 см из горячих асфальтобетонных смесей плотных мелкозернистых типа АБВ, плотность каменных материалов 2,5-2,9 т/м3 | 1000 м2 покрытия | 0.018 | 55602.96 | 518.97 | 2984 | 322.26 |  | 1001 | 9 | 54 | 6 | 38.3 | 0.69
94 | ТЕР27-06-021-01 | На каждые 0,5 см изменения толщины покрытия добавлять или исключать к расценке 27-06-020-01 КОЭФ. К ПОЗИЦИИ: Новый коэффициент ПЗ=6 | 1000 м2 покрытия | 0.018 | 39009.36 | 7.32 | 19.92 |  |  | 702 |  |  |  | 0.54 | 0.01
Итого прямые затраты по смете в ценах 2001г. | [9 empty] | 70574 | 5304 | 9432 | 1651 |  | 406.99
Итого прямые затраты по смете с учетом коэффициентов к итогам | [9 empty] | 75073 | 6908 | 11746 | 2220 |  | 506.68
В том числе, справочно:
Районный к-т 4,3% (Поз. 67, 89-94, 70, 80, 82, 86, 81, 83-85, 87, 1-4, 6-7, 10, 12, 14, 18, 24, 26, 28, 31, 44-45, 53-55, 57-58, 60-61, 63-65, 71, 73, 76, 78) | [9 empty] | 299 | 228 | 71 | 71
Транспортные расходы на оборудование - согласно п.4.60 из МДС 81-35.2004 ПЗ=1,03 (ОЗП=1,03; ЭМ=1,03; МАТ=1,03) (Поз. 5, 9, 11, 8, 13) | [9 empty] | 172
Заготовительно-складские расходы на оборудование - согласно п.4.64 из МДС 81-35.2004 ПЗ=1,012 (ОЗП=1,012; ЭМ=1,012; МАТ=1,012) (Поз. 5, 9, 11, 8, 13) | [9 empty] | 71
Заготовительно-складские расходы на материалы - согласно п.4.64 из МДС 81-35.2004 МАТ=1,02 (Поз. 15-17, 19-21, 23, 25, 27, 29-30, 32-42, 52, 62, 68-69, 72, 74, 79) | [9 empty] | 338
2. Производство монтажных работ в существующих зданиях и сооружениях в стесненных условиях ОЗП=1,35; ЭМ=1,35; ЗПМ=1,35; ТЗ=1,35; ТЗМ=1,35 (Поз. 4, 6-7, 10, 12, 14, 18, 24, 26, 28, 31, 44-45) | [9 empty] | 2436 | 1006 | 1430 | 421 |  | 71.9425
4. Производство монтажных работ на открытых и полуоткрытых производственных площадках в стесненных условиях ОЗП=1,15; ЭМ=1,15; ЗПМ=1,15; ТЗ=1,15; ТЗМ=1,15 (Поз. 67, 89-94, 70, 80, 82, 86, 81, 83-85, 87, 53-55, 57-58, 60-61, 63-65, 71, 73, 76, 78) | [9 empty] | 1183 | 370 | 813 | 78 |  | 27.7515
Накладные расходы | [9 empty] | 8796
В том числе, справочно:
80% ФОТ (от 753) (Поз. 81, 83-85) | [9 empty] | 602
85% ФОТ (от 190) (Поз. 1-3) | [9 empty] | 162
95% ФОТ (от 7483) (Поз. 80, 82, 86, 4, 6-7, 10, 12, 14, 18, 24, 26, 28, 31, 44-45, 53-55, 57-58, 60-61, 63-65, 71, 73, 76, 78) | [9 empty] | 7109
105% ФОТ (от 27) (Поз. 70) | [9 empty] | 28
130% ФОТ (от 533) (Поз. 87) | [9 empty] | 693
142% ФОТ (от 142) (Поз. 67, 89-94) | [9 empty] | 202
Сметная прибыль | [9 empty] | 5945
В том числе, справочно:
45% ФОТ (от 753) (Поз. 81, 83-85) | [9 empty] | 339
50% ФОТ (от 61) (Поз. 80, 82, 86) | [9 empty] | 31
65% ФОТ (от 7639) (Поз. 70, 1-4, 6-7, 10, 12, 14, 18, 24, 26, 28, 31, 44-45, 53-55, 57-58, 60-61, 63-65, 71, 73, 76, 78) | [9 empty] | 4966
89% ФОТ (от 533) (Поз. 87) | [9 empty] | 474
95% ФОТ (от 142) (Поз. 67, 89-94) | [9 empty] | 135
Итоги по смете:
Итого Строительные работы | [9 empty] | 15618 |  |  |  |  | 112.69
Итого Монтажные работы | [9 empty] | 68208 |  |  |  |  | 393.99
Итого Оборудование | [9 empty] | 5988
Итого | [9 empty] | 89814 |  |  |  |  | 506.68
В том числе:
Материалы | [9 empty] | 50431
Машины и механизмы | [9 empty] | 9526
ФОТ | [9 empty] | 9128
Оборудование | [9 empty] | 5988
Накладные расходы | [9 empty] | 8796
Сметная прибыль | [9 empty] | 5945
ВСЕГО по смете | [9 empty] | 89814 |  |  |  |  | 506.68
ПРИМЕЧАНИЕ: материал от разборки, пригодный для дальнейшего использования, передается балансодержателю по акту
| Зам.гл.инженера отд. 072 _________________________ Т.М.Ковязина | [6 empty] | Составил инженер-сметчик __________________ В.В.Воронкова
19.06.12 г.