## Март Б03
|  | Спецификация. Поставка клапанов предохранительных для сооружения энергоблоков №1 и 2 Белорусской АЭС | [28 empty] | Приложение №1.2 к Договору № _________ от__________________
№ п/п | Идентификатор | Маркировка арматуры | Наименование | Тип | Класс и группа безопас-ности изделия по НП-68-05 | Категория ОК | Оборудование/Материалы | DN(арматуры), мм | Pp (арматура АЭС), Pу (общепром. арматура), МПа | Tp(арматуры), °С | Рабочая среда | Kv,м3/ч(для регулиру-ющих клапанов) | Масса,кг | Способ управления | Тип электропривода | Мощность электро-двигателя, кВт | Материал корпуса арматуры | Способ присоединения | ТУ | Смета № | Номер чертежа | Позиция по спецификации чертежа | Номер з/сп | Класс и группа трубопровода | Категория сейсмостойкос-ти трубопровода | Количество, шт | Цена за ед., без НДС, руб. | Сумма без НДС, руб. | НДС руб. | Сумма с НДС, руб. | Объект проектирования | Завод-изготовитель | Примечание | Срок поставки | Срок доставки | Разработчик РД | Стоимость изделия в ценах 2000 года, руб.
1 | 2 | 3 | 4 | 5 | 6 | 7 | 8 | 9 | 10 | 11 | 12 | 13 | 14 | 15 | 16 | 17 | 18 | 19 | 20 | 21 | 22 | 23 | 24 | 25 | 26 | 27 | 29 | 30 |  | 31 | 32 | 33 | 34 |  | 36 | 37 | 28
1 | 2.ИСУП.104235990 | 20KRJ15AA401 | Клапан предохранительный с дистанционным сигнализатором положения (ДУП) | по типу УФ53051-025Р-12 Рр 5,8 МПа, Тр 100 оС | - | 3 | оборудование | 15 | 5,8 | 60 | азот |  | 38 | автоматическое | с дистанционным сигнализатором положения (ДУП) |  | нж | фланцевый, с комплектом ответных фланцев, крепежа и прокладок | по типу УФ53070-015ТУ редакция 2010 г. | Стоимость оборудования в ЛСР в явном виде отсутствует, стоимость принята по договору аналогу ДС№1 от 15.04.2010 к договору 06-3/629-09 |  |  | Система:BELБлок:2Здание:2-05.2(BEL_101123882) | 4/- | II | 1 |  | 0 | 0 | 0 | Блок №2. Здание реактора (20UJA) с эстакадой транспортного шлюза (20UJG) бл.2 |  | UJA; Параметры: Патр=18х2,5/32х2,5; Труба=18х2,5/32х2,5; P_open,МПа=2,645; P_r_out,МПа=0; F,т/ч=300 нм3/ч; ГО=ЗО; ИТТ:BLR1.B.110.&.&&&&&&.&&&&&.000.MD.0006; Тип атмосферы при хранении:II; Условия хранения:2(С); Тип атмосферы при эксплуатации:I; Климатическое исполнение и категория размещения:УХЛ4; Давление настройки ПК, МПа:2,3 | 2018-01-07 | 2018-01-17 | Атомпроект (ГППС ОИТ) | 541194.27 | 9583 от 24.03.2015
0
|  |  | Примечание. Вся фланцевая арматура поставляется в комплекте с ответными фланцами, крепежом и прокладками | [25 empty] | В том числе НДС 18% | 0
ПОДПИСИ СТОРОН
|  |  |  | От Покупателя: | [14 empty] | От Поставщика:
|  |  |  | _____________________________/_______________________ | [14 empty] | _____________________________/_______________________
[5 empty] | м.п. | [14 empty] | м.п.
Formulas:
Срок поставки = [Срок доставки]-10