## Лист1
Белоярская АЭС. Блок 4.
Сливной трубопровод системы смазки.
Рабочий проект 1515723МЧ
Задание заводу 1515723 изм.3
Техническое задание на проектирование тепловой изоляции трубопровода
Наименование изолируемых объектов | Ед. изм. | Кол. | Месторасположение объекта изоляции, назначение изоляции, температура окружающего воздуха, °С | Температура теплоносителя, °С | Диаметр, сечение, мм | Длина участка, м |  | Обозначение технологического чертежа | Материал используемых объектов | Обозначение марки материала | Обозначение файла
[6 empty] | вертикального | горизонтального
1 Труба Ø 426 мм | м | 21 | Машинный зал, внутри отапливаемого помещения, Tокр.воздуха=20÷30°C | 60 | 426 | 5 | 16 |  | Нерж. сталь | 08Х18Н10Т
Заглушка Ду400 - 1 шт
Тройник переходный Ду400х350 - 1шт
Отвод 90° 426х8 - 3 шт
Штуцер Ду50 - 1шт
Переход Ду400х350 - 2шт
Тройник переходный Ду400х300 - 1шт
Участок сварного стыка -7 шт
2 Труба Ø 377 мм | м | 23 | Машинный зал, внутри отапливаемого помещения, Tокр.воздуха=20÷30°C | 60 | 377 | 3 | 20 |  | Нерж. сталь | 08Х18Н10Т
Отвод 90° 377х6 - 1 шт
Отвод 60° 377х6 - 4 шт
Штуцер Ду50 - 1 шт
Тройник переходный Ду350х200 - 4шт
Переход Ду350х300 -1 шт
Тройник равнопроходный Ду350 - 1шт
Заглушка Ду350 - 1шт
Штуцер Ду25 - 1 шт
Участок сварного стыка -12 шт
3 Труба Ø 325 мм | м | 11 | Машинный зал, внутри отапливаемого помещения, Tокр.воздуха=20÷30°C | 60 | 325 |  | 11 |  | Нерж. сталь | 08Х18Н10Т
Переход 300х250 - 2 шт
Тройник переходный 300х250 - 2 шт
Участок сварного стыка -3 шт
4 Труба Ø 273 мм | м | 31 | Машинный зал, внутри отапливаемого помещения, Tокр.воздуха=20÷30°C | 60 | 273 | 4 | 27 |  | Нерж. сталь | 08Х18Н10Т
Отвод 90° 273х11 - 3 шт
Отвод 45° 273х11 - 4 шт
Тройник равнопроходный Ду250 - 2шт
Переход Ду250х125 - 1шт
Переход Ду250х200 - 1шт
Бобышка М20х1,5-1шт
Пробка -1шт
Заглушка Ду250-1шт
Тройник переходный Ду250х200 - 2шт
Штуцер Ду15 - 1 шт
Участок сварного стыка -16 шт
5 Труба Ø 219 мм | м | 82 | Машинный зал, внутри отапливаемого помещения, Tокр.воздуха=20÷30°C | 60 | 219 | 27 | 55 |  | Нерж. сталь | 08Х18Н10Т
Тройник переходный Ду200х100 - 8шт
Отвод 90° 219х11 - 9 шт
Отвод 60° 219х11 - 2 шт
Отвод 45° 219х11 - 28 шт
Бобышка М20х1,5-7шт
Пробка -7шт
Переход Ду200х150-1шт
Штуцер Ду15 - 2 шт
Участок сварного стыка -39 шт
6 Труба Ø 159 мм | м | 11 | Машинный зал, внутри отапливаемого помещения, Tокр.воздуха=20÷30°C | 60 | 159 | 3 | 8 |  | Нерж. сталь | 08Х18Н10Т
Тройник переходный Ду150х100 -1шт
Отвод 90° 159х6 - 3 шт
Отвод 45° 159х6 - 1 шт
Бобышка М20х1,5-1шт
Пробка -1шт
Участок сварного стыка -7 шт
7 Труба Ø 133 мм | м | 0.5 | Машинный зал, внутри отапливаемого помещения, Tокр.воздуха=20÷30°C | 60 | 133 |  | 0.5 |  | Нерж. сталь | 08Х18Н10Т
Переход Ду125х80 - 1шт
Участок сварного стыка -1 шт
1 Труба Ø 108 мм | м | 9 | Машинный зал, внутри отапливаемого помещения, Tокр.воздуха=20÷30°C | 60 | 108 | 9 |  |  | Нерж. сталь | 08Х18Н10Т
Патрубок смотровой Ду100 - 9шт
Участок сварного стыка -9 шт
8 Труба Ø 89 мм | м | 23 | Машинный зал, внутри отапливаемого помещения, Tокр.воздуха=20÷30°C | 60 | 89 | 7 | 16 |  | Нерж. сталь | 08Х18Н10Т
Бобышка М20х1,5-1шт
Пробка -1шт
Тройник равнопроходный Ду80 - 1шт
Отвод 90° 89х5 - 15 шт
Отвод 45° 89х5 - 1 шт
Участок сварного стыка -36 шт
9 Труба Ø 57 мм | м | 6 | Машинный зал, внутри отапливаемого помещения, Tокр.воздуха=20÷30°C | 60 | 57 | 2 | 4 |  | Нерж. сталь | 08Х18Н10Т
Участок сварного стыка -1 шт
9.1 Клапан запорный ручной DN50 | шт | 1 |  |  | 57 |  |  |  | Сборный