## ЛАЭС-2-2
Приложение № 1
к Договору №____________________
от "_____" _____________2012 г.
Спецификация оборудования для энергоблока № 2 Ленинградской АЭС-2
Идентификатор записи | № по СЗС | Kод по KKS, MCS | Наименование оборудования | Тип, марка, модель, шифр, техническая характеристика | № ТУ, чертежа и др. № ИТТ - номер позиции по спецификации ИТТ | Класс безопасности | Группа по правилам АЭ | Категория сейсмостойкости | Группа арматуры по ОТТ-87 | Категория обеспечения качества | Материал | Единица измерения | Коли-чество на 1 блок | Коли-чество на 2 блока | Масса единицы, кг | Масса общая, кг | Климатическое исполнение и категория размещения | Тип атмосферы при эксплуатации | Условия хранения | Тип атмосферы при хранении | Код по KKS здания установки | Место установки (здание, отметка) | Изготовитель-поставщик | Код работы | Срок поставки Оборудования | Цена единицы Оборудования по Договору, без НДС, рублей | Цена Оборудования по Договору, рублей | Примечание
1 | 1а | 2 | 3 | 4 | 5 | 6 | 7 | 8 | 9 | 10 | 11 | 12 | 13 | 14 | 15 | 16 | 17 | 18 | 19 | 20 | 21 | 22 | 23 | 24 | 25 | 26 | 27 | 28
1 |  | 20JME26AB001 | Шлюз транспортный | D=7300 мм, расстояние между дверьми 7400 мм | LN2O.D.110.&.0UJA&&.JME&&.060.MD.0001 | 2НЛ | В | I | - | 1 | угл.ст. | к-т. | 1 | 2 | 240000 | 240000 | УХЛ 3 | I | 8(ОЖ3) | II | UJA | UJA, +26.30 |  |  | 2015-05-01
2 |  | 20JME26BQ8001 | Внутренняя закладная шлюза транспортного | Dвн=7500 мм |  | 2НЛ | В | I | - | 1 | угл.ст. | шт. | 1 | 2 | 34000 | 34000 | УХЛ 3 | I | 8(ОЖ3) | II | UJA | UJA, +26.30 |  |  | 2013-06-01
3 |  | 20JME26BQ8002 | Наружняя закладная шлюза транспортного | Dвн=7500 мм |  | 2НЗ | - | I | - | 1 | угл.ст. | шт. | 1 | 2 | 11200 | 11200 | УХЛ 3 | I | 8(ОЖ3) | II | UJA | UJA, +26.20 |  |  | 2013-06-01
4 |  | 20JME26BU001 | Узел уплотнения шлюза транспортного | Для наружной оболочки Dвн=7300 мм |  | 3Н | - | I | - | 3 | угл.ст. резина | к-т. | 1 | 2 | 400 | 400 | УХЛ 3 | I | 8(ОЖ3) | II | UJA | UJA, +2620 |  |  | 2015-05-01
5 |  | 20UJG26AB301 | Ворота откатные в комплекте с закладными деталями | Проем 5500х7000 | LN2O.D.110.&.&&&&&&.&&&&&.060.MD.002 | 4 | - | I | - | 4 | угл.ст. | к-т. | 1 | 2 | 42000 | 42000 | УХЛ1 | I | 8(ОЖ3) | II | UJG | UJG, 26 20 |  |  | 2014-03-02
6 |  | 20SMA04AE001 | Тележка транспортная на рельсовом ходу | г/п 180 тонн | LN2O.D.110.&.&&&&&&.&&&&&.060.MD.003 | 4 | - | I | - | 3 | угл.ст. | к-т. | 1 | 2 | 22500 | 22500 | УХЛ2 | I | 8(ОЖ3) | II | UJG | UJG, +26.20 |  |  | 2014-03-02
7 |  | 20SMA04BQ8090 | Рельсовый путь тележки транспортной |  | LN2O.D.110.&.&&&&&&.&&&&&.060.MD.003 | 4 | - | I | - | 3 | угл.ст. | к-т. | 1 | 2 | 8400 | 8400 | УХЛ2 | I | 8(ОЖ3) | II | UJG | UJG +26.20 |  |  | 2014-02-06
НДС:
| Примечание: 1. Система управления Обрудования, указанного в спецификации, должна выполняться единой на базе системы управления шлюза транспортного. | [24 empty] | Всего с НДС:
2. Обозначение и масса Оборудования будет уточнена по результатам разработки рабочей конструкторской документации
|  |  | ЗАКАЗЧИК: | [17 empty] | ПОСТАВЩИК: