## Смета 12 гр. по ФЕР
Smeta.RU (495) 974-1589 | [8 empty] | ПРИЛОЖЕНИЕ 1 к ФОРМЕ 6
ЛОКАЛЬНАЯ СМЕТА
| на капитальный ремонт помещения №8 спортивного корпуса №5, №6, №7, №8 вспомогательных спортивных и хозяйственных помещений Снежинского физико-технического института - филиала НИЯУ МИФИ (СФТИ НИЯУ МИФИ) по адресу: Челябинская обл., г. Снежинск, ул. Комсомольская, д. 8 | [22 empty] | на капитальный ремонт помещения №8 спортивного корпуса №5, №6, №7, №8 вспомогательных спортивных и хозяйственных помещений Снежинского физико-технического института - филиала НИЯУ МИФИ (СФТИ НИЯУ МИФИ) по адресу: Челябинская область, г. Снежинск, ул. Комсомольская, д. 8
(наименование работ и затрат, наименование объекта)
[6 empty] | базовая цена |  | текущая цена
|  | Сметная стоимость |  |  |  | 684.0894 |  | 4933.8223 |  | тыс. руб.
|  | Строительные работы |  |  |  | 659.4678 |  | 4030.7674 |  | тыс. руб.
|  | Монтажные работы |  |  |  | 24.6216 |  | 150.438 |  | тыс. руб.
|  | Нормативная трудоемкость |  |  |  | 5534.1157 |  | 5534.1157 |  | чел. -ч.
|  | Средства на оплату труда |  |  |  | 48.8359 |  | 298.3878 |  | тыс. руб.
Составлена в ценах II квартал 2018 года
№ п/п | Шифр расценки и коды ресурсов | Наименование работ и затрат | Ед. изм. | Кол-во единиц | Цена на ед. изм. | Попра-вочные коэфф. | Стоимость в ценах 2001г. | Пункт коэфф. пересчета | Коэфф. пересчета | Стоимость в текущих ценах | ЗТР всего чел.-час
1 | 2 | 3 | 4 | 5 | 6 | 7 | 8 | 9 | 10 | 11 | 12
Раздел: 1 Общестроительные работы
1 | 08-07-001-02 | Установка и разборка наружных инвентарных лесов высотой до 16 м трубчатых для прочих отделочных работ (Высота =6,7м) | 100 м2 | 2.94 | 500.19 | [10 empty] | 1398.52 | 8560.51 | 866.12 | 5291.95
Объем: 2,94=294/100
|  | Зарплата |  |  | 375.84 | )*1,15 | 1270.73 |  | 6.11 | 7764.14 |  |  |  |  | 1270.73
|  | Эксплуатация машин |  |  | 4.6 | )*1,25 | 16.91 |  | 6.11 | 103.29
|  | в т.ч. зарплата машинистов |  |  | 0.81 | )*1,25 | 2.97 |  | 6.11 | 18.14 |  |  |  |  | 2.97
|  | Материальные ресурсы |  |  | 119.75 |  | 352.07 |  | 6.11 | 2151.12
|  | НР от ФОТ | % | 122 | )*0,9=109,8 |  | 1398.52 |  | 110 | 8560.51
|  | СП от ФОТ | % | 80 | )*0,85=68 |  | 866.12 |  | 68 | 5291.95
|  | Затраты труда | чел-ч | 43.5 |  | )*1,15 |  |  |  |  | 147.0735
[6 empty] | 3904.35 |  |  | 23871.01 |  | 147.0735 | 3904.35 | 23871.01 | 147.0735 | [5 empty] | 3904.35 | 0 | 0 | 0
2 | 09-06-001-02 | Демонтаж:Монтаж лотков, решеток, затворов из полосовой и тонколистовой стали 1м2=7кг ( с последующем монтажом) | т | 0.3654 | 641 | [10 empty] | 90.55 | 553.26 | 80.77 | 491.79
|  | Зарплата |  |  | 433.24 | )*0,7 | 110.81 |  | 6.11 | 677.08 |  |  |  |  | 110.81
|  | Эксплуатация машин |  |  | 125.8 | )*0,7 | 32.18 |  | 6.11 | 196.6
|  | в т.ч. зарплата машинистов |  |  | 3.82 | )*0,7 | 0.98 |  | 6.11 | 5.96 |  |  |  |  | 0.98
|  | НР от ФОТ | % | 90 | )*0,9=81 |  | 90.55 |  | 81 | 553.26
|  | СП от ФОТ | % | 85 | )*0,85=72,25 |  | 80.77 |  | 72 | 491.79
|  | Затраты труда | чел-ч | 50.79 |  | )*0,7 |  |  |  |  | 12.9911
[6 empty] | 314.31 |  |  | 1918.73 |  | 12.9911 | 314.31 | 1918.73 | 12.9911 | [5 empty] | 314.31 | 0 | 0 | 0
3 | 57-3-1 | Разборка плинтусов деревянных и из пластмассовых материалов | 100 м | 1.7675 | 29.41 | [10 empty] | 41.58 | 254.09 | 35.35 | 215.97
Объем: 1,7675=176,75/100
|  | Зарплата |  |  | 29.41 |  | 51.98 |  | 6.11 | 317.61 |  |  |  |  | 51.98
|  | НР от ФОТ | % | 80 |  |  | 41.58 |  | 80 | 254.09
|  | СП от ФОТ | % | 68 |  |  | 35.35 |  | 68 | 215.97
|  | Затраты труда | чел-ч | 3.77 | [6 empty] | 6.6635
[6 empty] | 128.91 |  |  | 787.67 |  | 6.6635 | 128.91 | 787.67 | 6.6635 | [5 empty] | 128.91 | 0 | 0 | 0
4 | 57-1-3 | Разборка оснований покрытия полов простильных полов включая порога со ступенью,порога из досок. | 100 м2 | 2.9709 | 136.03 | [10 empty] | 323.3 | 1975.39 | 274.81 | 1679.08
Объем: 2,9709=(294+0,75+2,34)/100
|  | Зарплата |  |  | 136.03 |  | 404.13 |  | 6.11 | 2469.24 |  |  |  |  | 404.13
|  | НР от ФОТ | % | 80 |  |  | 323.3 |  | 80 | 1975.39
|  | СП от ФОТ | % | 68 |  |  | 274.81 |  | 68 | 1679.08
|  | Затраты труда | чел-ч | 17.44 | [6 empty] | 51.8125
[6 empty] | 1002.24 |  |  | 6123.71 |  | 51.8125 | 1002.24 | 6123.71 | 51.8125 | [5 empty] | 1002.24 | 0 | 0 | 0
5 | 57-1-2 | Разборка оснований покрытия полов лаг из досок и брусков | 100 м2 | 2.94 | 59.83 | [10 empty] | 140.72 | 859.8 | 119.61 | 730.83
|  | Зарплата |  |  | 59.83 |  | 175.9 |  | 6.11 | 1074.75 |  |  |  |  | 175.9
|  | НР от ФОТ | % | 80 |  |  | 140.72 |  | 80 | 859.8
|  | СП от ФОТ | % | 68 |  |  | 119.61 |  | 68 | 730.83
|  | Затраты труда | чел-ч | 7.67 | [6 empty] | 22.5498
[6 empty] | 436.23 |  |  | 2665.38 |  | 22.5498 | 436.23 | 2665.38 | 22.5498 | [5 empty] | 436.23 | 0 | 0 | 0
6 | 57-1-1 | Разборка оснований покрытия полов кирпичных столбиков под лаги | 100 м2 | 2.94 | 67.94 | [10 empty] | 159.79 | 976.34 | 135.82 | 829.89
|  | Зарплата |  |  | 67.94 |  | 199.74 |  | 6.11 | 1220.43 |  |  |  |  | 199.74
|  | НР от ФОТ | % | 80 |  |  | 159.79 |  | 80 | 976.34
|  | СП от ФОТ | % | 68 |  |  | 135.82 |  | 68 | 829.89
|  | Затраты труда | чел-ч | 8.71 | [6 empty] | 25.6074
[6 empty] | 495.35 |  |  | 3026.66 |  | 25.6074 | 495.35 | 3026.66 | 25.6074 | [5 empty] | 495.35 | 0 | 0 | 0
7 | 46-04-012-03 | Разборка деревянных заполнений проемов дверных и воротных | 100 м2 | 0.1595 | 1082.58 | [10 empty] | 149.24 | 911.85 | 89.7 | 552.64
Объем: 0,1595=(3,27+2,55+3,31+3,7+3,12)/100
|  | Зарплата |  |  | 840.63 |  | 134.08 |  | 6.11 | 819.23 |  |  |  |  | 134.08
|  | Эксплуатация машин |  |  | 241.95 |  | 38.59 |  | 6.11 | 235.79
|  | в т.ч. зарплата машинистов |  |  | 104.49 |  | 16.67 |  | 6.11 | 101.83 |  |  |  |  | 16.67
|  | НР от ФОТ | % | 110 | )*0,9=99 |  | 149.24 |  | 99 | 911.85
|  | СП от ФОТ | % | 70 | )*0,85=59,5 |  | 89.7 |  | 60 | 552.64
|  | Затраты труда | чел-ч | 103.91 | [6 empty] | 16.5736
[6 empty] | 411.61 |  |  | 2519.51 |  | 16.5736 | 411.61 | 2519.51 | 16.5736 | [5 empty] | 411.61 | 0 | 0 | 0
8 | 09-04-012-01 | Демонтаж: Установка металлических дверных блоков из готовых проемов | м2 | 2.54 | 63.94 | [10 empty] | 37.14 | 226.91 | 33.13 | 201.69
|  | Зарплата |  |  | 23.81 | )*0,7 | 42.34 |  | 6.11 | 258.71 |  |  |  |  | 42.34
|  | Эксплуатация машин |  |  | 14.41 | )*0,7 | 25.63 |  | 6.11 | 156.59
|  | в т.ч. зарплата машинистов |  |  | 1.97 | )*0,7 | 3.51 |  | 6.11 | 21.42 |  |  |  |  | 3.51
|  | НР от ФОТ | % | 90 | )*0,9=81 |  | 37.14 |  | 81 | 226.91
|  | СП от ФОТ | % | 85 | )*0,85=72,25 |  | 33.13 |  | 72 | 201.69
|  | Затраты труда | чел-ч | 2.4 |  | )*0,7 |  |  |  |  | 4.2672
[6 empty] | 138.24 |  |  | 843.9 |  | 4.2672 | 138.24 | 843.9 | 4.2672 | [5 empty] | 138.24 | 0 | 0 | 0
9 | 10-01-014-04 прим. | Демонтаж: Устройство чистых перегородок каркасных с обшивкой фанерой с одной стороны (Экраны) | 100 м2 | 0.73 | 4094.31 | [10 empty] | 579.96 | 3536.86 | 292.44 | 1801.8
Объем: 0,73=73/100
|  | Зарплата |  |  | 933.12 | )*0,8 | 544.95 |  | 6.11 | 3329.61 |  |  |  |  | 544.95
|  | Эксплуатация машин |  |  | 11.17 | )*0,8 | 6.53 |  | 6.11 | 39.88
|  | в т.ч. зарплата машинистов |  |  | 1.97 | )*0,8 | 1.15 |  | 6.11 | 7.05 |  |  |  |  | 1.15
|  | НР от ФОТ | % | 118 | )*0,9=106,2 |  | 579.96 |  | 106 | 3536.86
|  | СП от ФОТ | % | 63 | )*0,85=53,55 |  | 292.44 |  | 54 | 1801.8
|  | Затраты труда | чел-ч | 108 |  | )*0,8 |  |  |  |  | 63.072
[6 empty] | 1423.88 |  |  | 8708.15 |  | 63.072 | 1423.88 | 8708.15 | 63.072 | [5 empty] | 1423.88 | 0 | 0 | 0
10 | 46-05-008-03 прим. | Демонтаж:Монтаж мелких металлоконструкций массой до 10 кг (Демонтаж,с сохранением для последующего монтажа, каркаса защитного экрана из труб диаметром 62 мм) | т | 0.60081 | 981.19 | [10 empty] | 326.84 | 1997.01 | 196.43 | 1210.31
Объем: 0,60081=600,81/1000
|  | Зарплата |  |  | 777.45 | )*0,7 | 326.97 |  | 6.11 | 1997.8 |  |  |  |  | 326.97
|  | Эксплуатация машин |  |  | 119.74 | )*0,7 | 50.36 |  | 6.11 | 307.7
|  | в т.ч. зарплата машинистов |  |  | 7.54 | )*0,7 | 3.17 |  | 6.11 | 19.38 |  |  |  |  | 3.17
|  | НР от ФОТ | % | 110 | )*0,9=99 |  | 326.84 |  | 99 | 1997.01
|  | СП от ФОТ | % | 70 | )*0,85=59,5 |  | 196.43 |  | 60 | 1210.31
|  | Затраты труда | чел-ч | 84.69 |  | )*0,7 |  |  |  |  | 35.6178
[6 empty] | 900.6 |  |  | 5512.82 |  | 35.6178 | 900.6 | 5512.82 | 35.6178 | [5 empty] | 900.6 | 0 | 0 | 0
11 | 10-01-014-02 прим | Демонтаж:Устройство чистых перегородок дощатых однослойных (короб деревянный) | 100 м2 | 0.2696 | 8166.64 | [10 empty] | 245.06 | 1494.48 | 123.57 | 761.34
Объем: 0,2696=26,96/100
|  | Зарплата |  |  | 1049.35 | )*0,8 | 226.32 |  | 6.11 | 1382.84 |  |  |  |  | 226.32
|  | Эксплуатация машин |  |  | 150.68 | )*0,8 | 32.5 |  | 6.11 | 198.58
|  | в т.ч. зарплата машинистов |  |  | 20.52 | )*0,8 | 4.43 |  | 6.11 | 27.05 |  |  |  |  | 4.43
|  | НР от ФОТ | % | 118 | )*0,9=106,2 |  | 245.06 |  | 106 | 1494.48
|  | СП от ФОТ | % | 63 | )*0,85=53,55 |  | 123.57 |  | 54 | 761.34
|  | Затраты труда | чел-ч | 129.71 |  | )*0,8 |  |  |  |  | 27.9759
[6 empty] | 627.45 |  |  | 3837.24 |  | 27.9759 | 627.45 | 3837.24 | 27.9759 | [5 empty] | 627.45 | 0 | 0 | 0
12 | 10-01-052-02 прим. | Разборка: Устройство внутриквартирных лестниц без подшивки (стенка шведская) | м2 | 16.8 | 441.48 | [10 empty] | 570.22 | 3477.47 | 287.53 | 1771.54
|  | Зарплата |  |  | 39.25 | )*0,8 | 527.52 |  | 6.11 | 3223.15 |  |  |  |  | 527.52
|  | Эксплуатация машин |  |  | 3.94 | )*0,8 | 52.92 |  | 6.11 | 323.34
|  | в т.ч. зарплата машинистов |  |  | 0.7 | )*0,8 | 9.41 |  | 6.11 | 57.48 |  |  |  |  | 9.41
|  | НР от ФОТ | % | 118 | )*0,9=106,2 |  | 570.22 |  | 106 | 3477.47
|  | СП от ФОТ | % | 63 | )*0,85=53,55 |  | 287.53 |  | 54 | 1771.54
|  | Затраты труда | чел-ч | 4.08 |  | )*0,8 |  |  |  |  | 54.8352
[6 empty] | 1438.19 |  |  | 8795.5 |  | 54.8352 | 1438.19 | 8795.5 | 54.8352 | [5 empty] | 1438.19 | 0 | 0 | 0
13 | 10-02-031-03 прим. | Разборка:Сборка перегородок дощатых щитовых (короб из ДСП) | 100 м2 | 0.102 | 609.7 | [10 empty] | 34.25 | 208.92 | 17.27 | 106.43
Объем: 0,102=10,2/100
|  | Зарплата |  |  | 374.92 | )*0,8 | 30.59 |  | 6.11 | 186.93 |  |  |  |  | 30.59
|  | Эксплуатация машин |  |  | 138.96 | )*0,8 | 11.34 |  | 6.11 | 69.28
|  | в т.ч. зарплата машинистов |  |  | 20.39 | )*0,8 | 1.66 |  | 6.11 | 10.16 |  |  |  |  | 1.66
|  | НР от ФОТ | % | 118 | )*0,9=106,2 |  | 34.25 |  | 106 | 208.92
|  | СП от ФОТ | % | 63 | )*0,85=53,55 |  | 17.27 |  | 54 | 106.43
|  | Затраты труда | чел-ч | 45.89 |  | )*0,8 |  |  |  |  | 3.7446
[6 empty] | 93.45 |  |  | 571.56 |  | 3.7446 | 93.45 | 571.56 | 3.7446 | [5 empty] | 93.45 | 0 | 0 | 0
14 | 63-10-1 | Разборка облицовки из гипсокартонных листов стен, откосов и перегородок | 100 м2 | 1.1113 | 69.41 | [10 empty] | 56.36 | 344.34 | 36.6 | 223.6
Объем: 1,1113=(102,4+4,77+3,96)/100
|  | Зарплата |  |  | 63.16 |  | 70.19 |  | 6.11 | 428.86 |  |  |  |  | 70.19
|  | Эксплуатация машин |  |  | 6.25 |  | 6.95 |  | 6.11 | 42.44
|  | в т.ч. зарплата машинистов |  |  | 2.7 |  | 3 |  | 6.11 | 18.33 |  |  |  |  | 3
|  | НР от ФОТ | % | 77 |  |  | 56.36 |  | 77 | 344.34
|  | СП от ФОТ | % | 50 |  |  | 36.6 |  | 50 | 223.6
|  | Затраты труда | чел-ч | 7.31 | [6 empty] | 8.1236
[6 empty] | 170.1 |  |  | 1039.24 |  | 8.1236 | 170.1 | 1039.24 | 8.1236 | [5 empty] | 170.1 | 0 | 0 | 0
15 | 15-02-041-03 | Разборка :Устройство металлического каркаса из направляющих профилей под облицовку различными материалами стен | 100 м2 | 1.1113 | 3623.45 | [10 empty] | 289.57 | 1778.6 | 143.25 | 879.94
Объем: 1,1113=111,13/100
|  | Зарплата |  |  | 393.32 | )*0,7 | 305.96 |  | 6.11 | 1869.43 |  |  |  |  | 305.96
|  | Эксплуатация машин |  |  | 1.51 | )*0,7 | 1.17 |  | 6.11 | 7.13
|  | в т.ч. зарплата машинистов |  |  | 0.59 | )*0,7 | 0.46 |  | 6.11 | 2.78 |  |  |  |  | 0.46
|  | НР от ФОТ | % | 105 | )*0,9=94,5 |  | 289.57 |  | 95 | 1778.6
|  | СП от ФОТ | % | 55 | )*0,85=46,75 |  | 143.25 |  | 47 | 879.94
|  | Затраты труда | чел-ч | 46.11 |  | )*0,7 |  |  |  |  | 35.8694
[6 empty] | 739.95 |  |  | 4535.1 |  | 35.8694 | 739.95 | 4535.1 | 35.8694 | [5 empty] | 739.95 | 0 | 0 | 0
16 | 63-10-2 | Разборка облицовки из гипсокартонных листов потолков | 100 м2 | 0.298 | 89.02 | [10 empty] | 19.61 | 119.84 | 12.74 | 77.82
Объем: 0,298=29,8/100
|  | Зарплата |  |  | 82.77 |  | 24.67 |  | 6.11 | 150.71 |  |  |  |  | 24.67
|  | Эксплуатация машин |  |  | 6.25 |  | 1.86 |  | 6.11 | 11.38
|  | в т.ч. зарплата машинистов |  |  | 2.7 |  | 0.8 |  | 6.11 | 4.92 |  |  |  |  | 0.8
|  | НР от ФОТ | % | 77 |  |  | 19.61 |  | 77 | 119.84
|  | СП от ФОТ | % | 50 |  |  | 12.74 |  | 50 | 77.82
|  | Затраты труда | чел-ч | 9.58 | [6 empty] | 2.8548
[6 empty] | 58.88 |  |  | 359.75 |  | 2.8548 | 58.88 | 359.75 | 2.8548 | [5 empty] | 58.88 | 0 | 0 | 0
17 | 15-02-041-01 | Разборка:Устройство металлического каркаса из направляющих профилей под облицовку различными материалами потолков | 100 м2 | 0.298 | 2919.94 | [10 empty] | 81.96 | 503.42 | 40.55 | 249.06
Объем: 0,298=29,8/100
|  | Зарплата |  |  | 415.33 | )*0,7 | 86.64 |  | 6.11 | 529.36 |  |  |  |  | 86.64
|  | Эксплуатация машин |  |  | 1.14 | )*0,7 | 0.24 |  | 6.11 | 1.46
|  | в т.ч. зарплата машинистов |  |  | 0.44 | )*0,7 | 0.09 |  | 6.11 | 0.56 |  |  |  |  | 0.09
|  | НР от ФОТ | % | 105 | )*0,9=94,5 |  | 81.96 |  | 95 | 503.42
|  | СП от ФОТ | % | 55 | )*0,85=46,75 |  | 40.55 |  | 47 | 249.06
|  | Затраты труда | чел-ч | 48.69 |  | )*0,7 |  |  |  |  | 10.1567
[6 empty] | 209.39 |  |  | 1283.3 |  | 10.1567 | 209.39 | 1283.3 | 10.1567 | [5 empty] | 209.39 | 0 | 0 | 0
18 | 56-3-4 | Снятие подоконных досок пластиковых | 100 м2 | 0.028 | 113.78 | [10 empty] | 2.62 | 15.97 | 1.98 | 12.07
Объем: 0,028=2,8/100
|  | Зарплата |  |  | 113.78 |  | 3.19 |  | 6.11 | 19.47 |  |  |  |  | 3.19
|  | НР от ФОТ | % | 82 |  |  | 2.62 |  | 82 | 15.97
|  | СП от ФОТ | % | 62 |  |  | 1.98 |  | 62 | 12.07
|  | Затраты труда | чел-ч | 14.7 | [6 empty] | 0.4116
[6 empty] | 7.79 |  |  | 47.51 |  | 0.4116 | 7.79 | 47.51 | 0.4116 | [5 empty] | 7.79 | 0 | 0 | 0
19 | 13-06-003-01 | Очистка поверхности щетками | м2 | 40.86 | 7.68 | [10 empty] | 292.24 | 1785.6 | 214.67 | 1322.67
Объем: 40,86=16,84+24,02
|  | Зарплата |  |  | 7.68 | )*1,15 | 360.79 |  | 6.11 | 2204.45 |  |  |  |  | 360.79
|  | НР от ФОТ | % | 90 | )*0,9=81 |  | 292.24 |  | 81 | 1785.6
|  | СП от ФОТ | % | 70 | )*0,85=59,5 |  | 214.67 |  | 60 | 1322.67
|  | Затраты труда | чел-ч | 0.9 |  | )*1,15 |  |  |  |  | 42.2901
[6 empty] | 867.7 |  |  | 5312.72 |  | 42.2901 | 867.7 | 5312.72 | 42.2901 | [5 empty] | 867.7 | 0 | 0 | 0
20 | 46-02-009-02 | Отбивка штукатурки с поверхностей потолков кирпичных | 100 м2 | 6.63 | 178 | [10 empty] | 1168.34 | 7138.55 | 702.18 | 4326.4
Объем: 6,63=(294*1,6+192,6)/100
|  | Зарплата |  |  | 178 |  | 1180.14 |  | 6.11 | 7210.66 |  |  |  |  | 1180.14
|  | НР от ФОТ | % | 110 | )*0,9=99 |  | 1168.34 |  | 99 | 7138.55
|  | СП от ФОТ | % | 70 | )*0,85=59,5 |  | 702.18 |  | 60 | 4326.4
|  | Затраты труда | чел-ч | 22.82 | [6 empty] | 151.2966
[6 empty] | 3050.66 |  |  | 18675.61 |  | 151.2966 | 3050.66 | 18675.61 | 151.2966 | [5 empty] | 3050.66 | 0 | 0 | 0
21 | 62-42-1 | Протравка цементной штукатурки нейтрализующим раствором стен и потолков | 100 м2 | 0.6 | 37.1 | [10 empty] | 14.12 | 86.26 | 8.83 | 53.91
Объем: 0,6=60/100
|  | Зарплата |  |  | 29.41 |  | 17.65 |  | 6.11 | 107.82 |  |  |  |  | 17.65
|  | Материальные ресурсы |  |  | 7.69 |  | 4.61 |  | 6.11 | 28.19
|  | НР от ФОТ | % | 80 |  |  | 14.12 |  | 80 | 86.26
|  | СП от ФОТ | % | 50 |  |  | 8.83 |  | 50 | 53.91
|  | Затраты труда | чел-ч | 3.77 | [6 empty] | 2.262
21,1 | 14.2.06.03-0201 | Грунтовка-антисептик (против грибков и плесеней) "БИРС Гидрофоб специализированный" | т | 0.0078 | 33449.7 |  | 260.91 |  | 6.11 | 1594.15 | [5 empty] | 0 | 0 | 0 | 0 | 260.91 | 0 | 0 | 0
21,2 | 01.3.05.19-0011 | Купорос медный марки А | т | -0.0006 | 7571 |  | -4.54 |  | 6.11 | -27.76 | [5 empty] | 0 | 0 | 0 | 0 | -4.54 | 0 | 0 | 0
[6 empty] | 301.58 |  |  | 1842.57 |  | 2.262 | 301.58 | 1842.57 | 2.262 | [5 empty] | 45.21 | 0 | 0 | 0
22 | 15-02-019-04 | Сплошное выравнивание внутренних поверхностей (однослойное оштукатуривание) из сухих растворных смесей толщиной до 10 мм потолков | 100 м2 | 6.63 | 341.21 | [10 empty] | 2403.45 | 14762.78 | 1189.01 | 7303.69
Объем: 6,63=(294*1,6+192,6)/100
|  | Зарплата |  |  | 321.92 | )*1,15 | 2454.49 |  | 6.11 | 14996.95 |  |  |  |  | 2454.49
|  | Эксплуатация машин |  |  | 17.97 | )*1,25 | 148.91 |  | 6.11 | 909.84
|  | в т.ч. зарплата машинистов |  |  | 10.72 | )*1,25 | 88.84 |  | 6.11 | 542.82 |  |  |  |  | 88.84
|  | Материальные ресурсы |  |  | 1.32 |  | 8.75 |  | 6.11 | 53.47
|  | НР от ФОТ | % | 105 | )*0,9=94,5 |  | 2403.45 |  | 95 | 14762.78
|  | СП от ФОТ | % | 55 | )*0,85=46,75 |  | 1189.01 |  | 47 | 7303.69
|  | Затраты труда | чел-ч | 37.74 |  | )*1,15 |  |  |  |  | 287.7486
22,1 | 04.3.02.05-0002 | Смесь штукатурная «Ротбанд», КНАУФ | кг | 5973.63 | 2.07 |  | 12365.41 |  | 6.11 | 75552.68 | [5 empty] | 0 | 0 | 0 | 0 | 12365.41 | 0 | 0 | 0
22,2 | 14.3.01.02-0103 | Грунтовка воднодисперсионная CERESIT CT 17 | л | 86.19 | 9.14 |  | 787.78 |  | 6.11 | 4813.32 | [5 empty] | 0 | 0 | 0 | 0 | 787.78 | 0 | 0 | 0
[6 empty] | 19357.8 |  |  | 118392.73 |  | 287.7486 | 19357.8 | 118392.73 | 287.7486 | [5 empty] | 6204.61 | 0 | 0 | 0
23 | 15-02-019-08 | Сплошное выравнивание внутренних поверхностей (однослойное оштукатуривание) из сухих растворных смесей на каждый 1 мм изменения толщины слоя добавлять или исключать к расценке 15-02-019-04 толщиной 20 мм | 100 м2 | 6.63 | 32.55 | [10 empty] | 4583.16 | 28151.31 | 2267.33 | 13927.49
|  | Зарплата |  |  | 30.62 | )*1,15*20 | 4669.24 |  | 6.11 | 28529.08 |  |  |  |  | 4669.24
|  | Эксплуатация машин |  |  | 1.8 | )*1,25*20 | 298.35 |  | 6.11 | 1822.92
|  | в т.ч. зарплата машинистов |  |  | 1.09 | )*1,25*20 | 180.67 |  | 6.11 | 1103.88 |  |  |  |  | 180.67
|  | Материальные ресурсы |  |  | 0.13 | *20 | 17.24 |  | 6.11 | 105.32
|  | НР от ФОТ | % | 105 | )*0,9=94,5 |  | 4583.16 |  | 95 | 28151.31
|  | СП от ФОТ | % | 55 | )*0,85=46,75 |  | 2267.33 |  | 47 | 13927.49
|  | Затраты труда | чел-ч | 3.59 |  | )*1,15*20 |  |  |  |  | 547.4391
23,1 | 04.3.02.05-0002 | Смесь штукатурная «Ротбанд», КНАУФ | кг | 11.9473 | 2.07 |  | 24.73 |  | 6.11 | 151.11 | [5 empty] | 0 | 0 | 0 | 0 | 24.73 | 0 | 0 | 0
[6 empty] | 11860.05 |  |  | 72687.23 |  | 547.4391 | 11860.05 | 72687.23 | 547.4391 | [5 empty] | 11835.32 | 0 | 0 | 0
24 | 15-02-019-05 | Сплошное выравнивание внутренних поверхностей (однослойное оштукатуривание) из сухих растворных смесей толщиной до 10 мм оконных и дверных откосов плоских | 100 м2 | 0.4253 | 739.34 | [10 empty] | 337.16 | 2070.98 | 166.79 | 1024.59
Объем: 0,4253=(1,11+2,68+2,2+3,46+2,7+4,77+1,59+12+8,06+1,69+2,27)/100
|  | Зарплата |  |  | 713.71 | )*1,15 | 349.07 |  | 6.11 | 2132.84 |  |  |  |  | 349.07
|  | Эксплуатация машин |  |  | 23.82 | )*1,25 | 12.67 |  | 6.11 | 77.39
|  | в т.ч. зарплата машинистов |  |  | 14.51 | )*1,25 | 7.71 |  | 6.11 | 47.14 |  |  |  |  | 7.71
|  | Материальные ресурсы |  |  | 1.81 |  | 0.77 |  | 6.11 | 4.7
|  | НР от ФОТ | % | 105 | )*0,9=94,5 |  | 337.16 |  | 95 | 2070.98
|  | СП от ФОТ | % | 55 | )*0,85=46,75 |  | 166.79 |  | 47 | 1024.59
|  | Затраты труда | чел-ч | 83.67 |  | )*1,15 |  |  |  |  | 40.9226
24,1 | 14.3.01.02-0103 | Грунтовка воднодисперсионная CERESIT CT 17 | л | 5.5289 | 9.14 |  | 50.53 |  | 6.11 | 308.76 | [5 empty] | 0 | 0 | 0 | 0 | 50.53 | 0 | 0 | 0
24,2 | 04.3.02.12-0006 | Смесь штукатурная "БИРСС 22" (марка М100) | т | 0.52312 | 1113.11 |  | 582.29 |  | 6.11 | 3557.79 | [5 empty] | 0 | 0 | 0 | 0 | 582.29 | 0 | 0 | 0
[6 empty] | 1499.28 |  |  | 9177.05 |  | 40.9226 | 1499.28 | 9177.05 | 40.9226 | [5 empty] | 866.46 | 0 | 0 | 0
25 | 15-02-019-09 | Сплошное выравнивание внутренних поверхностей (однослойное оштукатуривание) из сухих растворных смесей на каждый 1 мм изменения толщины слоя добавлять или исключать к расценке 15-02-019-05 толщиной 20 мм | 100 м2 | 0.4253 | 72.66 | [10 empty] | 662.65 | 4070.22 | 327.82 | 2013.69
|  | Зарплата |  |  | 70.12 | )*1,15*20 | 685.91 |  | 6.11 | 4190.89 |  |  |  |  | 685.91
|  | Эксплуатация машин |  |  | 2.36 | )*1,25*20 | 25.09 |  | 6.11 | 153.32
|  | в т.ч. зарплата машинистов |  |  | 1.44 | )*1,25*20 | 15.31 |  | 6.11 | 93.55 |  |  |  |  | 15.31
|  | Материальные ресурсы |  |  | 0.18 | *20 | 1.53 |  | 6.11 | 9.35
|  | НР от ФОТ | % | 105 | )*0,9=94,5 |  | 662.65 |  | 95 | 4070.22
|  | СП от ФОТ | % | 55 | )*0,85=46,75 |  | 327.82 |  | 47 | 2013.69
|  | Затраты труда | чел-ч | 8.22 |  | )*1,15*20 |  |  |  |  | 80.4072
25,1 | 04.3.02.12-0006 | Смесь штукатурная "БИРСС 22" (марка М100) | т | 10.4624 | 1113.11 | к нр *20 | 11645.78 |  | 6.11 | 71155.71 | [5 empty] | 0 | 0 | 0 | 0 | 11645.78 | 0 | 0 | 0
[6 empty] | 13348.78 |  |  | 81593.18 |  | 80.4072 | 13348.78 | 81593.18 | 80.4072 | [5 empty] | 1703 | 0 | 0 | 0
26 | 15-04-006-01 | Покрытие поверхностей грунтовкой глубокого проникновения за 1 раз потолков (согласно объёмам по сплошному выравниванию(однослойная штукатурка) потолка) | 100 м2 | 6.63 | 79.07 | [10 empty] | 563.5 | 3461.24 | 278.77 | 1712.4
|  | Зарплата |  |  | 77.92 | )*1,15 | 594.11 |  | 6.11 | 3630.04 |  |  |  |  | 594.11
|  | Эксплуатация машин |  |  | 0.97 | )*1,25 | 8.09 |  | 6.11 | 49.42
|  | в т.ч. зарплата машинистов |  |  | 0.26 | )*1,25 | 2.19 |  | 6.11 | 13.37 |  |  |  |  | 2.19
|  | Материальные ресурсы |  |  | 0.18 |  | 1.19 |  | 6.11 | 7.29
|  | НР от ФОТ | % | 105 | )*0,9=94,5 |  | 563.5 |  | 95 | 3461.24
|  | СП от ФОТ | % | 55 | )*0,85=46,75 |  | 278.77 |  | 47 | 1712.4
|  | Затраты труда | чел-ч | 8.1 |  | )*1,15 |  |  |  |  | 61.7584
26,1 | 14.3.01.02-0103 | Грунтовка воднодисперсионная CERESIT CT 17 | л | 86.19 | 9.14 |  | 787.78 |  | 6.11 | 4813.32 | [5 empty] | 0 | 0 | 0 | 0 | 787.78 | 0 | 0 | 0
[6 empty] | 2233.44 |  |  | 13673.71 |  | 61.7584 | 2233.44 | 13673.71 | 61.7584 | [5 empty] | 1445.66 | 0 | 0 | 0
27 | 15-04-005-04 | Окраска поливинилацетатными водоэмульсионными составами улучшенная по штукатурке потолков (согласно объёмам по сплошному выравниванию(однослойная штукатурка потолка) | 100 м2 | 6.63 | 792.1 | [10 empty] | 3500.2 | 21499.37 | 1731.58 | 10636.53
|  | Зарплата |  |  | 483.48 | )*1,15 | 3686.28 |  | 6.11 | 22523.17 |  |  |  |  | 3686.28
|  | Эксплуатация машин |  |  | 11.14 | )*1,25 | 92.29 |  | 6.11 | 563.89
|  | в т.ч. зарплата машинистов |  |  | 2.13 | )*1,25 | 17.64 |  | 6.11 | 107.75 |  |  |  |  | 17.64
|  | Материальные ресурсы |  |  | 297.48 |  | 1972.29 |  | 6.11 | 12050.71
|  | НР от ФОТ | % | 105 | )*0,9=94,5 |  | 3500.2 |  | 95 | 21499.37
|  | СП от ФОТ | % | 55 | )*0,85=46,75 |  | 1731.58 |  | 47 | 10636.53
|  | Затраты труда | чел-ч | 53.9 |  | )*1,15 |  |  |  |  | 410.9605
27,1 | 14.3.02.01-0224 | Краска водоэмульсионная для внутренних работ ВАК-25 | т | 0.45747 | 22484.66 |  | 10286.06 |  | 6.11 | 62847.81 | [5 empty] | 0 | 0 | 0 | 0 | 10286.06 | 0 | 0 | 0
[6 empty] | 21268.7 |  |  | 130121.48 |  | 410.9605 | 21268.7 | 130121.48 | 410.9605 | [5 empty] | 10982.64 | 0 | 0 | 0
28 | 15-02-019-03 | Сплошное выравнивание внутренних поверхностей (однослойное оштукатуривание) из сухих растворных смесей толщиной до 10 мм стен | 100 м2 | 6.4606 | 295.41 | [10 empty] | 2022.73 | 12424.31 | 1000.67 | 6146.76
Объем: 6,4606=(326,46+319,6)/100
|  | Зарплата |  |  | 277.14 | )*1,15 | 2059.06 |  | 6.11 | 12580.84 |  |  |  |  | 2059.06
|  | Эксплуатация машин |  |  | 17.03 | )*1,25 | 137.55 |  | 6.11 | 840.41
|  | в т.ч. зарплата машинистов |  |  | 10.08 | )*1,25 | 81.4 |  | 6.11 | 497.38 |  |  |  |  | 81.4
|  | Материальные ресурсы |  |  | 1.24 |  | 8.01 |  | 6.11 | 48.95
|  | НР от ФОТ | % | 105 | )*0,9=94,5 |  | 2022.73 |  | 95 | 12424.31
|  | СП от ФОТ | % | 55 | )*0,85=46,75 |  | 1000.67 |  | 47 | 6146.76
|  | Затраты труда | чел-ч | 32.49 |  | )*1,15 |  |  |  |  | 241.3906
28,1 | 04.3.02.12-0006 | Смесь штукатурная "БИРСС 22" (марка М100) | т | 5.4915 | 1113.11 |  | 6112.65 |  | 6.11 | 37348.32 | [5 empty] | 0 | 0 | 0 | 0 | 6112.65 | 0 | 0 | 0
28,2 | 14.3.01.02-0103 | Грунтовка воднодисперсионная CERESIT CT 17 | л | 83.9878 | 9.14 |  | 767.65 |  | 6.11 | 4690.33 | [5 empty] | 0 | 0 | 0 | 0 | 767.65 | 0 | 0 | 0
[6 empty] | 12108.32 |  |  | 74079.92 |  | 241.3906 | 12108.32 | 74079.92 | 241.3906 | [5 empty] | 5228.02 | 0 | 0 | 0
29 | 15-02-019-07 | Сплошное выравнивание внутренних поверхностей (однослойное оштукатуривание) из сухих растворных смесей на каждый 1 мм изменения толщины слоя добавлять или исключать к расценке 15-02-019-03 | 100 м2 | 6.4606 | 28.24 | [10 empty] | 3863.84 | 23732.98 | 1911.48 | 11741.58
|  | Зарплата |  |  | 26.44 | )*1,15*20 | 3928.82 |  | 6.11 | 24005.09 |  |  |  |  | 3928.82
|  | Эксплуатация машин |  |  | 1.68 | )*1,25*20 | 271.35 |  | 6.11 | 1657.92
|  | в т.ч. зарплата машинистов |  |  | 0.99 | )*1,25*20 | 159.9 |  | 6.11 | 976.99 |  |  |  |  | 159.9
|  | Материальные ресурсы |  |  | 0.12 | *20 | 15.51 |  | 6.11 | 94.74
|  | НР от ФОТ | % | 105 | )*0,9=94,5 |  | 3863.84 |  | 95 | 23732.98
|  | СП от ФОТ | % | 55 | )*0,85=46,75 |  | 1911.48 |  | 47 | 11741.58
|  | Затраты труда | чел-ч | 3.1 |  | )*1,15*20 |  |  |  |  | 460.6408
29,1 | 04.3.02.12-0006 | Смесь штукатурная "БИРСС 22" (марка М100) | т | 10.983 | 1113.11 | к нр *20 | 12225.31 |  | 6.11 | 74696.64 | [5 empty] | 0 | 0 | 0 | 0 | 12225.31 | 0 | 0 | 0
[6 empty] | 22216.31 |  |  | 135928.95 |  | 460.6408 | 22216.31 | 135928.95 | 460.6408 | [5 empty] | 9991 | 0 | 0 | 0
30 | 15-04-006-03 | Покрытие поверхностей грунтовкой глубокого проникновения за 1 раз стен,откосов | 100 м2 | 6.9447 | 64.16 | [10 empty] | 477.7 | 2934.2 | 236.32 | 1451.66
Объем: 6,9447=(42,53+326,46+319,6+5,88)/100
|  | Зарплата |  |  | 63.01 | )*1,15 | 503.21 |  | 6.11 | 3074.63 |  |  |  |  | 503.21
|  | Эксплуатация машин |  |  | 0.97 | )*1,25 | 8.47 |  | 6.11 | 51.77
|  | в т.ч. зарплата машинистов |  |  | 0.26 | )*1,25 | 2.29 |  | 6.11 | 14 |  |  |  |  | 2.29
|  | Материальные ресурсы |  |  | 0.18 |  | 1.25 |  | 6.11 | 7.64
|  | НР от ФОТ | % | 105 | )*0,9=94,5 |  | 477.7 |  | 95 | 2934.2
|  | СП от ФОТ | % | 55 | )*0,85=46,75 |  | 236.32 |  | 47 | 1451.66
|  | Затраты труда | чел-ч | 6.55 |  | )*1,15 |  |  |  |  | 52.311
30,1 | 14.3.01.02-0103 | Грунтовка воднодисперсионная CERESIT CT 17 | л | 90.2811 | 9.14 |  | 825.17 |  | 6.11 | 5041.78 | [5 empty] | 0 | 0 | 0 | 0 | 825.17 | 0 | 0 | 0
[6 empty] | 2052.12 |  |  | 12561.68 |  | 52.311 | 2052.12 | 12561.68 | 52.311 | [5 empty] | 1226.95 | 0 | 0 | 0
31 | 62-16-5 | Окрашивание водоэмульсионными составами поверхностей стен, ранее окрашенных масляной краской с расчисткой старой краски более 35% | 100 м2 | 6.5194 | 796.1 | [10 empty] | 1537.85 | 9396.26 | 961.16 | 5872.66
Объем: 6,5194=(326,46+319,6+5,88)/100
|  | Зарплата |  |  | 292.81 |  | 1908.95 |  | 6.11 | 11663.66 |  |  |  |  | 1908.95
|  | Эксплуатация машин |  |  | 7.07 |  | 46.09 |  | 6.11 | 281.62
|  | в т.ч. зарплата машинистов |  |  | 2.05 |  | 13.36 |  | 6.11 | 81.66 |  |  |  |  | 13.36
|  | Материальные ресурсы |  |  | 496.22 |  | 3235.06 |  | 6.11 | 19766.2
|  | НР от ФОТ | % | 80 |  |  | 1537.85 |  | 80 | 9396.26
|  | СП от ФОТ | % | 50 |  |  | 961.16 |  | 50 | 5872.66
|  | Затраты труда | чел-ч | 33.89 | [6 empty] | 220.9425
31,1 | 14.3.02.01-0224 | Краска водоэмульсионная для внутренних работ ВАК-25 | т | 0.46288 | 22484.66 |  | 10407.63 |  | 6.11 | 63590.63 | [5 empty] | 0 | 0 | 0 | 0 | 10407.63 | 0 | 0 | 0
[6 empty] | 18096.74 |  |  | 110571.03 |  | 220.9425 | 18096.74 | 110571.03 | 220.9425 | [5 empty] | 7689.11 | 0 | 0 | 0
32 | 15-04-005-03 | Окраска поливинилацетатными водоэмульсионными составами улучшенная по штукатурке откосов | 100 м2 | 0.4253 | 675.6 | [10 empty] | 178.87 | 1098.65 | 88.49 | 543.54
Объем: 0,4253=(42,53)/100
|  | Зарплата |  |  | 384.81 | )*1,15 | 188.21 |  | 6.11 | 1149.95 |  |  |  |  | 188.21
|  | Эксплуатация машин |  |  | 10.49 | )*1,25 | 5.58 |  | 6.11 | 34.07
|  | в т.ч. зарплата машинистов |  |  | 2.01 | )*1,25 | 1.07 |  | 6.11 | 6.52 |  |  |  |  | 1.07
|  | Материальные ресурсы |  |  | 280.3 |  | 119.21 |  | 6.11 | 728.38
|  | НР от ФОТ | % | 105 | )*0,9=94,5 |  | 178.87 |  | 95 | 1098.65
|  | СП от ФОТ | % | 55 | )*0,85=46,75 |  | 88.49 |  | 47 | 543.54
|  | Затраты труда | чел-ч | 42.9 |  | )*1,15 |  |  |  |  | 20.9822
32,1 | 14.3.02.01-0224 | Краска водоэмульсионная для внутренних работ ВАК-25 | т | 0.026794 | 22484.66 |  | 602.45 |  | 6.11 | 3680.99 | [5 empty] | 0 | 0 | 0 | 0 | 602.45 | 0 | 0 | 0
[6 empty] | 1182.81 |  |  | 7235.58 |  | 20.9822 | 1182.81 | 7235.58 | 20.9822 | [5 empty] | 580.36 | 0 | 0 | 0
33 | 62-31-4 | Окраска масляными составами ранее окрашенных металлических покрытий отдельных карнизов, брандмауэрных стен, парапетов, зонтов, сандриков, подоконных отливов, металлических балок, прогонов и других мелких покрытий за два раза с земли и лесов (оконные решётки,Баскетбольные фермы,каркас защитных экранов) | 100 м2 | 0.489 | 346.4 | [10 empty] | 70.18 | 428.81 | 43.87 | 268.01
Объем: 0,489=(40,9+8)/100
|  | Зарплата |  |  | 179.28 |  | 87.67 |  | 6.11 | 535.65 |  |  |  |  | 87.67
|  | Эксплуатация машин |  |  | 0.83 |  | 0.41 |  | 6.11 | 2.48
|  | в т.ч. зарплата машинистов |  |  | 0.12 |  | 0.06 |  | 6.11 | 0.36 |  |  |  |  | 0.06
|  | Материальные ресурсы |  |  | 166.29 |  | 81.32 |  | 6.11 | 496.84
|  | НР от ФОТ | % | 80 |  |  | 70.18 |  | 80 | 428.81
|  | СП от ФОТ | % | 50 |  |  | 43.87 |  | 50 | 268.01
|  | Затраты труда | чел-ч | 20.75 | [6 empty] | 10.1467
33,1 | 14.4.04.08-0004 | Эмаль ПФ-115 цветная | кг | 7.8729 | 16.66 |  | 131.16 |  | 6.11 | 801.4 | [5 empty] | 0 | 0 | 0 | 0 | 131.16 | 0 | 0 | 0
[6 empty] | 414.61 |  |  | 2533.19 |  | 10.1467 | 414.61 | 2533.19 | 10.1467 | [5 empty] | 283.45 | 0 | 0 | 0
34 | 62-35-2 | Окраска масляными составами ранее окрашенных металлических решеток и оград без рельефа за 2 раза | 100 м2 | 0.522 | 817 | [10 empty] | 291.33 | 1780.02 | 182.08 | 1112.52
Объем: 0,522=52,2/100
|  | Зарплата |  |  | 697.51 |  | 364.1 |  | 6.11 | 2224.65 |  |  |  |  | 364.1
|  | Эксплуатация машин |  |  | 0.66 |  | 0.34 |  | 6.11 | 2.11
|  | в т.ч. зарплата машинистов |  |  | 0.12 |  | 0.06 |  | 6.11 | 0.38 |  |  |  |  | 0.06
|  | Материальные ресурсы |  |  | 118.83 |  | 62.03 |  | 6.11 | 379
|  | НР от ФОТ | % | 80 |  |  | 291.33 |  | 80 | 1780.02
|  | СП от ФОТ | % | 50 |  |  | 182.08 |  | 50 | 1112.52
|  | Затраты труда | чел-ч | 80.73 | [6 empty] | 42.1411
34,1 | 14.4.04.08-0004 | Эмаль ПФ-115 цветная | кг | 7.0992 | 16.66 |  | 118.27 |  | 6.11 | 722.65 | [5 empty] | 0 | 0 | 0 | 0 | 118.27 | 0 | 0 | 0
[6 empty] | 1018.15 |  |  | 6220.95 |  | 42.1411 | 1018.15 | 6220.95 | 42.1411 | [5 empty] | 899.88 | 0 | 0 | 0
35 | 13-03-002-04 | Огрунтовка металлических поверхностей за один раз грунтовкой ГФ-021 (труб) | 100 м2 | 0.5293 | 268.49 | [10 empty] | 28 | 171.09 | 20.57 | 126.73
Объем: 0,5293=(12,03+40,9)/100
|  | Зарплата |  |  | 56.55 | )*1,15 | 34.42 |  | 6.11 | 210.31 |  |  |  |  | 34.42
|  | Эксплуатация машин |  |  | 9.22 | )*1,25 | 6.1 |  | 6.11 | 37.29
|  | в т.ч. зарплата машинистов |  |  | 0.22 | )*1,25 | 0.15 |  | 6.11 | 0.91 |  |  |  |  | 0.15
|  | Материальные ресурсы |  |  | 202.72 |  | 107.3 |  | 6.11 | 655.6
|  | НР от ФОТ | % | 90 | )*0,9=81 |  | 28 |  | 81 | 171.09
|  | СП от ФОТ | % | 70 | )*0,85=59,5 |  | 20.57 |  | 60 | 126.73
|  | Затраты труда | чел-ч | 5.31 |  | )*1,15 |  |  |  |  | 3.2322
[6 empty] | 196.39 |  |  | 1201.02 |  | 3.2322 | 196.39 | 1201.02 | 3.2322 | [5 empty] | 196.39 | 0 | 0 | 0
36 | 62-32-2 | Окраска масляными составами ранее окрашенных поверхностей труб стальных за 2 раза | 100 м2 | 0.1203 | 805.44 | [10 empty] | 62.76 | 383.5 | 39.23 | 239.69
Объем: 0,1203=12,03/100
|  | Зарплата |  |  | 652.05 |  | 78.44 |  | 6.11 | 479.28 |  |  |  |  | 78.44
|  | Эксплуатация машин |  |  | 0.66 |  | 0.08 |  | 6.11 | 0.49
|  | в т.ч. зарплата машинистов |  |  | 0.12 |  | 0.01 |  | 6.11 | 0.09 |  |  |  |  | 0.01
|  | Материальные ресурсы |  |  | 152.73 |  | 18.37 |  | 6.11 | 112.26
|  | НР от ФОТ | % | 80 |  |  | 62.76 |  | 80 | 383.5
|  | СП от ФОТ | % | 50 |  |  | 39.23 |  | 50 | 239.69
|  | Затраты труда | чел-ч | 80.6 | [6 empty] | 9.6962
36,1 | 14.4.04.08-0004 | Эмаль ПФ-115 цветная | кг | 1.9368 | 16.66 |  | 32.27 |  | 6.11 | 197.15 | [5 empty] | 0 | 0 | 0 | 0 | 32.27 | 0 | 0 | 0
[6 empty] | 231.15 |  |  | 1412.37 |  | 9.6962 | 231.15 | 1412.37 | 9.6962 | [5 empty] | 198.88 | 0 | 0 | 0
37 | 10-01-012-03 | Обшивка каркасных стен плитами древесностружечными 16 мм прим 18 мм | 100 м2 | 1.592 | 3058.31 | [10 empty] | 1291.59 | 7876.79 | 651.27 | 4012.7
Объем: 1,592=(10,2+76+73)/100
|  | Зарплата |  |  | 658.12 | )*1,15 | 1204.89 |  | 6.11 | 7361.87 |  |  |  |  | 1204.89
|  | Эксплуатация машин |  |  | 32.2 | )*1,25 | 64.08 |  | 6.11 | 391.52
|  | в т.ч. зарплата машинистов |  |  | 5.68 | )*1,25 | 11.3 |  | 6.11 | 69.06 |  |  |  |  | 11.3
|  | Материальные ресурсы |  |  | 2367.99 |  | 3769.84 |  | 6.11 | 23033.72
|  | НР от ФОТ | % | 118 | )*0,9=106,2 |  | 1291.59 |  | 106 | 7876.79
|  | СП от ФОТ | % | 63 | )*0,85=53,55 |  | 651.27 |  | 54 | 4012.7
|  | Затраты труда | чел-ч | 75.3 |  | )*1,15 |  |  |  |  | 137.8592
37,1 | 11.2.11.04-0042 | Фанера общего назначения из шпона лиственных пород водостойкая марки ФК, сорт 2/3, толщина 18 мм | м3 | 1.8 | 3736.74 |  | 6726.13 |  | 6.11 | 41096.67 | [5 empty] | 0 | 0 | 0 | 0 | 6726.13 | 0 | 0 | 0
37,2 | 11.2.11.04-0142 | Фанера общего назначения из шпона лиственных пород повышенной водостойкости марки ФСФ, сорт 2/4, толщина 12 мм | м3 | 0.92 | 4644.18 |  | 4272.65 |  | 6.11 | 26105.86 | [5 empty] | 0 | 0 | 0 | 0 | 4272.65 | 0 | 0 | 0
[6 empty] | 17980.45 |  |  | 109879.13 |  | 137.8592 | 17980.45 | 109879.13 | 137.8592 | [5 empty] | 6981.67 | 0 | 0 | 0
38 | 09-03-039-01 прим | Монтаж опорных конструкций внутри зданий и сооружений массой до 0,1 т (Каркас защитного экрана ранее демонтированного =73м2) | т | 0.60081 | 1253.76 | [10 empty] | 409.24 | 2500.48 | 365.04 | 2222.65
|  | Зарплата |  |  | 727.6 | )*1,15 | 502.72 |  | 6.11 | 3071.63 |  |  |  |  | 502.72
|  | Эксплуатация машин |  |  | 287.99 | )*1,25 | 216.29 |  | 6.11 | 1321.5
|  | в т.ч. зарплата машинистов |  |  | 3.35 | )*1,25 | 2.52 |  | 6.11 | 15.38 |  |  |  |  | 2.52
|  | Материальные ресурсы |  |  | 238.17 |  | 143.09 |  | 6.11 | 874.31
|  | НР от ФОТ | % | 90 | )*0,9=81 |  | 409.24 |  | 81 | 2500.48
|  | СП от ФОТ | % | 85 | )*0,85=72,25 |  | 365.04 |  | 72 | 2222.65
|  | Затраты труда | чел-ч | 80.22 |  | )*1,15 |  |  |  |  | 55.4265
[6 empty] | 1636.38 |  |  | 9990.57 |  | 55.4265 | 1636.38 | 9990.57 | 55.4265 | [5 empty] | 1636.38 | 0 | 0 | 0
39 | 10-01-089-02 | Антисептирование водными растворами перегородок | 100 м2 | 1.592 | 344.94 | [10 empty] | 133.62 | 814.86 | 67.38 | 415.12
Объем: 1,592=159,2/100
|  | Зарплата |  |  | 67.12 | )*1,15 | 122.89 |  | 6.11 | 750.84 |  |  |  |  | 122.89
|  | Эксплуатация машин |  |  | 9.74 | )*1,25 | 19.39 |  | 6.11 | 118.48
|  | в т.ч. зарплата машинистов |  |  | 1.47 | )*1,25 | 2.93 |  | 6.11 | 17.9 |  |  |  |  | 2.93
|  | Материальные ресурсы |  |  | 268.08 |  | 426.78 |  | 6.11 | 2607.65
|  | НР от ФОТ | % | 118 | )*0,9=106,2 |  | 133.62 |  | 106 | 814.86
|  | СП от ФОТ | % | 63 | )*0,85=53,55 |  | 67.38 |  | 54 | 415.12
|  | Затраты труда | чел-ч | 7.68 |  | )*1,15 |  |  |  |  | 14.0605
39,1 | 14.2.06.01-0104 | Антисептик «НОРТЕКС-ДЕЗИНФЕКТОР» для древесины | кг | 22.288 | 15.84 |  | 353.04 |  | 6.11 | 2157.09 | [5 empty] | 0 | 0 | 0 | 0 | 353.04 | 0 | 0 | 0
39,2 | 01.3.05.23-0129 | Натрий фтористый технический, марка А, сорт I | т | -0.022288 | 19100 |  | -425.7 |  | 6.11 | -2601.03 | [5 empty] | 0 | 0 | 0 | 0 | -425.7 | 0 | 0 | 0
[6 empty] | 697.4 |  |  | 4263.01 |  | 14.0605 | 697.4 | 4263.01 | 14.0605 | [5 empty] | 770.06 | 0 | 0 | 0
40 | 10-01-036-01 прим. | Установка уголков ПВХ на клее | 100 м | 0.485 | 93.15 | [10 empty] | 33.85 | 206.44 | 17.07 | 105.17
Объем: 0,485=48,5/100
|  | Зарплата |  |  | 57.15 | )*1,15 | 31.87 |  | 6.11 | 194.75 |  |  |  |  | 31.87
|  | Материальные ресурсы |  |  | 36 |  | 17.46 |  | 6.11 | 106.68
|  | НР от ФОТ | % | 118 | )*0,9=106,2 |  | 33.85 |  | 106 | 206.44
|  | СП от ФОТ | % | 63 | )*0,85=53,55 |  | 17.07 |  | 54 | 105.17
|  | Затраты труда | чел-ч | 6.7 |  | )*1,15 |  |  |  |  | 3.7369
40,1 | 11.3.03.13-0043 | Уголок деревянный, размером 20х20 мм | 10 м | 4.85 | 25.6 |  | 124.16 |  | 6.11 | 758.62 | [5 empty] | 0 | 0 | 0 | 0 | 124.16 | 0 | 0 | 0
[6 empty] | 224.41 |  |  | 1371.66 |  | 3.7369 | 224.41 | 1371.66 | 3.7369 | [5 empty] | 100.25 | 0 | 0 | 0
41 | 15-07-002-01 | Окраска деревянных, каменных или ранее окрашенных поверхностей водно-дисперсионными красками "Нортовская" и водно-дисперсионными лаками "Нортовский" | 100 м2 | 0.057 | 70.37 | [10 empty] | 4.1 | 25.2 | 2.03 | 12.47
Объем: 0,057=5,7/100
|  | Зарплата |  |  | 65.62 | )*1,15 | 4.3 |  | 6.11 | 26.28 |  |  |  |  | 4.3
|  | Эксплуатация машин |  |  | 2.91 | )*1,25 | 0.21 |  | 6.11 | 1.27
|  | в т.ч. зарплата машинистов |  |  | 0.58 | )*1,25 | 0.04 |  | 6.11 | 0.25 |  |  |  |  | 0.04
|  | Материальные ресурсы |  |  | 1.84 |  | 0.1 |  | 6.11 | 0.64
|  | НР от ФОТ | % | 105 | )*0,9=94,5 |  | 4.1 |  | 95 | 25.2
|  | СП от ФОТ | % | 55 | )*0,85=46,75 |  | 2.03 |  | 47 | 12.47
|  | Затраты труда | чел-ч | 7.83 |  | )*1,15 |  |  |  |  | 0.51326
41,1 | 14.3.02.01-0224 | Краска водоэмульсионная для внутренних работ ВАК-25 | т | 0.000684 | 22484.66 |  | 15.38 |  | 6.11 | 93.97 | [5 empty] | 0 | 0 | 0 | 0 | 15.38 | 0 | 0 | 0
[6 empty] | 26.12 |  |  | 159.83 |  | 0.51326 | 26.12 | 159.83 | 0.51326 | [5 empty] | 10.74 | 0 | 0 | 0
42 | 15-04-044-01 | Гидрофобизация поверхности внутренней штукатурки стен вручную | 100 м2 | 0.102 | 102.22 | [10 empty] | 11.22 | 68.88 | 5.55 | 34.08
Объем: 0,102=10,2/100
|  | Зарплата |  |  | 100.91 | )*1,15 | 11.84 |  | 6.11 | 72.32 |  |  |  |  | 11.84
|  | Эксплуатация машин |  |  | 1.31 | )*1,25 | 0.17 |  | 6.11 | 1.02
|  | в т.ч. зарплата машинистов |  |  | 0.23 | )*1,25 | 0.03 |  | 6.11 | 0.18 |  |  |  |  | 0.03
|  | НР от ФОТ | % | 105 | )*0,9=94,5 |  | 11.22 |  | 95 | 68.88
|  | СП от ФОТ | % | 55 | )*0,85=46,75 |  | 5.55 |  | 47 | 34.08
|  | Затраты труда | чел-ч | 9.61 |  | )*1,15 |  |  |  |  | 1.1273
42,1 | 14.2.06.03-0513 | Жидкость гидрофобизирующая Гидротэкс Ф | л | 2.295 | 98.47 |  | 225.99 |  | 6.11 | 1380.79 | [5 empty] | 0 | 0 | 0 | 0 | 225.99 | 0 | 0 | 0
[6 empty] | 254.77 |  |  | 1557.09 |  | 1.1273 | 254.77 | 1557.09 | 1.1273 | [5 empty] | 28.78 | 0 | 0 | 0
43 | 15-04-038-04 | Покрытие масляными и спиртовыми лаками по окрашиваемой или огрунтованной поверхности стен за 1 раз (фанеры, досок, гимнастическую стенку) | 100 м2 | 1.9045 | 64.16 | [10 empty] | 131.01 | 804.67 | 64.81 | 398.1
Объем: 1,9045=(153,5+17,91+19,04)/100
|  | Зарплата |  |  | 63.01 | )*1,15 | 138 |  | 6.11 | 843.18 |  |  |  |  | 138
|  | Эксплуатация машин |  |  | 0.97 | )*1,25 | 2.32 |  | 6.11 | 14.2
|  | в т.ч. зарплата машинистов |  |  | 0.26 | )*1,25 | 0.63 |  | 6.11 | 3.84 |  |  |  |  | 0.63
|  | Материальные ресурсы |  |  | 0.18 |  | 0.34 |  | 6.11 | 2.09
|  | НР от ФОТ | % | 105 | )*0,9=94,5 |  | 131.01 |  | 95 | 804.67
|  | СП от ФОТ | % | 55 | )*0,85=46,75 |  | 64.81 |  | 47 | 398.1
|  | Затраты труда | чел-ч | 6.55 |  | )*1,15 |  |  |  |  | 14.3456
43,1 | 14.4.03.17-0002 | Лак PARKETTI ASSA, TIKKURILA, Финляндия, акрил- уретановый, матовый, паркетный | л | 20.9495 | 119.7 |  | 2507.66 |  | 6.11 | 15321.77 | [5 empty] | 0 | 0 | 0 | 0 | 2507.66 | 0 | 0 | 0
43,2 | 14.5.09.07-0001 | Растворитель | т | 0.000571 | 12500 |  | 7.14 |  | 6.11 | 43.61 | [5 empty] | 0 | 0 | 0 | 0 | 7.14 | 0 | 0 | 0
[6 empty] | 2851.28 |  |  | 17427.62 |  | 14.3456 | 2851.28 | 17427.62 | 14.3456 | [5 empty] | 336.48 | 0 | 0 | 0
44 | 15-04-038-08 | Покрытие масляными и спиртовыми лаками по окрашиваемой или огрунтованной поверхности стен за 2 раза прим. (фанеры, досок, гимнастическую стенку) | 100 м2 | 1.9045 | 158.98 | [10 empty] | 325.78 | 2001 | 161.17 | 989.97
Объем: 1,9045=(153,5+17,91+19,04)/100
|  | Зарплата |  |  | 157 | )*1,15 | 343.86 |  | 6.11 | 2100.97 |  |  |  |  | 343.86
|  | Эксплуатация машин |  |  | 1.62 | )*1,25 | 3.85 |  | 6.11 | 23.51
|  | в т.ч. зарплата машинистов |  |  | 0.37 | )*1,25 | 0.88 |  | 6.11 | 5.35 |  |  |  |  | 0.88
|  | Материальные ресурсы |  |  | 0.36 |  | 0.69 |  | 6.11 | 4.19
|  | НР от ФОТ | % | 105 | )*0,9=94,5 |  | 325.78 |  | 95 | 2001
|  | СП от ФОТ | % | 55 | )*0,85=46,75 |  | 161.17 |  | 47 | 989.97
|  | Затраты труда | чел-ч | 16.32 |  | )*1,15 |  |  |  |  | 35.7437
44,1 | 14.4.03.17-0002 | Лак PARKETTI ASSA, TIKKURILA, Финляндия, акрил- уретановый, матовый, паркетный | л | 41.899 | 119.7 |  | 5015.31 |  | 6.11 | 30643.55 | [5 empty] | 0 | 0 | 0 | 0 | 5015.31 | 0 | 0 | 0
44,2 | 14.5.09.07-0001 | Растворитель | т | 0.001143 | 12500 |  | 14.29 |  | 6.11 | 87.3 | [5 empty] | 0 | 0 | 0 | 0 | 14.29 | 0 | 0 | 0
[6 empty] | 5864.95 |  |  | 35850.49 |  | 35.7437 | 5864.95 | 35850.49 | 35.7437 | [5 empty] | 835.35 | 0 | 0 | 0
45 | 09-06-001-02 | Монтаж лотков, решеток, затворов из полосовой и тонколистовой стали (ранее демонтированых) | т | 0.3654 | 641 | [10 empty] | 148.88 | 909.65 | 132.8 | 808.57
|  | Зарплата |  |  | 433.24 | )*1,15 | 182.05 |  | 6.11 | 1112.35 |  |  |  |  | 182.05
|  | Эксплуатация машин |  |  | 125.8 | )*1,25 | 57.46 |  | 6.11 | 351.1
|  | в т.ч. зарплата машинистов |  |  | 3.82 | )*1,25 | 1.75 |  | 6.11 | 10.67 |  |  |  |  | 1.75
|  | Материальные ресурсы |  |  | 81.96 |  | 29.95 |  | 6.11 | 182.98
|  | НР от ФОТ | % | 90 | )*0,9=81 |  | 148.88 |  | 81 | 909.65
|  | СП от ФОТ | % | 85 | )*0,85=72,25 |  | 132.8 |  | 72 | 808.57
|  | Затраты труда | чел-ч | 50.79 |  | )*1,15 |  |  |  |  | 21.3425
[6 empty] | 551.14 |  |  | 3364.65 |  | 21.3425 | 551.14 | 3364.65 | 21.3425 | [5 empty] | 551.14 | 0 | 0 | 0
46 | 11-01-008-03 | Устройство тепло- и звукоизоляции засыпной керамзитовой | м3 | 58.8 | 48.7 | [10 empty] | 1824.51 | 11178.02 | 1050.7 | 6444.99
|  | Зарплата |  |  | 18.77 | )*1,15 | 1269.49 |  | 6.11 | 7756.6 |  |  |  |  | 1269.49
|  | Эксплуатация машин |  |  | 29.93 | )*1,25 | 2200.3 |  | 6.11 | 13443.81
|  | в т.ч. зарплата машинистов |  |  | 5.15 | )*1,25 | 378.67 |  | 6.11 | 2313.69 |  |  |  |  | 378.67
|  | НР от ФОТ | % | 123 | )*0,9=110,7 |  | 1824.51 |  | 111 | 11178.02
|  | СП от ФОТ | % | 75 | )*0,85=63,75 |  | 1050.7 |  | 64 | 6444.99
|  | Затраты труда | чел-ч | 2.2 |  | )*1,15 |  |  |  |  | 148.764
46,1 | 02.2.01.03-0021 | Гравий керамзитовый, фракция 20-40 мм, марка 250 | м3 | 64.68 | 177.96 |  | 11510.45 |  | 6.11 | 70328.87 | [5 empty] | 0 | 0 | 0 | 0 | 11510.45 | 0 | 0 | 0
[6 empty] | 17855.45 |  |  | 109152.29 |  | 148.764 | 17855.45 | 109152.29 | 148.764 | [5 empty] | 6345 | 0 | 0 | 0
47 | 06-01-014-01 | Укладка бетона по перекрытиям толщиной 100 мм (порог) | 100 м2 | 0.0079 | 428.57 | [10 empty] | 1.79 | 10.96 | 1.04 | 6.35
Объем: 0,0079=0,79/100
|  | Зарплата |  |  | 186.31 | )*1,15 | 1.69 |  | 6.11 | 10.34 |  |  |  |  | 1.69
|  | Эксплуатация машин |  |  | 138.79 | )*1,25 | 1.37 |  | 6.11 | 8.37
|  | в т.ч. зарплата машинистов |  |  | 19.97 | )*1,25 | 0.2 |  | 6.11 | 1.2 |  |  |  |  | 0.2
|  | Материальные ресурсы |  |  | 103.47 |  | 0.82 |  | 6.11 | 4.99
|  | НР от ФОТ | % | 105 | )*0,9=94,5 |  | 1.79 |  | 95 | 10.96
|  | СП от ФОТ | % | 65 | )*0,85=55,25 |  | 1.04 |  | 55 | 6.35
|  | Затраты труда | чел-ч | 22.42 |  | )*1,15 |  |  |  |  | 0.20369
47,1 | 04.1.02.01-0005 | Бетон мелкозернистый, класс В12,5 (М150) | м3 | 0.08058 | 480 |  | 38.68 |  | 6.11 | 236.33 | [5 empty] | 0 | 0 | 0 | 0 | 38.68 | 0 | 0 | 0
[6 empty] | 45.39 |  |  | 277.34 |  | 0.20369 | 45.39 | 277.34 | 0.20369 | [5 empty] | 6.71 | 0 | 0 | 0
48 | 06-01-014-02 | На каждые 10 мм изменения толщины добавлять или исключать к расценке 06-01-014-01 | 100 м2 | 0.0079 | 35.52 | [10 empty] | 1.2 | 7.39 | 0.7 | 4.28
Объем: 0,0079=0,79/100
|  | Зарплата |  |  | 11.88 | )*1,15*10 | 1.08 |  | 6.11 | 6.59 |  |  |  |  | 1.08
|  | Эксплуатация машин |  |  | 13.64 | )*1,25*10 | 1.35 |  | 6.11 | 8.23
|  | в т.ч. зарплата машинистов |  |  | 1.97 | )*1,25*10 | 0.19 |  | 6.11 | 1.19 |  |  |  |  | 0.19
|  | Материальные ресурсы |  |  | 10 | *10 | 0.79 |  | 6.11 | 4.83
|  | НР от ФОТ | % | 105 | )*0,9=94,5 |  | 1.2 |  | 95 | 7.39
|  | СП от ФОТ | % | 65 | )*0,85=55,25 |  | 0.7 |  | 55 | 4.28
|  | Затраты труда | чел-ч | 1.43 |  | )*1,15*10 |  |  |  |  | 0.12992
48,1 | 04.1.02.01-0005 | Бетон мелкозернистый, класс В12,5 (М150) | м3 | 0.8058 | 480 | к нр *10 | 386.78 |  | 6.11 | 2363.25 | [5 empty] | 0 | 0 | 0 | 0 | 386.78 | 0 | 0 | 0
[6 empty] | 391.9 |  |  | 2394.57 |  | 0.12992 | 391.9 | 2394.57 | 0.12992 | [5 empty] | 5.12 | 0 | 0 | 0
49 | 06-01-015-10 | Армирование подстилающих слоев и набетонок | т | 0.8526 | 429.97 | [10 empty] | 108.51 | 666.52 | 63.44 | 385.88
|  | Зарплата |  |  | 111.99 | )*1,15 | 109.81 |  | 6.11 | 670.92 |  |  |  |  | 109.81
|  | Эксплуатация машин |  |  | 32.38 | )*1,25 | 34.51 |  | 6.11 | 210.88
|  | в т.ч. зарплата машинистов |  |  | 4.71 | )*1,25 | 5.02 |  | 6.11 | 30.68 |  |  |  |  | 5.02
|  | Материальные ресурсы |  |  | 285.6 |  | 243.5 |  | 6.11 | 1487.8
|  | НР от ФОТ | % | 105 | )*0,9=94,5 |  | 108.51 |  | 95 | 666.52
|  | СП от ФОТ | % | 65 | )*0,85=55,25 |  | 63.44 |  | 55 | 385.88
|  | Затраты труда | чел-ч | 12.64 |  | )*1,15 |  |  |  |  | 12.3934
49,1 | 08.1.02.17-0097 | Сетка сварная из арматурной проволоки диаметром 5,0 мм, без покрытия, 100х100 мм | м2 | 294 | 23.76 |  | 6985.44 |  | 6.11 | 42681.04 | [5 empty] | 0 | 0 | 0 | 0 | 6985.44 | 0 | 0 | 0
[6 empty] | 7545.21 |  |  | 46103.04 |  | 12.3934 | 7545.21 | 46103.04 | 12.3934 | [5 empty] | 559.77 | 0 | 0 | 0
50 | 11-01-011-03 | Устройство стяжек бетонных толщиной 20 мм | 100 м2 | 2.94 | 367.66 | [10 empty] | 1256.49 | 7697.99 | 723.59 | 4438.48
Объем: 2,94=294/100
|  | Зарплата |  |  | 317.07 | )*1,15 | 1072.01 |  | 6.11 | 6549.99 |  |  |  |  | 1072.01
|  | Эксплуатация машин |  |  | 42.05 | )*1,25 | 154.56 |  | 6.11 | 944.34
|  | в т.ч. зарплата машинистов |  |  | 17.15 | )*1,25 | 63.03 |  | 6.11 | 385.14 |  |  |  |  | 63.03
|  | Материальные ресурсы |  |  | 8.54 |  | 25.11 |  | 6.11 | 153.41
|  | НР от ФОТ | % | 123 | )*0,9=110,7 |  | 1256.49 |  | 111 | 7697.99
|  | СП от ФОТ | % | 75 | )*0,85=63,75 |  | 723.59 |  | 64 | 4438.48
|  | Затраты труда | чел-ч | 40.65 |  | )*1,15 |  |  |  |  | 137.4376
50,1 | 04.1.02.05-0006 | Бетон тяжелый, класс В15 (М200) | м3 | 5.9976 | 592.76 |  | 3555.14 |  | 6.11 | 21721.89 | [5 empty] | 0 | 0 | 0 | 0 | 3555.14 | 0 | 0 | 0
[6 empty] | 6786.9 |  |  | 41506.1 |  | 137.4376 | 6786.9 | 41506.1 | 137.4376 | [5 empty] | 3231.76 | 0 | 0 | 0
51 | 11-01-011-04 | Устройство стяжек на каждые 5 мм изменения толщины стяжки добавлять или исключать к расценке 11-01-011-03 | 100 м2 | 2.94 | 11.62 | [10 empty] | 156.91 | 961.28 | 90.36 | 554.25
Объем: 2,94=294/100
|  | Зарплата |  |  | 3.9 | )*1,15*6 | 79.12 |  | 6.11 | 483.4 |  |  |  |  | 79.12
|  | Эксплуатация машин |  |  | 7.72 | )*1,25*6 | 170.23 |  | 6.11 | 1040.08
|  | в т.ч. зарплата машинистов |  |  | 2.84 | )*1,25*6 | 62.62 |  | 6.11 | 382.62 |  |  |  |  | 62.62
|  | НР от ФОТ | % | 123 | )*0,9=110,7 |  | 156.91 |  | 111 | 961.28
|  | СП от ФОТ | % | 75 | )*0,85=63,75 |  | 90.36 |  | 64 | 554.25
|  | Затраты труда | чел-ч | 0.5 |  | )*1,15*6 |  |  |  |  | 10.143
51,1 | 04.1.02.05-0006 | Бетон тяжелый, класс В15 (М200) | м3 | 8.9964 | 592.76 |  | 5332.71 |  | 6.11 | 32582.83 | [5 empty] | 0 | 0 | 0 | 0 | 5332.71 | 0 | 0 | 0
[6 empty] | 5829.33 |  |  | 35621.84 |  | 10.143 | 5829.33 | 35621.84 | 10.143 | [5 empty] | 496.62 | 0 | 0 | 0
52 | 11-01-011-08 | Устройство стяжек из выравнивающей смеси типа "Ветонит" 5000, толщиной 5 мм | 100 м2 | 2.94 | 11028.89 | [10 empty] | 1210.67 | 7417.25 | 697.2 | 4276.61
Объем: 2,94=294/100
|  | Зарплата |  |  | 321.33 | )*1,15 | 1086.42 |  | 6.11 | 6638.02 |  |  |  |  | 1086.42
|  | Эксплуатация машин |  |  | 6.23 | )*1,25 | 22.9 |  | 6.11 | 139.93
|  | в т.ч. зарплата машинистов |  |  | 1.97 | )*1,25 | 7.23 |  | 6.11 | 44.19 |  |  |  |  | 7.23
|  | Материальные ресурсы |  |  | 10701.33 |  | 31461.91 |  | 6.11 | 192232.27
|  | НР от ФОТ | % | 123 | )*0,9=110,7 |  | 1210.67 |  | 111 | 7417.25
|  | СП от ФОТ | % | 75 | )*0,85=63,75 |  | 697.2 |  | 64 | 4276.61
|  | Затраты труда | чел-ч | 37.67 |  | )*1,15 |  |  |  |  | 127.3623
[6 empty] | 34479.1 |  |  | 210704.08 |  | 127.3623 | 34479.1 | 210704.08 | 127.3623 | [5 empty] | 34479.1 | 0 | 0 | 0
53 | 11-01-011-10 | Устройство стяжек на каждый последующий слой толщиной 1 мм добавлять к расценке 11-01-011-08 на толщину 10 мм | 100 м2 | 2.94 | 2070.6 | [10 empty] | 786.77 | 4820.14 | 453.08 | 2779.18
Объем: 2,94=294/100
|  | Зарплата |  |  | 20.64 | )*1,15*10 | 697.84 |  | 6.11 | 4263.79 |  |  |  |  | 697.84
|  | Эксплуатация машин |  |  | 1.21 | )*1,25*10 | 44.48 |  | 6.11 | 271.79
|  | в т.ч. зарплата машинистов |  |  | 0.35 | )*1,25*10 | 12.88 |  | 6.11 | 78.68 |  |  |  |  | 12.88
|  | Материальные ресурсы |  |  | 2048.75 | *10 | 60233.25 |  | 6.11 | 368025.16
|  | НР от ФОТ | % | 123 | )*0,9=110,7 |  | 786.77 |  | 111 | 4820.14
|  | СП от ФОТ | % | 75 | )*0,85=63,75 |  | 453.08 |  | 64 | 2779.18
|  | Затраты труда | чел-ч | 2.42 |  | )*1,15*10 |  |  |  |  | 81.8202
[6 empty] | 62215.42 |  |  | 380160.06 |  | 81.8202 | 62215.42 | 380160.06 | 81.8202 | [5 empty] | 62215.42 | 0 | 0 | 0
54 | 15-07-003-02 | Грунтование водно-дисперсионной грунтовкой "Нортекс-Грунт" поверхностей пористых (камень, кирпич, бетон и т д) прим. | 100 м2 | 2.94 | 268.3 | [10 empty] | 110.24 | 677.14 | 54.54 | 335.01
Объем: 2,94=294/100
|  | Зарплата |  |  | 33.87 | )*1,15 | 114.51 |  | 6.11 | 699.67 |  |  |  |  | 114.51
|  | Эксплуатация машин |  |  | 22.14 | )*1,25 | 81.38 |  | 6.11 | 497.23
|  | в т.ч. зарплата машинистов |  |  | 0.58 | )*1,25 | 2.15 |  | 6.11 | 13.11 |  |  |  |  | 2.15
|  | Материальные ресурсы |  |  | 212.29 |  | 624.13 |  | 6.11 | 3813.45
|  | НР от ФОТ | % | 105 | )*0,9=94,5 |  | 110.24 |  | 95 | 677.14
|  | СП от ФОТ | % | 55 | )*0,85=46,75 |  | 54.54 |  | 47 | 335.01
|  | Затраты труда | чел-ч | 3.69 |  | )*1,15 |  |  |  |  | 12.4759
54,1 | 14.4.01.02-0113 | Грунтовка акриловая НОРТЕКС-ГРУНТ | кг | -40.572 | 15.25 |  | -618.72 |  | 6.11 | -3780.4 | [5 empty] | 0 | 0 | 0 | 0 | -618.72 | 0 | 0 | 0
54,2 | 14.3.01.02-0103 | Грунтовка воднодисперсионная CERESIT CT 17 | л | 40.572 | 9.14 |  | 370.83 |  | 6.11 | 2265.76 | [5 empty] | 0 | 0 | 0 | 0 | 370.83 | 0 | 0 | 0
[6 empty] | 736.91 |  |  | 4507.86 |  | 12.4759 | 736.91 | 4507.86 | 12.4759 | [5 empty] | 984.8 | 0 | 0 | 0
55 | 11-01-036-01 | Устройство покрытий из линолеума на клее со свариванием полотнищ в стыках прим. | 100 м2 | 2.94 | 397.05 | [10 empty] | 1361.55 | 8341.64 | 784.09 | 4809.59
Объем: 2,94=294/100
|  | Зарплата |  |  | 352.34 | )*1,15 | 1191.26 |  | 6.11 | 7278.59 |  |  |  |  | 1191.26
|  | Эксплуатация машин |  |  | 43.8 | )*1,25 | 160.97 |  | 6.11 | 983.5
|  | в т.ч. зарплата машинистов |  |  | 10.53 | )*1,25 | 38.69 |  | 6.11 | 236.4 |  |  |  |  | 38.69
|  | Материальные ресурсы |  |  | 0.91 |  | 2.68 |  | 6.11 | 16.35
|  | НР от ФОТ | % | 123 | )*0,9=110,7 |  | 1361.55 |  | 111 | 8341.64
|  | СП от ФОТ | % | 75 | )*0,85=63,75 |  | 784.09 |  | 64 | 4809.59
|  | Затраты труда | чел-ч | 42.4 |  | )*1,15 |  |  |  |  | 143.3544
55,1 | 01.6.03.04-0312 | Линолеум спортивный гетерогенный "GroboFlex Gymfit 60 Wood" (толщина 6,5 мм, толщина защитного слоя 0,7 мм, пож. безопасность Г1, В2, РП1, Д2, Т2) | м2 | 299.88 | 227.07 |  | 68093.75 |  | 6.11 | 416052.82 | [5 empty] | 0 | 0 | 0 | 0 | 68093.75 | 0 | 0 | 0
55,2 | 14.1.05.02-0101 | Клей однокомпонентный дисперсионный, марка "Homakoll" прим. | кг | 147 | 57.76 |  | 8490.72 |  | 6.11 | 51878.3 | [5 empty] | 0 | 0 | 0 | 0 | 8490.72 | 0 | 0 | 0
55,3 | 01.7.07.26-0033 | Шнур полимерная (фторопластовая) для сварки линолеума Wood прим. | 10 м | 20 | 16.8 |  | 336 |  | 6.11 | 2052.96 | [5 empty] | 0 | 0 | 0 | 0 | 336 | 0 | 0 | 0
[6 empty] | 80421.02 |  |  | 491413.75 |  | 143.3544 | 80421.02 | 491413.75 | 143.3544 | [5 empty] | 3500.55 | 0 | 0 | 0
56 | 15-04-047-13 прим. | Декоративная отделка поверхностей - набивка фриза по трафарету масляная ( Нанесение универсальной разметки (баскетбольная+волейбольная площадки) на спортивный линолиум краской Fordo 809-A шириной 5см,длиной 300метров)) | 100 м2 | 0.15 | 2919.58 | [10 empty] | 436.94 | 2683.8 | 216.16 | 1327.77
Объем: 0,15=15/100
|  | Зарплата |  |  | 2679.98 | )*1,15 | 462.3 |  | 6.11 | 2824.63 |  |  |  |  | 462.3
|  | Эксплуатация машин |  |  | 1.62 | )*1,25 | 0.3 |  | 6.11 | 1.85
|  | в т.ч. зарплата машинистов |  |  | 0.37 | )*1,25 | 0.07 |  | 6.11 | 0.42 |  |  |  |  | 0.07
|  | Материальные ресурсы |  |  | 237.98 |  | 35.7 |  | 6.11 | 218.11
|  | НР от ФОТ | % | 105 | )*0,9=94,5 |  | 436.94 |  | 95 | 2683.8
|  | СП от ФОТ | % | 55 | )*0,85=46,75 |  | 216.16 |  | 47 | 1327.77
|  | Затраты труда | чел-ч | 266.4 |  | )*1,15 |  |  |  |  | 45.954
56,1 | 14.4.02.06-0003 | Краска двухкомпонентная, Краска Fordo 809-A прим. | кг | 3 | 627.13 |  | 1881.39 |  | 6.11 | 11495.29 | [5 empty] | 0 | 0 | 0 | 0 | 1881.39 | 0 | 0 | 0
[6 empty] | 3032.79 |  |  | 18551.45 |  | 45.954 | 3032.79 | 18551.45 | 45.954 | [5 empty] | 1151.4 | 0 | 0 | 0
57 | 09-04-013-02 | Установка противопожарных дверей двупольных глухих | м2 | 15.37 | 87.14 | [10 empty] | 404.12 | 2469.16 | 360.46 | 2194.8
Объем: 15,37=3,27+2,55+2,54+3,31+3,7
|  | Зарплата |  |  | 27.97 | )*1,15 | 494.45 |  | 6.11 | 3021.11 |  |  |  |  | 494.45
|  | Эксплуатация машин |  |  | 7.22 | )*1,25 | 138.79 |  | 6.11 | 848.01
|  | в т.ч. зарплата машинистов |  |  | 0.23 | )*1,25 | 4.46 |  | 6.11 | 27.23 |  |  |  |  | 4.46
|  | Материальные ресурсы |  |  | 51.95 |  | 798.47 |  | 6.11 | 4878.66
|  | НР от ФОТ | % | 90 | )*0,9=81 |  | 404.12 |  | 81 | 2469.16
|  | СП от ФОТ | % | 85 | )*0,85=72,25 |  | 360.46 |  | 72 | 2194.8
|  | Затраты труда | чел-ч | 2.78 |  | )*1,15 |  |  |  |  | 49.1379
57,1 | 07.1.01.01-0005 | Дверь противопожарная металлическая двупольная ДПМ-02/60, размером 2160х1180 мм; 2100х1210 мм. прим. | шт. | 2 | 4432.08 |  | 8864.16 |  | 6.11 | 54160.02 | [5 empty] | 0 | 0 | 0 | 0 | 8864.16 | 0 | 0 | 0
57,2 | 07.1.01.01-0008 | Дверь противопожарная металлическая двупольная ДПМ-02/60, размером 2225х1470 мм | шт. | 1 | 5451.21 |  | 5451.21 |  | 6.11 | 33306.89 | [5 empty] | 0 | 0 | 0 | 0 | 5451.21 | 0 | 0 | 0
57,3 | 07.1.01.01-0009 | Дверь противопожарная металлическая двупольная ДПМ-02/60, размером 2160х1530 мм; 2370х1560 мм. прим. | шт. | 2 | 5954.52 |  | 11909.04 |  | 6.11 | 72764.23 | [5 empty] | 0 | 0 | 0 | 0 | 11909.04 | 0 | 0 | 0
57,4 | 01.7.04.01-0001 | Доводчик дверной DS 73 BC "Серия Premium", усилие закрывания EN2-5 | шт. | 5 | 371.2 |  | 1856 |  | 6.11 | 11340.16 | [5 empty] | 0 | 0 | 0 | 0 | 1856 | 0 | 0 | 0
[6 empty] | 30276.7 |  |  | 184983.04 |  | 49.1379 | 30276.7 | 184983.04 | 49.1379 | [5 empty] | 2196.29 | 0 | 0 | 0
58 | 10-01-014-02 прим | Устройство чистых перегородок дощатых однослойных (короб деревянный) | 100 м2 | 0.1791 | 8166.64 | [10 empty] | 234.4 | 1429.54 | 118.2 | 728.25
Объем: 0,1791=(1+4,76+2,94+3,94+2,18+2,34+0,75)/100
|  | Зарплата |  |  | 1049.35 | )*1,15 | 216.13 |  | 6.11 | 1320.55 |  |  |  |  | 216.13
|  | Эксплуатация машин |  |  | 150.68 | )*1,25 | 33.73 |  | 6.11 | 206.11
|  | в т.ч. зарплата машинистов |  |  | 20.52 | )*1,25 | 4.59 |  | 6.11 | 28.07 |  |  |  |  | 4.59
|  | Материальные ресурсы |  |  | 6966.61 |  | 1247.72 |  | 6.11 | 7623.57
|  | НР от ФОТ | % | 118 | )*0,9=106,2 |  | 234.4 |  | 106 | 1429.54
|  | СП от ФОТ | % | 63 | )*0,85=53,55 |  | 118.2 |  | 54 | 728.25
|  | Затраты труда | чел-ч | 129.71 |  | )*1,15 |  |  |  |  | 26.7157
[6 empty] | 1850.18 |  |  | 11308.02 |  | 26.7157 | 1850.18 | 11308.02 | 26.7157 | [5 empty] | 1850.18 | 0 | 0 | 0
59 | 10-01-052-02 прим. | Устройство внутриквартирных лестниц без подшивки (шведская лестница) ранее демонтированная | м2 | 16.8 | 441.48 | [10 empty] | 821.06 | 5007.29 | 414.01 | 2550.88
|  | Зарплата |  |  | 39.25 | )*1,15 | 758.35 |  | 6.11 | 4633.53 |  |  |  |  | 758.35
|  | Эксплуатация машин |  |  | 3.94 | )*1,25 | 82.82 |  | 6.11 | 506.05
|  | в т.ч. зарплата машинистов |  |  | 0.7 | )*1,25 | 14.78 |  | 6.11 | 90.33 |  |  |  |  | 14.78
|  | Материальные ресурсы |  |  | 398.29 |  | 6691.27 |  | 6.11 | 40883.67
|  | НР от ФОТ | % | 118 | )*0,9=106,2 |  | 821.06 |  | 106 | 5007.29
|  | СП от ФОТ | % | 63 | )*0,85=53,55 |  | 414.01 |  | 54 | 2550.88
|  | Затраты труда | чел-ч | 4.08 |  | )*1,15 |  |  |  |  | 78.8256
59,1 | 01.7.15.06-0111 | Гвозди строительные | т | -0.0042 | 11978 |  | -50.31 |  | 6.11 | -307.38 | [5 empty] | 0 | 0 | 0 | 0 | -50.31 | 0 | 0 | 0
59,2 | 11.1.03.01-0078 | Бруски обрезные хвойных пород длиной 4-6,5 м, шириной 75-150 мм, толщиной 40-75 мм, II сорта | м3 | -0.504 | 1601 |  | -806.9 |  | 6.11 | -4930.18 | [5 empty] | 0 | 0 | 0 | 0 | -806.9 | 0 | 0 | 0
59,3 | 11.1.03.01-0086 | Бруски обрезные хвойных пород длиной 4-6,5 м, шириной 75-150 мм, толщиной 150 мм и более, II сорта | м3 | -0.336 | 2156 |  | -724.42 |  | 6.11 | -4426.18 | [5 empty] | 0 | 0 | 0 | 0 | -724.42 | 0 | 0 | 0
59,4 | 11.1.03.06-0086 | Доски обрезные хвойных пород длиной 4-6,5 м, шириной 75-150 мм, толщиной 25 мм, II сорта | м3 | -0.168 | 1375 |  | -231 |  | 6.11 | -1411.41 | [5 empty] | 0 | 0 | 0 | 0 | -231 | 0 | 0 | 0
59,5 | 11.1.03.06-0094 | Доски обрезные хвойных пород длиной 4-6,5 м, шириной 75-150 мм, толщиной 44 мм и более, II сорта | м3 | -3.696 | 1320 |  | -4878.72 |  | 6.11 | -29808.98 | [5 empty] | 0 | 0 | 0 | 0 | -4878.72 | 0 | 0 | 0
[6 empty] | 2076.16 |  |  | 12697.29 |  | 78.8256 | 2076.16 | 12697.29 | 78.8256 | [5 empty] | 8767.51 | 0 | 0 | 0
60 | 11-01-053-02 | Устройство оснований полов из фанеры в один слой площадью свыше 20 м2 | 100 м2 | 1.927 | 6245.45 | [10 empty] | 832.4 | 5099.7 | 479.36 | 2940.36
|  | Зарплата |  |  | 259.72 | )*1,15 | 575.56 |  | 6.11 | 3516.65 |  |  |  |  | 575.56
|  | Эксплуатация машин |  |  | 630.06 | )*1,25 | 1517.67 |  | 6.11 | 9272.94
|  | в т.ч. зарплата машинистов |  |  | 73.22 | )*1,25 | 176.38 |  | 6.11 | 1077.67 |  |  |  |  | 176.38
|  | Материальные ресурсы |  |  | 5355.67 |  | 10320.38 |  | 6.11 | 63057.5
|  | НР от ФОТ | % | 123 | )*0,9=110,7 |  | 832.4 |  | 111 | 5099.7
|  | СП от ФОТ | % | 75 | )*0,85=63,75 |  | 479.36 |  | 64 | 2940.36
|  | Затраты труда | чел-ч | 31.79 |  | )*1,15 |  |  |  |  | 70.4482
60,1 | 01.7.15.14-0023 | Шуруп для ГВЛ 3,9/45 | 100 шт. | 12 | 5 |  | 60 |  | 6.11 | 366.6 | [5 empty] | 0 | 0 | 0 | 0 | 60 | 0 | 0 | 0
60,2 | 01.7.15.14 | Шурупы строительные | т | 0.003469 | 0 |  | 0 |  | 6.11 | 0 | [5 empty] | 0 | 0 | 0 | 0 | 0 | 0 | 0 | 0
60,3 | 11.2.11.04-0052 | Фанера общего назначения из шпона лиственных пород водостойкая марки ФК, сорт 2/4, толщина 12 мм | м3 | -2.3895 | 4319.09 |  | -10320.38 |  | 6.11 | -63057.52 | [5 empty] | 0 | 0 | 0 | 0 | -10320.38 | 0 | 0 | 0
60,4 | 11.2.11.04-0031 | Фанера общего назначения из шпона лиственных пород водостойкая марки ФК, сорт 2/2, толщина 21 мм | м3 | 2.3895 | 3979.38 |  | 9508.65 |  | 6.11 | 58097.84 | [5 empty] | 0 | 0 | 0 | 0 | 9508.65 | 0 | 0 | 0
[6 empty] | 12973.64 |  |  | 79294.07 |  | 70.4482 | 12973.64 | 79294.07 | 70.4482 | [5 empty] | 13725.37 | 0 | 0 | 0
61 | 10-01-093-01 | Антисептическая обработка каменных, бетонных, кирпичных и деревянных поверхностей составами "Нортекс-Профилактика" и "Нортекс-Доктор" | 100 м2 | 2.1061 | 138.96 | [10 empty] | 200.05 | 1220 | 100.87 | 621.51
Объем: 2,1061=(192,7+17,91)/100
|  | Зарплата |  |  | 75.25 | )*1,15 | 182.26 |  | 6.11 | 1113.62 |  |  |  |  | 182.26
|  | Эксплуатация машин |  |  | 61.87 | )*1,25 | 162.89 |  | 6.11 | 995.23
|  | в т.ч. зарплата машинистов |  |  | 2.32 | )*1,25 | 6.11 |  | 6.11 | 37.32 |  |  |  |  | 6.11
|  | Материальные ресурсы |  |  | 1.84 |  | 3.88 |  | 6.11 | 23.68
|  | НР от ФОТ | % | 118 | )*0,9=106,2 |  | 200.05 |  | 106 | 1220
|  | СП от ФОТ | % | 63 | )*0,85=53,55 |  | 100.87 |  | 54 | 621.51
|  | Затраты труда | чел-ч | 8.98 |  | )*1,15 |  |  |  |  | 21.7497
61,1 | 14.2.06.01-0104 | Антисептик «НОРТЕКС-ДЕЗИНФЕКТОР» для древесины | кг | 29.0642 | 15.84 |  | 460.38 |  | 6.11 | 2812.9 | [5 empty] | 0 | 0 | 0 | 0 | 460.38 | 0 | 0 | 0
[6 empty] | 1110.33 |  |  | 6786.94 |  | 21.7497 | 1110.33 | 6786.94 | 21.7497 | [5 empty] | 649.95 | 0 | 0 | 0
62 | 11-01-038-02 прим. | Устройство покрытий из плиток поливинилхлоридных на клее КН-2 (плитки резиновые) | 100 м2 | 1.927 | 12295.35 | [10 empty] | 1287.06 | 7885.25 | 741.2 | 4546.45
Объем: 1,927=192,7/100
|  | Зарплата |  |  | 523.57 | )*1,15 | 1160.27 |  | 6.11 | 7089.23 |  |  |  |  | 1160.27
|  | Эксплуатация машин |  |  | 17.73 | )*1,25 | 42.72 |  | 6.11 | 261.03
|  | в т.ч. зарплата машинистов |  |  | 0.99 | )*1,25 | 2.39 |  | 6.11 | 14.6 |  |  |  |  | 2.39
|  | Материальные ресурсы |  |  | 11754.05 |  | 22650.05 |  | 6.11 | 138391.83
|  | НР от ФОТ | % | 123 | )*0,9=110,7 |  | 1287.06 |  | 111 | 7885.25
|  | СП от ФОТ | % | 75 | )*0,85=63,75 |  | 741.2 |  | 64 | 4546.45
|  | Затраты труда | чел-ч | 51.28 |  | )*1,15 |  |  |  |  | 113.639
62,1 | 01.6.03.04-0362 | Покрытие спортивное Gerflor Taraflex Surface прим. | м2 | 192.7 | 423.19 |  | 81548.71 |  | 6.11 | 498262.64 | [5 empty] | 0 | 0 | 0 | 0 | 81548.71 | 0 | 0 | 0
62,2 | 14.5.11.10-0001 | Полимерцементная шпатлевка | кг | 3.6613 | 39.3 |  | 143.89 |  | 6.11 | 879.16 | [5 empty] | 0 | 0 | 0 | 0 | 143.89 | 0 | 0 | 0
[6 empty] | 107573.9 |  |  | 657315.59 |  | 113.639 | 107573.9 | 657315.59 | 113.639 | [5 empty] | 25881.3 | 0 | 0 | 0
63 | 10-01-035-03 | Установка подоконных досок из ПВХ в каменных стенах толщиной свыше 0,51 м | 100 м | 0.06 | 6481.17 | [10 empty] | 13.71 | 83.66 | 6.91 | 42.62
Объем: 0,06=6/100
|  | Зарплата |  |  | 182.37 | )*1,15 | 12.58 |  | 6.11 | 76.89 |  |  |  |  | 12.58
|  | Эксплуатация машин |  |  | 21.9 | )*1,25 | 1.64 |  | 6.11 | 10.04
|  | в т.ч. зарплата машинистов |  |  | 4.43 | )*1,25 | 0.33 |  | 6.11 | 2.03 |  |  |  |  | 0.33
|  | Материальные ресурсы |  |  | 6276.9 |  | 376.61 |  | 6.11 | 2301.11
|  | НР от ФОТ | % | 118 | )*0,9=106,2 |  | 13.71 |  | 106 | 83.66
|  | СП от ФОТ | % | 63 | )*0,85=53,55 |  | 6.91 |  | 54 | 42.62
|  | Затраты труда | чел-ч | 21.38 |  | )*1,15 |  |  |  |  | 1.4752
63,1 | 11.3.03.01-0008 | Доски подоконные ПВХ, шириной 450 мм | м | 4 | 55.75 |  | 223 |  | 6.11 | 1362.53 | [5 empty] | 0 | 0 | 0 | 0 | 223 | 0 | 0 | 0
63,2 | 11.3.03.01-0010 | Доски подоконные ПВХ, шириной 500 мм | м | 2 | 64.35 |  | 128.7 |  | 6.11 | 786.36 | [5 empty] | 0 | 0 | 0 | 0 | 128.7 | 0 | 0 | 0
[6 empty] | 763.15 |  |  | 4663.21 |  | 1.4752 | 763.15 | 4663.21 | 1.4752 | [5 empty] | 411.45 | 0 | 0 | 0
64 | 11-01-039-01 | Устройство плинтусов деревянных | 100 м | 1.7675 | 567.51 | [10 empty] | 150.03 | 919.19 | 86.4 | 529.98
Объем: 1,7675=176,75/100
|  | Зарплата |  |  | 65.51 | )*1,15 | 133.16 |  | 6.11 | 813.63 |  |  |  |  | 133.16
|  | Эксплуатация машин |  |  | 5.57 | )*1,25 | 12.32 |  | 6.11 | 75.27
|  | в т.ч. зарплата машинистов |  |  | 1.07 | )*1,25 | 2.37 |  | 6.11 | 14.47 |  |  |  |  | 2.37
|  | Материальные ресурсы |  |  | 496.43 |  | 877.44 |  | 6.11 | 5361.16
|  | НР от ФОТ | % | 123 | )*0,9=110,7 |  | 150.03 |  | 111 | 919.19
|  | СП от ФОТ | % | 75 | )*0,85=63,75 |  | 86.4 |  | 64 | 529.98
|  | Затраты труда | чел-ч | 7.68 |  | )*1,15 |  |  |  |  | 15.6106
64,1 | 11.1.01.14-0002 | Плинтуса дубовые прирезанные покрытые лаком | м | 178.5175 | 36.38 |  | 6494.47 |  | 6.11 | 39681.19 | [5 empty] | 0 | 0 | 0 | 0 | 6494.47 | 0 | 0 | 0
64,2 | 11.1.01.14-0014 | Плинтуса из древесины тип ПЛ-2, размером 19х54 мм | м | -178.5175 | 4.89 |  | -872.95 |  | 6.11 | -5333.73 | [5 empty] | 0 | 0 | 0 | 0 | -872.95 | 0 | 0 | 0
[6 empty] | 6880.87 |  |  | 42046.69 |  | 15.6106 | 6880.87 | 42046.69 | 15.6106 | [5 empty] | 1259.35 | 0 | 0 | 0
65 | т01-01-01-041 | Погрузочные работы при автомобильных перевозках мусора строительного с погрузкой вручную | 1 Т ГРУЗА | 58 | 42.98 |  | 2492.84 |  | 6.11 | 15231.25 | [5 empty] | 0 | 0 | 0 | 0
[6 empty] | 2492.84 |  |  | 15231.25 |  | 0 | 2492.84 | 15231.25 | 0 | [5 empty] | 2492.84 | 0 | 0 | 0
66 | т03-01-01-010 | Перевозка грузов I класса автомобилями бортовыми грузоподъемностью до 15 т на расстояние до 10 км | 1 Т ГРУЗА | 58 | 12.65 |  | 733.7 |  | 6.11 | 4482.91 | [5 empty] | 0 | 0 | 0 | 0
[6 empty] | 733.7 |  |  | 4482.91 |  | 0 | 733.7 | 4482.91 | 0 | [5 empty] | 733.7 | 0 | 0 | 0
Итого по разделу: 1 Общестроительные работы | [5 empty] | 559963.3 |  |  | 3422733.15 |  | 4598.5645
Раздел: 2 Система электроснабжения
67 | м08-02-370-02 | Демонтаж:Щиток до трех групп, устанавливаемый в нише цоколя | ШТ | 1 | 33.42 | [10 empty] | 3.41 | 20.83 | 2.33 | 14.25
|  | Зарплата |  |  | 9.45 | )*0,3 | 2.84 |  | 6.11 | 17.35 |  |  |  |  | 2.84
|  | Эксплуатация машин |  |  | 17.77 | )*0,3 | 5.33 |  | 6.11 | 32.57
|  | в т.ч. зарплата машинистов |  |  | 2.51 | )*0,3 | 0.75 |  | 6.11 | 4.58 |  |  |  |  | 0.75
|  | НР от ФОТ | % | 95 |  |  | 3.41 |  | 95 | 20.83
|  | СП от ФОТ | % | 65 |  |  | 2.33 |  | 65 | 14.25
|  | Затраты труда | чел-ч | 0.9 |  | )*0,3 |  |  |  |  | 0.27
[6 empty] | 13.91 |  |  | 85 |  | 0.27 | 13.91 | 85 | 0.27 | [5 empty] | 0 | 13.91 | 0 | 0
68 | 67-9-1 | Смена выключателей | 100 ШТ | 0.07 | 218.59 | [10 empty] | 13.01 | 79.47 | 9.95 | 60.77
|  | Зарплата |  |  | 218.59 |  | 15.3 |  | 6.11 | 93.49 |  |  |  |  | 15.3
|  | НР от ФОТ | % | 85 |  |  | 13.01 |  | 85 | 79.47
|  | СП от ФОТ | % | 65 |  |  | 9.95 |  | 65 | 60.77
|  | Затраты труда | чел-ч | 24.1 | [6 empty] | 1.687
68,1 | 20.4.01.02-0001 | Выключатель двухклавишный для скрытой проводки | 10 шт. | 0.3 | 88.8 |  | 26.64 |  | 6.11 | 162.77 | [5 empty] | 0 | 0 | 0 | 0 | 26.64 | 0 | 0 | 0
68,2 | 20.4.01.02-0031 | Выключатель одноклавишный для скрытой проводки серии "Прима", марка С16-053-с с подсветкой, цвет бежевый | 10 шт. | 0.4 | 83.2 |  | 33.28 |  | 6.11 | 203.34 | [5 empty] | 0 | 0 | 0 | 0 | 33.28 | 0 | 0 | 0
[6 empty] | 98.18 |  |  | 599.84 |  | 1.687 | 98.18 | 599.84 | 1.687 | [5 empty] | 38.26 | 0 | 0 | 0
69 | 67-9-2 | Смена розеток | 100 ШТ | 0.07 | 218.59 | [10 empty] | 13.01 | 79.47 | 9.95 | 60.77
|  | Зарплата |  |  | 218.59 |  | 15.3 |  | 6.11 | 93.49 |  |  |  |  | 15.3
|  | НР от ФОТ | % | 85 |  |  | 13.01 |  | 85 | 79.47
|  | СП от ФОТ | % | 65 |  |  | 9.95 |  | 65 | 60.77
|  | Затраты труда | чел-ч | 24.1 | [6 empty] | 1.687
69,1 | 20.4.03.06-0004 | Розетка скрытой проводки двухгнездная | 100 шт. | 0.05 | 932 |  | 46.6 |  | 6.11 | 284.73 | [5 empty] | 0 | 0 | 0 | 0 | 46.6 | 0 | 0 | 0
69,2 | 20.4.03.06-0003 | Розетка скрытой проводки | 100 шт. | 0.02 | 863 |  | 17.26 |  | 6.11 | 105.46 | [5 empty] | 0 | 0 | 0 | 0 | 17.26 | 0 | 0 | 0
[6 empty] | 102.12 |  |  | 623.92 |  | 1.687 | 102.12 | 623.92 | 1.687 | [5 empty] | 38.26 | 0 | 0 | 0
70 | м08-03-599-01 | Щитки осветительные, устанавливаемые в нише распорными дюбелями, масса щитка до 6 кг | ШТ | 1 | 56.03 | [10 empty] | 17.02 | 104.02 | 11.65 | 71.17
|  | Зарплата |  |  | 17.66 |  | 17.66 |  | 6.11 | 107.9 |  |  |  |  | 17.66
|  | Эксплуатация машин |  |  | 1.78 |  | 1.78 |  | 6.11 | 10.88
|  | в т.ч. зарплата машинистов |  |  | 0.26 |  | 0.26 |  | 6.11 | 1.59 |  |  |  |  | 0.26
|  | Материальные ресурсы |  |  | 36.59 |  | 36.59 |  | 6.11 | 223.56
|  | НР от ФОТ | % | 95 |  |  | 17.02 |  | 95 | 104.02
|  | СП от ФОТ | % | 65 |  |  | 11.65 |  | 65 | 71.17
|  | Затраты труда | чел-ч | 1.78 | [6 empty] | 1.78
70,1 | 62.1.02.16-0007 | Щитки осветительные ОЩ-12 УХЛ4 | шт. | 1 | 695.6 |  | 695.6 |  | 6.11 | 4250.12 | [5 empty] | 0 | 0 | 0 | 0 | 0 | 695.6 | 0 | 0
[6 empty] | 780.3 |  |  | 4767.65 |  | 1.78 | 780.3 | 4767.65 | 1.78 | [5 empty] | 0 | 84.7 | 0 | 0
71 | м08-03-526-01 | Установка автоматов одно-, двух-, трехполюсных, устанавливаемый на конструкции на стене или колонне, на ток до 25 А | ШТ | 5 | 35.98 | [10 empty] | 70.49 | 430.69 | 48.23 | 294.68
|  | Зарплата |  |  | 14.84 |  | 74.2 |  | 6.11 | 453.36 |  |  |  |  | 74.2
|  | Эксплуатация машин |  |  | 1.05 |  | 5.25 |  | 6.11 | 32.08
|  | Материальные ресурсы |  |  | 20.09 |  | 100.45 |  | 6.11 | 613.75
|  | НР от ФОТ | % | 95 |  |  | 70.49 |  | 95 | 430.69
|  | СП от ФОТ | % | 65 |  |  | 48.23 |  | 65 | 294.68
|  | Затраты труда | чел-ч | 1.56 | [6 empty] | 7.8
71,1 | 62.1.01.09-0066 | Выключатели автоматические АВВ 3Р 16А прим. | шт. | 4 | 231.3 |  | 925.2 |  | 6.11 | 5652.97 | [5 empty] | 0 | 0 | 0 | 0 | 0 | 925.2 | 0 | 0
71,2 | 62.1.01.09-0067 | Выключатели автоматические АВВ 3Р 25А прим. | шт. | 1 | 302.16 |  | 302.16 |  | 6.11 | 1846.2 | [5 empty] | 0 | 0 | 0 | 0 | 0 | 302.16 | 0 | 0
[6 empty] | 1525.98 |  |  | 9323.73 |  | 7.8 | 1525.98 | 9323.73 | 7.8 | [5 empty] | 0 | 298.62 | 0 | 0
Итого по разделу: 2 Система электроснабжения | [5 empty] | 2520.49 |  |  | 15400.14 |  | 13.224
Раздел: 3 Система электроосвещения
72 | 67-4-3 | Демонтаж светильников с лампами накаливания | 100 ШТ | 0.32 | 50.24 | [10 empty] | 13.52 | 82.61 | 10.34 | 63.17
Объем: 0,32=32/100
|  | Зарплата |  |  | 49.3 |  | 15.78 |  | 6.11 | 96.39 |  |  |  |  | 15.78
|  | Эксплуатация машин |  |  | 0.94 |  | 0.3 |  | 6.11 | 1.84
|  | в т.ч. зарплата машинистов |  |  | 0.41 |  | 0.13 |  | 6.11 | 0.8 |  |  |  |  | 0.13
|  | НР от ФОТ | % | 85 |  |  | 13.52 |  | 85 | 82.61
|  | СП от ФОТ | % | 65 |  |  | 10.34 |  | 65 | 63.17
|  | Затраты труда | чел-ч | 6.32 | [6 empty] | 2.0224
[6 empty] | 39.94 |  |  | 244.01 |  | 2.0224 | 39.94 | 244.01 | 2.0224 | [5 empty] | 39.94 | 0 | 0 | 0
73 | 67-1-1 | Демонтаж скрытой электропроводки | 100 м | 2 | 19.81 | [10 empty] | 33.68 | 205.77 | 25.75 | 157.35
|  | Зарплата |  |  | 19.81 |  | 39.62 |  | 6.11 | 242.08 |  |  |  |  | 39.62
|  | НР от ФОТ | % | 85 |  |  | 33.68 |  | 85 | 205.77
|  | СП от ФОТ | % | 65 |  |  | 25.75 |  | 65 | 157.35
|  | Затраты труда | чел-ч | 2.54 | [6 empty] | 5.08
[6 empty] | 99.05 |  |  | 605.2 |  | 5.08 | 99.05 | 605.2 | 5.08 | [5 empty] | 99.05 | 0 | 0 | 0
74 | 46-03-011-01 | Пробивка в кирпичных стенах борозд площадью сечения до 20 см2 | 100 м | 0.02 | 287.95 | [10 empty] | 2.84 | 17.37 | 1.71 | 10.53
Объем: 0,02=2/100
|  | Зарплата |  |  | 143.58 |  | 2.87 |  | 6.11 | 17.55 |  |  |  |  | 2.87
|  | Эксплуатация машин |  |  | 144.37 |  | 2.89 |  | 6.11 | 17.64
|  | НР от ФОТ | % | 110 | )*0,9=99 |  | 2.84 |  | 99 | 17.37
|  | СП от ФОТ | % | 70 | )*0,85=59,5 |  | 1.71 |  | 60 | 10.53
|  | Затраты труда | чел-ч | 15.64 | [6 empty] | 0.3128
[6 empty] | 10.31 |  |  | 63.09 |  | 0.3128 | 10.31 | 63.09 | 0.3128 | [5 empty] | 10.31 | 0 | 0 | 0
75 | м08-03-596-06 | Установка прожектора, отдельно устанавливаемый на кронштейне, с лампой мощностью 1000 Вт | 100 ШТ | 0.12 | 20261.26 | [10 empty] | 538.87 | 3292.48 | 368.7 | 2252.75
|  | Зарплата |  |  | 3229.95 |  | 387.59 |  | 6.11 | 2368.2 |  |  |  |  | 387.59
|  | Эксплуатация машин |  |  | 15733.67 |  | 1888.04 |  | 6.11 | 11535.93
|  | в т.ч. зарплата машинистов |  |  | 1496.96 |  | 179.64 |  | 6.11 | 1097.57 |  |  |  |  | 179.64
|  | Материальные ресурсы |  |  | 1297.64 |  | 155.72 |  | 6.11 | 951.43
|  | НР от ФОТ | % | 95 |  |  | 538.87 |  | 95 | 3292.48
|  | СП от ФОТ | % | 65 |  |  | 368.7 |  | 65 | 2252.75
|  | Затраты труда | чел-ч | 325.6 | [6 empty] | 39.072
75,1 | 20.3.01.05-0001 | Решетка защитная для светильника типа НСП 43М | шт. | 12 | 89.56 |  | 1074.72 |  | 6.11 | 6566.54 | [5 empty] | 0 | 0 | 0 | 0 | 0 | 1074.72 | 0 | 0
75,2 | 20.3.04.04-0014 | Прожектор с отражателем алюминиевым альзакированным и защитным силикатным стеклом, тип ЖО 07-150-001 | шт. | 12 | 1030.99 |  | 12371.88 |  | 6.11 | 75592.19 | [5 empty] | 0 | 0 | 0 | 0 | 0 | 12371.88 | 0 | 0
[6 empty] | 16785.52 |  |  | 102559.52 |  | 39.072 | 16785.52 | 102559.52 | 39.072 | [5 empty] | 0 | 3338.92 | 0 | 0
76 | 68-18-1 | Заделка швов цементным раствором в существующих бордюрах | м | 2 | 1.23 | [10 empty] | 2.56 | 15.63 | 1.48 | 9.02
|  | Зарплата |  |  | 1.23 |  | 2.46 |  | 6.11 | 15.03 |  |  |  |  | 2.46
|  | НР от ФОТ | % | 104 |  |  | 2.56 |  | 104 | 15.63
|  | СП от ФОТ | % | 60 |  |  | 1.48 |  | 60 | 9.02
|  | Затраты труда | чел-ч | 0.16 | [6 empty] | 0.32
76,1 | 04.3.02.12-0006 | Смесь штукатурная "БИРСС 22" (марка М100) | т | 0.002 | 1113.11 |  | 2.23 |  | 6.11 | 13.6 | [5 empty] | 0 | 0 | 0 | 0 | 2.23 | 0 | 0 | 0
[6 empty] | 8.73 |  |  | 53.28 |  | 0.32 | 8.73 | 53.28 | 0.32 | [5 empty] | 6.5 | 0 | 0 | 0
77 | м10-02-016-06 | Отдельно устанавливаемый преобразователь или блок питания | ШТ | 4 | 199.95 | [10 empty] | 372.61 | 2276.63 | 279.46 | 1707.47
|  | Зарплата |  |  | 112.01 |  | 448.04 |  | 6.11 | 2737.52 |  |  |  |  | 448.04
|  | Эксплуатация машин |  |  | 39.6 |  | 158.4 |  | 6.11 | 967.82
|  | в т.ч. зарплата машинистов |  |  | 4.43 |  | 17.72 |  | 6.11 | 108.27 |  |  |  |  | 17.72
|  | Материальные ресурсы |  |  | 48.34 |  | 193.36 |  | 6.11 | 1181.43
|  | НР от ФОТ | % | 80 |  |  | 372.61 |  | 80 | 2276.63
|  | СП от ФОТ | % | 60 |  |  | 279.46 |  | 60 | 1707.47
|  | Затраты труда | чел-ч | 10.1 | [6 empty] | 40.4
77,1 | 62.4.02.04-0001 | Блок аварийного питания Relco INVERLUX PLUS SA-SE (Es1) встраиваемый в светильник | шт. | 4 | 280.67 |  | 1122.68 |  | 6.11 | 6859.57 | [5 empty] | 0 | 0 | 0 | 0 | 0 | 1122.68 | 0 | 0
[6 empty] | 2574.55 |  |  | 15730.44 |  | 40.4 | 2574.55 | 15730.44 | 40.4 | [5 empty] | 0 | 1451.87 | 0 | 0
78 | м08-02-411-01 | Рукав металлический наружным диаметром до 48 мм | 100 м | 0.5 | 1009.54 | [10 empty] | 126.09 | 770.43 | 86.27 | 527.14
Объем: 0,5=50/100
|  | Зарплата |  |  | 260.94 |  | 130.47 |  | 6.11 | 797.17 |  |  |  |  | 130.47
|  | Эксплуатация машин |  |  | 147.98 |  | 73.99 |  | 6.11 | 452.08
|  | в т.ч. зарплата машинистов |  |  | 4.52 |  | 2.26 |  | 6.11 | 13.81 |  |  |  |  | 2.26
|  | Материальные ресурсы |  |  | 600.62 |  | 300.31 |  | 6.11 | 1834.89
|  | НР от ФОТ | % | 95 |  |  | 126.09 |  | 95 | 770.43
|  | СП от ФОТ | % | 65 |  |  | 86.27 |  | 65 | 527.14
|  | Затраты труда | чел-ч | 27.76 | [6 empty] | 13.88
78,1 | 08.1.02.13-0011 | Рукава металлические диаметром 32 мм РЗ-Ц-Х | м | 50 | 13.25 |  | 662.5 |  | 6.11 | 4047.88 | [5 empty] | 0 | 0 | 0 | 0 | 0 | 662.5 | 0 | 0
[6 empty] | 1379.63 |  |  | 8429.59 |  | 13.88 | 1379.63 | 8429.59 | 13.88 | [5 empty] | 0 | 717.13 | 0 | 0
79 | м08-02-409-02 | Труба винипластовая по установленным конструкциям, по стенам и колоннам с креплением скобами, диаметр до 50 мм | 100 м | 0.5 | 348.03 | [10 empty] | 125.99 | 769.74 | 86.2 | 526.66
Объем: 0,5=50/100
|  | Зарплата |  |  | 258.69 |  | 129.35 |  | 6.11 | 790.3 |  |  |  |  | 129.35
|  | Эксплуатация машин |  |  | 63.7 |  | 31.85 |  | 6.11 | 194.6
|  | в т.ч. зарплата машинистов |  |  | 6.53 |  | 3.27 |  | 6.11 | 19.95 |  |  |  |  | 3.27
|  | Материальные ресурсы |  |  | 25.64 |  | 12.82 |  | 6.11 | 78.33
|  | НР от ФОТ | % | 95 |  |  | 125.99 |  | 95 | 769.74
|  | СП от ФОТ | % | 65 |  |  | 86.2 |  | 65 | 526.66
|  | Затраты труда | чел-ч | 27.52 | [6 empty] | 13.76
79,1 | 24.3.04.01-0013 | Труба винипластовая диаметром 32 мм | м | 50 | 6.01 |  | 300.5 |  | 6.11 | 1836.06 | [5 empty] | 0 | 0 | 0 | 0 | 0 | 300.5 | 0 | 0
[6 empty] | 686.71 |  |  | 4195.69 |  | 13.76 | 686.71 | 4195.69 | 13.76 | [5 empty] | 0 | 386.21 | 0 | 0
80 | м08-02-412-03 | Затягивание провода в проложенные трубы и металлические рукава первого одножильного или многожильного в общей оплетке, суммарное сечение до 16 мм2 | 100 м | 1 | 87.15 | [10 empty] | 56.9 | 347.62 | 38.93 | 237.85
Объем: 1=100/100
|  | Зарплата |  |  | 59.13 |  | 59.13 |  | 6.11 | 361.28 |  |  |  |  | 59.13
|  | Эксплуатация машин |  |  | 5.33 |  | 5.33 |  | 6.11 | 32.57
|  | в т.ч. зарплата машинистов |  |  | 0.76 |  | 0.76 |  | 6.11 | 4.64 |  |  |  |  | 0.76
|  | Материальные ресурсы |  |  | 22.69 |  | 22.69 |  | 6.11 | 138.64
|  | НР от ФОТ | % | 95 |  |  | 56.9 |  | 95 | 347.62
|  | СП от ФОТ | % | 65 |  |  | 38.93 |  | 65 | 237.85
|  | Затраты труда | чел-ч | 6.29 | [6 empty] | 6.29
80,1 | 21.1.06.09-0152 | Кабель силовой с медными жилами с поливинилхлоридной изоляцией и оболочкой, не распространяющий горение, с низким дымо- и газовыделением марки ВВГнг-LS, с числом жил - 3 и сечением 2,5 мм2 | 1000 м | 0.1 | 6920.41 |  | 692.04 |  | 6.11 | 4228.37 | [5 empty] | 0 | 0 | 0 | 0 | 0 | 692.04 | 0 | 0
[6 empty] | 875.02 |  |  | 5346.33 |  | 6.29 | 875.02 | 5346.33 | 6.29 | [5 empty] | 0 | 182.98 | 0 | 0
81 | 67-8-1 | Смена светильников с лампами накаливания | 100 ШТ | 0.32 | 858.08 | [10 empty] | 233.25 | 1425.18 | 178.37 | 1089.84
Объем: 0,32=32/100
|  | Зарплата |  |  | 857.14 |  | 274.28 |  | 6.11 | 1675.88 |  |  |  |  | 274.28
|  | Эксплуатация машин |  |  | 0.94 |  | 0.3 |  | 6.11 | 1.84
|  | в т.ч. зарплата машинистов |  |  | 0.41 |  | 0.13 |  | 6.11 | 0.8 |  |  |  |  | 0.13
|  | НР от ФОТ | % | 85 |  |  | 233.25 |  | 85 | 1425.18
|  | СП от ФОТ | % | 65 |  |  | 178.37 |  | 65 | 1089.84
|  | Затраты труда | чел-ч | 89.1 | [6 empty] | 28.512
81,1 | 20.3.03.03-0053 | Светильник подвесной для помещений специального назначения, с защитной сеткой НСП 17-200-213 (светодиодными лампами) прим. | шт. | 32 | 221 |  | 7072 |  | 6.11 | 43209.92 | [5 empty] | 0 | 0 | 0 | 0 | 7072 | 0 | 0 | 0
[6 empty] | 7758.2 |  |  | 47402.66 |  | 28.512 | 7758.2 | 47402.66 | 28.512 | [5 empty] | 686.2 | 0 | 0 | 0
Итого по разделу: 3 Система электроосвещения | [5 empty] | 30217.66 |  |  | 184629.81 |  | 149.6492
Раздел: 4 Система отопления
82 | 65-1-1 | Разборка трубопроводов из водогазопроводных труб диаметром до 32 мм | 100 м | 3.878 | 328.71 | [10 empty] | 830.41 | 5073.81 | 561.09 | 3428.25
|  | Зарплата |  |  | 288.02 |  | 1116.94 |  | 6.11 | 6824.51 |  |  |  |  | 1116.94
|  | Эксплуатация машин |  |  | 7.09 |  | 27.5 |  | 6.11 | 167.99
|  | в т.ч. зарплата машинистов |  |  | 1.35 |  | 5.24 |  | 6.11 | 31.99 |  |  |  |  | 5.24
|  | НР от ФОТ | % | 74 |  |  | 830.41 |  | 74 | 5073.81
|  | СП от ФОТ | % | 50 |  |  | 561.09 |  | 50 | 3428.25
|  | Затраты труда | чел-ч | 34.66 | [6 empty] | 134.4115
[6 empty] | 2535.94 |  |  | 15494.56 |  | 134.4115 | 2535.94 | 15494.56 | 134.4115 | [5 empty] | 2535.94 | 0 | 0 | 0
83 | 65-1-2 | Разборка трубопроводов из водогазопроводных труб диаметром до 63 мм | 100 м | 0.72 | 565.51 | [10 empty] | 265.2 | 1620.35 | 179.19 | 1094.83
|  | Зарплата |  |  | 495.44 |  | 356.72 |  | 6.11 | 2179.54 |  |  |  |  | 356.72
|  | Эксплуатация машин |  |  | 12.15 |  | 8.75 |  | 6.11 | 53.45
|  | в т.ч. зарплата машинистов |  |  | 2.3 |  | 1.66 |  | 6.11 | 10.12 |  |  |  |  | 1.66
|  | НР от ФОТ | % | 74 |  |  | 265.2 |  | 74 | 1620.35
|  | СП от ФОТ | % | 50 |  |  | 179.19 |  | 50 | 1094.83
|  | Затраты труда | чел-ч | 59.62 | [6 empty] | 42.9264
[6 empty] | 809.86 |  |  | 4948.17 |  | 42.9264 | 809.86 | 4948.17 | 42.9264 | [5 empty] | 809.86 | 0 | 0 | 0
84 | 65-19-2 | Демонтаж радиаторов весом до 160 кг | 100 ШТ | 0.22 | 1362.87 | [10 empty] | 210.83 | 1288.18 | 142.46 | 870.39
|  | Зарплата |  |  | 1243.46 |  | 273.56 |  | 6.11 | 1671.46 |  |  |  |  | 273.56
|  | Эксплуатация машин |  |  | 119.41 |  | 26.27 |  | 6.11 | 160.51
|  | в т.ч. зарплата машинистов |  |  | 51.57 |  | 11.35 |  | 6.11 | 69.32 |  |  |  |  | 11.35
|  | НР от ФОТ | % | 74 |  |  | 210.83 |  | 74 | 1288.18
|  | СП от ФОТ | % | 50 |  |  | 142.46 |  | 50 | 870.39
|  | Затраты труда | чел-ч | 158 | [6 empty] | 34.76
[6 empty] | 653.12 |  |  | 3990.54 |  | 34.76 | 653.12 | 3990.54 | 34.76 | [5 empty] | 653.12 | 0 | 0 | 0
85 | 18-03-004-05 | Демонтаж регистров из стальных сварных труб диаметром нитки 50 мм | 100 м | 1.6 | 5447.98 | [10 empty] | 113.11 | 689.94 | 69.27 | 425.96
|  | Зарплата |  |  | 147.3 | )*0,4 | 94.27 |  | 6.11 | 576 |  |  |  |  | 94.27
|  | Эксплуатация машин |  |  | 38.34 | )*0,4 | 24.53 |  | 6.11 | 149.87
|  | в т.ч. зарплата машинистов |  |  | 6.13 | )*0,4 | 3.92 |  | 6.11 | 23.95 |  |  |  |  | 3.92
|  | НР от ФОТ | % | 128 | )*0,9=115,2 |  | 113.11 |  | 115 | 689.94
|  | СП от ФОТ | % | 83 | )*0,85=70,55 |  | 69.27 |  | 71 | 425.96
|  | Затраты труда | чел-ч | 16.24 |  | )*0,4 |  |  |  |  | 10.3936
[6 empty] | 301.18 |  |  | 1841.77 |  | 10.3936 | 301.18 | 1841.77 | 10.3936 | [5 empty] | 301.18 | 0 | 0 | 0
86 | 18-03-001-02 | Установка радиаторов стальных | 100 квт | 0.7128 | 1942.27 | [10 empty] | 595.43 | 3631.82 | 364.65 | 2242.25
Объем: 0,7128=71,28/100
|  | Зарплата |  |  | 588.43 | )*1,15 | 482.34 |  | 6.11 | 2947.13 |  |  |  |  | 482.34
|  | Эксплуатация машин |  |  | 192.58 | )*1,25 | 171.59 |  | 6.11 | 1048.43
|  | в т.ч. зарплата машинистов |  |  | 38.75 | )*1,25 | 34.53 |  | 6.11 | 210.97 |  |  |  |  | 34.53
|  | Материальные ресурсы |  |  | 1161.26 |  | 827.75 |  | 6.11 | 5057.53
|  | НР от ФОТ | % | 128 | )*0,9=115,2 |  | 595.43 |  | 115 | 3631.82
|  | СП от ФОТ | % | 83 | )*0,85=70,55 |  | 364.65 |  | 71 | 2242.25
|  | Затраты труда | чел-ч | 65.6 |  | )*1,15 |  |  |  |  | 53.7736
86,1 | 18.5.10.05-0009 | Радиаторы биметаллические, марка «Rifar-A 500», количество секций 12, мощность 1980 Вт прим. | шт. | 36 | 1503.69 |  | 54132.84 |  | 6.11 | 330751.65 | [5 empty] | 0 | 0 | 0 | 0 | 54132.84 | 0 | 0 | 0
86,2 | 01.7.15.07-0009 | Дюбели пластмассовые с шурупами 8х60 мм | 100 шт. | 0.6 | 29.6 |  | 17.76 |  | 6.11 | 108.51 | [5 empty] | 0 | 0 | 0 | 0 | 17.76 | 0 | 0 | 0
[6 empty] | 56592.36 |  |  | 345787.32 |  | 53.7736 | 56592.36 | 345787.32 | 53.7736 | [5 empty] | 2441.76 | 0 | 0 | 0
87 | 16-05-001-01 | Установка вентилей, задвижек, затворов, клапанов обратных, кранов проходных на трубопроводах из стальных труб диаметром до 25 мм | ШТ | 76 | 42.04 | [10 empty] | 1355.3 | 8266.53 | 830.01 | 5103.69
|  | Зарплата |  |  | 13.33 | )*1,15 | 1165.08 |  | 6.11 | 7118.64 |  |  |  |  | 1165.08
|  | Эксплуатация машин |  |  | 3.5 | )*1,25 | 332.88 |  | 6.11 | 2033.9
|  | в т.ч. зарплата машинистов |  |  | 0.12 | )*1,25 | 11.4 |  | 6.11 | 69.65 |  |  |  |  | 11.4
|  | Материальные ресурсы |  |  | 25.21 |  | 1915.96 |  | 6.11 | 11706.52
|  | НР от ФОТ | % | 128 | )*0,9=115,2 |  | 1355.3 |  | 115 | 8266.53
|  | СП от ФОТ | % | 83 | )*0,85=70,55 |  | 830.01 |  | 71 | 5103.69
|  | Затраты труда | чел-ч | 1.47 |  | )*1,15 |  |  |  |  | 128.478
87,1 | 18.1.09.06-0067 | Кран шаровый муфтовый Valtec для воды диаметром 20 мм со сгоном | шт. | 74 | 54.73 |  | 4050.02 |  | 6.11 | 24745.62 | [5 empty] | 0 | 0 | 0 | 0 | 4050.02 | 0 | 0 | 0
87,2 | 18.1.09.06-0072 | Кран шаровый муфтовый Valtec для воды диаметром 25 мм со сгоном | шт. | 2 | 101.68 |  | 203.36 |  | 6.11 | 1242.53 | [5 empty] | 0 | 0 | 0 | 0 | 203.36 | 0 | 0 | 0
[6 empty] | 9852.61 |  |  | 60217.43 |  | 128.478 | 9852.61 | 60217.43 | 128.478 | [5 empty] | 5599.23 | 0 | 0 | 0
88 | 16-02-001-03 | Прокладка трубопроводов отопления из стальных водогазопроводных неоцинкованных труб диаметром 25 мм | 100 м | 0.706 | 384.19 | [10 empty] | 302.84 | 1847.18 | 185.46 | 1140.43
Объем: 0,706=70,6/100
|  | Зарплата |  |  | 317.17 | )*1,15 | 257.51 |  | 6.11 | 1573.41 |  |  |  |  | 257.51
|  | Эксплуатация машин |  |  | 39.13 | )*1,25 | 34.53 |  | 6.11 | 210.98
|  | в т.ч. зарплата машинистов |  |  | 6.09 | )*1,25 | 5.37 |  | 6.11 | 32.83 |  |  |  |  | 5.37
|  | Материальные ресурсы |  |  | 27.89 |  | 19.69 |  | 6.11 | 120.31
|  | НР от ФОТ | % | 128 | )*0,9=115,2 |  | 302.84 |  | 115 | 1847.18
|  | СП от ФОТ | % | 83 | )*0,85=70,55 |  | 185.46 |  | 71 | 1140.43
|  | Затраты труда | чел-ч | 32.97 |  | )*1,15 |  |  |  |  | 26.7683
88,1 | 23.3.06.06-0003 | Трубы стальные сварные водогазопроводные с резьбой черные усиленные (неоцинкованные), диаметр условного прохода 25 мм, толщина стенки 4 мм | м | 70.6 | 19.73 |  | 1392.94 |  | 6.11 | 8510.85 | [5 empty] | 0 | 0 | 0 | 0 | 1392.94 | 0 | 0 | 0
88,2 | 23.1.02.06-0004 | Хомут металлический с одним стопорным винтом и резиновым профилем для крепления трубопроводов диаметром 25-28 мм | 10 шт. | 3.5 | 33 |  | 115.5 |  | 6.11 | 705.71 | [5 empty] | 0 | 0 | 0 | 0 | 115.5 | 0 | 0 | 0
[6 empty] | 2308.47 |  |  | 14108.87 |  | 26.7683 | 2308.47 | 14108.87 | 26.7683 | [5 empty] | 800.03 | 0 | 0 | 0
89 | 16-02-001-02 | Прокладка трубопроводов отопления из стальных водогазопроводных неоцинкованных труб диаметром 20 мм | 100 м | 2.772 | 383.57 | [10 empty] | 1189.07 | 7252.62 | 728.2 | 4477.71
Объем: 2,772=277,2/100
|  | Зарплата |  |  | 317.17 | )*1,15 | 1011.09 |  | 6.11 | 6177.74 |  |  |  |  | 1011.09
|  | Эксплуатация машин |  |  | 39.13 | )*1,25 | 135.58 |  | 6.11 | 828.38
|  | в т.ч. зарплата машинистов |  |  | 6.09 | )*1,25 | 21.09 |  | 6.11 | 128.89 |  |  |  |  | 21.09
|  | Материальные ресурсы |  |  | 27.27 |  | 75.59 |  | 6.11 | 461.87
|  | НР от ФОТ | % | 128 | )*0,9=115,2 |  | 1189.07 |  | 115 | 7252.62
|  | СП от ФОТ | % | 83 | )*0,85=70,55 |  | 728.2 |  | 71 | 4477.71
|  | Затраты труда | чел-ч | 32.97 |  | )*1,15 |  |  |  |  | 105.1018
89,1 | 23.3.06.06-0002 | Трубы стальные сварные водогазопроводные с резьбой черные усиленные (неоцинкованные), диаметр условного прохода 20 мм, толщина стенки 3,2 мм | м | 277.2 | 12.93 |  | 3584.2 |  | 6.11 | 21899.44 | [5 empty] | 0 | 0 | 0 | 0 | 3584.2 | 0 | 0 | 0
89,2 | 23.1.02.06-0003 | Хомут металлический с одним стопорным винтом и резиновым профилем для крепления трубопроводов диаметром 20-23 мм | 10 шт. | 13.9 | 31.8 |  | 442.02 |  | 6.11 | 2700.74 | [5 empty] | 0 | 0 | 0 | 0 | 442.02 | 0 | 0 | 0
[6 empty] | 7165.75 |  |  | 43798.5 |  | 105.1018 | 7165.75 | 43798.5 | 105.1018 | [5 empty] | 3139.53 | 0 | 0 | 0
90 | 16-02-001-04 | Прокладка трубопроводов отопления из стальных водогазопроводных неоцинкованных труб диаметром 32 мм | 100 м | 0.4 | 385.27 | [10 empty] | 171.58 | 1046.56 | 105.08 | 646.14
Объем: 0,4=40/100
|  | Зарплата |  |  | 317.17 | )*1,15 | 145.9 |  | 6.11 | 891.45 |  |  |  |  | 145.9
|  | Эксплуатация машин |  |  | 39.13 | )*1,25 | 19.56 |  | 6.11 | 119.54
|  | в т.ч. зарплата машинистов |  |  | 6.09 | )*1,25 | 3.04 |  | 6.11 | 18.6 |  |  |  |  | 3.04
|  | Материальные ресурсы |  |  | 28.97 |  | 11.59 |  | 6.11 | 70.8
|  | НР от ФОТ | % | 128 | )*0,9=115,2 |  | 171.58 |  | 115 | 1046.56
|  | СП от ФОТ | % | 83 | )*0,85=70,55 |  | 105.08 |  | 71 | 646.14
|  | Затраты труда | чел-ч | 32.97 |  | )*1,15 |  |  |  |  | 15.1662
90,1 | 23.3.06.06-0004 | Трубы стальные сварные водогазопроводные с резьбой черные усиленные (неоцинкованные), диаметр условного прохода 32 мм, толщина стенки 4 мм | м | 40 | 25.27 |  | 1010.8 |  | 6.11 | 6175.99 | [5 empty] | 0 | 0 | 0 | 0 | 1010.8 | 0 | 0 | 0
90,2 | 23.1.02.06-0005 | Хомут металлический с одним стопорным винтом и резиновым профилем для крепления трубопроводов диаметром 31-35 мм | 10 шт. | 2 | 35.3 |  | 70.6 |  | 6.11 | 431.37 | [5 empty] | 0 | 0 | 0 | 0 | 70.6 | 0 | 0 | 0
[6 empty] | 1535.11 |  |  | 9381.85 |  | 15.1662 | 1535.11 | 9381.85 | 15.1662 | [5 empty] | 453.71 | 0 | 0 | 0
91 | 16-02-001-06 | Прокладка трубопроводов отопления из стальных водогазопроводных неоцинкованных труб диаметром 57 мм прим. | 100 м | 0.72 | 517.05 | [10 empty] | 387.89 | 2365.93 | 237.55 | 1460.7
Объем: 0,72=72/100
|  | Зарплата |  |  | 393.65 | )*1,15 | 325.94 |  | 6.11 | 1991.52 |  |  |  |  | 325.94
|  | Эксплуатация машин |  |  | 73.44 | )*1,25 | 66.1 |  | 6.11 | 403.85
|  | в т.ч. зарплата машинистов |  |  | 11.97 | )*1,25 | 10.77 |  | 6.11 | 65.81 |  |  |  |  | 10.77
|  | Материальные ресурсы |  |  | 49.96 |  | 35.97 |  | 6.11 | 219.78
|  | НР от ФОТ | % | 128 | )*0,9=115,2 |  | 387.89 |  | 115 | 2365.93
|  | СП от ФОТ | % | 83 | )*0,85=70,55 |  | 237.55 |  | 71 | 1460.7
|  | Затраты труда | чел-ч | 40.92 |  | )*1,15 |  |  |  |  | 33.8818
91,1 | 23.7.01.02-0001 | Трубопроводы из стальных бесшовных горячедеформированных труб для отопления и газоснабжения, наружный диаметр 57 мм, толщина стенки 3,5 мм | м | 72 | 76.3 |  | 5493.6 |  | 6.11 | 33565.9 | [5 empty] | 0 | 0 | 0 | 0 | 5493.6 | 0 | 0 | 0
91,2 | 23.1.02.06-0015 | Хомут металлический с шурупом для крепления трубопроводов диаметром 48-53 мм | 10 шт. | 3.6 | 37.43 |  | 134.75 |  | 6.11 | 823.31 | [5 empty] | 0 | 0 | 0 | 0 | 134.75 | 0 | 0 | 0
[6 empty] | 6681.8 |  |  | 40830.99 |  | 33.8818 | 6681.8 | 40830.99 | 33.8818 | [5 empty] | 1053.45 | 0 | 0 | 0
92 | 16-05-001-02 | Установка вентилей, задвижек, затворов, клапанов обратных, кранов проходных на трубопроводах из стальных труб диаметром до 50 мм (Приварка фланцев входит в эту расценку) | ШТ | 3 | 42.14 | [10 empty] | 53.98 | 329.27 | 33.06 | 203.29
|  | Зарплата |  |  | 13.33 | )*1,15 | 45.99 |  | 6.11 | 281 |  |  |  |  | 45.99
|  | Эксплуатация машин |  |  | 4.15 | )*1,25 | 15.57 |  | 6.11 | 95.13
|  | в т.ч. зарплата машинистов |  |  | 0.23 | )*1,25 | 0.87 |  | 6.11 | 5.32 |  |  |  |  | 0.87
|  | Материальные ресурсы |  |  | 24.66 |  | 73.98 |  | 6.11 | 452.02
|  | НР от ФОТ | % | 128 | )*0,9=115,2 |  | 53.98 |  | 115 | 329.27
|  | СП от ФОТ | % | 83 | )*0,85=70,55 |  | 33.06 |  | 71 | 203.29
|  | Затраты труда | чел-ч | 1.47 |  | )*1,15 |  |  |  |  | 5.0715
92,1 | 18.1.09.06-0082 | Кран шаровый муфтовый Valtec для воды диаметром 50 мм, тип в/н | шт. | 3 | 264.27 |  | 792.81 |  | 6.11 | 4844.07 | [5 empty] | 0 | 0 | 0 | 0 | 792.81 | 0 | 0 | 0
92,2 | 23.8.03.12-0031 | Фланцы стальные давлением 1 МПа (10 кгс/см2) в комплекте с болтами, гайками и прокладками для комплекта диаметром 50 мм | компл. | 6 | 65.44 |  | 392.64 |  | 6.11 | 2399.03 | [5 empty] | 0 | 0 | 0 | 0 | 392.64 | 0 | 0 | 0
[6 empty] | 1408.03 |  |  | 8603.81 |  | 5.0715 | 1408.03 | 8603.81 | 5.0715 | [5 empty] | 222.58 | 0 | 0 | 0
93 | 13-03-002-04 | Огрунтовка металлических поверхностей за один раз грунтовкой ГФ-021 | 100 м2 | 0.5116 | 268.49 | [10 empty] | 27.06 | 165.37 | 19.88 | 122.5
Объем: 0,5116=51,16/100
|  | Зарплата |  |  | 56.55 | )*1,15 | 33.27 |  | 6.11 | 203.28 |  |  |  |  | 33.27
|  | Эксплуатация машин |  |  | 9.22 | )*1,25 | 5.9 |  | 6.11 | 36.04
|  | в т.ч. зарплата машинистов |  |  | 0.22 | )*1,25 | 0.14 |  | 6.11 | 0.88 |  |  |  |  | 0.14
|  | Материальные ресурсы |  |  | 202.72 |  | 103.71 |  | 6.11 | 633.68
|  | НР от ФОТ | % | 90 | )*0,9=81 |  | 27.06 |  | 81 | 165.37
|  | СП от ФОТ | % | 70 | )*0,85=59,5 |  | 19.88 |  | 60 | 122.5
|  | Затраты труда | чел-ч | 5.31 |  | )*1,15 |  |  |  |  | 3.1241
[6 empty] | 189.82 |  |  | 1160.87 |  | 3.1241 | 189.82 | 1160.87 | 3.1241 | [5 empty] | 189.82 | 0 | 0 | 0
94 | 13-03-004-26 | Окраска металлических огрунтованных поверхностей эмалью ПФ-115 | 100 м2 | 0.5116 | 322.02 | [10 empty] | 16.67 | 101.87 | 12.25 | 75.46
Объем: 0,5116=51,16/100
|  | Зарплата |  |  | 34.74 | )*1,15 | 20.44 |  | 6.11 | 124.88 |  |  |  |  | 20.44
|  | Эксплуатация машин |  |  | 6.01 | )*1,25 | 3.85 |  | 6.11 | 23.51
|  | в т.ч. зарплата машинистов |  |  | 0.22 | )*1,25 | 0.14 |  | 6.11 | 0.88 |  |  |  |  | 0.14
|  | Материальные ресурсы |  |  | 281.27 |  | 143.9 |  | 6.11 | 879.22
|  | НР от ФОТ | % | 90 | )*0,9=81 |  | 16.67 |  | 81 | 101.87
|  | СП от ФОТ | % | 70 | )*0,85=59,5 |  | 12.25 |  | 60 | 75.46
|  | Затраты труда | чел-ч | 3.83 |  | )*1,15 |  |  |  |  | 2.2533
[6 empty] | 197.11 |  |  | 1204.94 |  | 2.2533 | 197.11 | 1204.94 | 2.2533 | [5 empty] | 197.11 | 0 | 0 | 0
95 | 16-07-005-01 | Гидравлическое испытание трубопроводов систем отопления, водопровода и горячего водоснабжения диаметром до 50 мм | 100 м | 4.598 | 107.12 | [10 empty] | 355.27 | 2166.89 | 217.57 | 1337.82
Объем: 4,598=459,8/100
|  | Зарплата |  |  | 58.32 | )*1,15 | 308.39 |  | 6.11 | 1884.25 |  |  |  |  | 308.39
|  | Эксплуатация машин |  |  | 44.51 | )*1,25 | 255.83 |  | 6.11 | 1563.14
|  | Материальные ресурсы |  |  | 4.29 |  | 19.73 |  | 6.11 | 120.52
|  | НР от ФОТ | % | 128 | )*0,9=115,2 |  | 355.27 |  | 115 | 2166.89
|  | СП от ФОТ | % | 83 | )*0,85=70,55 |  | 217.57 |  | 71 | 1337.82
|  | Затраты труда | чел-ч | 5.01 |  | )*1,15 |  |  |  |  | 26.4914
[6 empty] | 1156.79 |  |  | 7072.62 |  | 26.4914 | 1156.79 | 7072.62 | 26.4914 | [5 empty] | 1156.79 | 0 | 0 | 0
Итого по разделу: 4 Система отопления | [5 empty] | 91387.95 |  |  | 558442.24 |  | 622.6015
Итого по локальной смете: | [5 empty] | 684089.4 |  |  | 4181205.34 |  | 5384.0392
|  | Всего с НР и СП | [6 empty] | 4181205.34
|  | НДС 18% | [6 empty] | 752616.96
|  | Всего по смете | [6 empty] | 4933822.3
Составил
[должность,подпись(инициалы,фамилия)]
Проверил
[должность,подпись(инициалы,фамилия)]

## Source
0 | Smeta.RU (495) 974-1589 |  | _PS_ |  | 0 | 0 | 0 | Smeta.RU | НИЯУ МИФИ Доп. раб. место MCCS-0016187 | 0 | 16187 | 10
1 | 469 | 0 | 408 | 0 | Новый объект | на капитальный ремонт помещения №8 спортивного корпуса №5, №6, №7, №8 вспомогательных спортивных и хозяйственных помещений Снежинского физико-технического института - филиала НИЯУ МИФИ (СФТИ НИЯУ МИФИ) по адресу: Челябинская область, г. Снежинск, ул. Комсомольская, д. 8 |  | 0 |  | 0 |  |  |  | 0 | 0 | 0 | 0 |  |  |  | 0 | [37 empty] | Сметные нормы списания | Коды ценников | 1 | 1 | 0 | 0 | 1 | 0 | 2 | 2 | 1 | 1 | 0 | 0 | 0 | 0 | 0 | ФЕР-2017 | ТР для Версии 10: Центральные регионы (с учетом п-ма 2536-ИП/12/ГС от 22.03.2017 г | ФЕР-2017 | ФЕР-2017 | ФЕР-2017 | ФЕР-2017 | Поправки для ГСН 2017 от 31.03.2017 г | 0 | 0 | 524296 |  |  | 4 | [43 empty] | 0
15 | 1
52 | 469 | 1 | 12 | 0 | Новый объект | на капитальный ремонт помещения №8 спортивного корпуса №5, №6, №7, №8 вспомогательных спортивных и хозяйственных помещений Снежинского физико-технического института - филиала НИЯУ МИФИ (СФТИ НИЯУ МИФИ) по адресу: Челябинская область, г. Снежинск, ул. Комсомольская, д. 8 | [7 empty] | 3703630.66 | 3355547.35 | 60300.26 | 10604.75 | 287783.05 | 0 | 5384.0392 | 150.0765 | 0 | 292719.34 | 165141.18 | 0 | 0 | 0 | 0 | 0 | 0 | 0 | 0 | 0 | 0 | 0 | 0 | 0 | 0 | 0 | 0 | 0 | 0 | 4181205.34 | 4030767.39 | 150437.95 | 0 | 3355547.35 | 3355547.35 | 0 | 3355547.35 | 0 | 0 | 0 | 0 | 0 | 0 | 0 | 0 | 0 | 0 | 0 | 0 | 0 | 0 | 0 | 0 | 0 | 0 | 0 | 0 | 0 | 0 | 0 | 0 | 0 | 0 | 0 | 0 | 0 | 0 | 0 | 0 | 0 | 0 | 0 | 0 | 0 | 0 | 0 | 0 | 0 | 0 | 0 | 0 | 0 | 0 | 0 | 0 | 0 | 0 | 0 | 0 | 0 | 0 | 0 | 0 | 0 | 0 | 0 | 0 | 0 | 0 | 0 | 0 | 0 | 0 | 0 | 0 | 0 | 0 | 0 | 0 | 0 | 0 | 0 | 0 | 0 | 0 | 0 | 0 | 0 | 0 | 0 | 0 | 0 | 0 | 0 | 0 | 0 | 0 | 0 | 0 | 0 | 0 | 0 | 0 | 0 | 0 | 0 | 0 | 0 | 0 | 0 | 0 | 0 | 0 | 0 | 0 | 0 | 0 | 0 | 0 | 0 | 0 | 0 | 0 | 0 | 0 | 0 | 0 | 0 | 0 | 0 | 0 | 0 | 0 | 0 | 0 | 0 | 0 | 0 | 0 | 0 | 0 | 0 | 0 | 0 | 0 | 0 | 0 | 0 | 0 | 0 | 0 | 0 | 0 | 0 | 0 | 0 | 0 | 0 | 0 | 0 | 0 | 0
3 | 1 |  | 376 |  | Новая локальная смета | Новая локальная смета |  | 0 |  | 0 | [10 empty] | 0 | [53 empty] | 0 | [7 empty] | 0 | 0
52 | 1 | 3 | 20 | 0 | Новая локальная смета | Новая локальная смета | [7 empty] | 3703630.66 | 3355547.35 | 60300.26 | 10604.75 | 287783.05 | 0 | 5384.0392 | 150.0765 | 0 | 292719.34 | 165141.18 | 0 | 0 | 0 | 0 | 0 | 0 | 0 | 0 | 0 | 0 | 0 | 0 | 0 | 0 | 0 | 0 | 0 | 0 | 4181205.34 | 4030767.39 | 150437.95 | 0 | 3355547.35 | 3355547.35 | 0 | 3355547.35 | 0 | 0 | 0 | 0 | 0 | 0 | 0 | 0 | 0 | 0 | 0 | 0 | 0 | 0 | 0 | 0 | 0 | 0 | 0 | 0 | 0 | 0 | 0 | 0 | 0 | 0 | 0 | 0 | 0 | 0 | 0 | 0 | 0 | 0 | 0 | 0 | 0 | 0 | 0 | 0 | 0 | 0 | 0 | 0 | 0 | 0 | 0 | 0 | 0 | 0 | 0 | 0 | 0 | 0 | 0 | 0 | 0 | 0 | 0 | 0 | 0 | 0 | 0 | 0 | 0 | 0 | 0 | 0 | 0 | 0 | 0 | 0 | 0 | 0 | 0 | 0 | 0 | 0 | 0 | 0 | 0 | 0 | 0 | 0 | 0 | 0 | 0 | 0 | 0 | 0 | 0 | 0 | 0 | 0 | 0 | 0 | 0 | 0 | 0 | 0 | 0 | 0 | 0 | 0 | 0 | 0 | 0 | 0 | 0 | 0 | 0 | 0 | 0 | 0 | 0 | 0 | 0 | 0 | 0 | 0 | 0 | 0 | 0 | 0 | 0 | 0 | 0 | 0 | 0 | 0 | 0 | 0 | 0 | 0 | 0 | 0 | 0 | 0 | 0 | 0 | 0 | 0 | 0 | 0 | 0 | 0 | 0 | 0 | 0 | 0 | 0 | 0 | 0 | 0 | 0
4 | 1 |  | 187 |  | Новый раздел | 1 Общестроительные работы |  | 0 |  | 0 | [10 empty] | 0 | [53 empty] | 0 | [11 empty] | 0
52 | 1 | 4 | 24 | 0 | Новый раздел | 1 Общестроительные работы | [7 empty] | 3020635.57 | 2737038.63 | 40125.69 | 8683.53 | 243471.25 | 0 | 4598.5645 | 125.5403 | 0 | 246955.08 | 135428.34 | 0 | 0 | 3020635.57 | 2737038.63 | 40125.69 | 8683.53 | 243471.25 | 0 | 4598.5645 | 125.5403 | 0 | 246955.08 | 135428.34 | 0 | 0 | 0 | 0 | 0 | 3422733.15 | 3422733.15 | 0 | 0 | 2737038.63 | 2737038.63 | 0 | 2737038.63 | 0 | 0 | 0 | 0 | 0 | 0 | 0 | 0 | 0 | 0 | 0 | 0 | 0 | 0 | 0 | 0 | 0 | 0 | 0 | 0 | 0 | 0 | 0 | 0 | 0 | 0 | 0 | 3422733.15 | 3422733.15 | 0 | 0 | 2737038.63 | 2737038.63 | 0 | 2737038.63 | 0 | 0 | 0 | 0 | 0 | 0 | 0 | 0 | 0 | 0 | 0 | 0 | 0 | 0 | 0 | 0 | 0 | 0 | 0 | 0 | 0 | 0 | 0 | 0 | 0 | 0 | 0 | 0 | 0 | 0 | 0 | 0 | 0 | 0 | 0 | 0 | 0 | 0 | 0 | 0 | 0 | 0 | 0 | 0 | 0 | 0 | 0 | 0 | 0 | 0 | 0 | 0 | 0 | 0 | 0 | 0 | 0 | 0 | 0 | 0 | 0 | 0 | 0 | 0 | 0 | 0 | 0 | 0 | 0 | 0 | 0 | 0 | 0 | 0 | 0 | 0 | 0 | 0 | 0 | 0 | 0 | 0 | 0 | 0 | 0 | 0 | 0 | 0 | 0 | 0 | 0 | 0 | 0 | 0 | 0 | 0 | 0 | 0 | 0 | 0 | 0 | 0 | 0 | 0 | 0 | 0 | 0 | 0 | 0 | 0 | 0 | 0 | 0 | 0 | 0 | 0 | 0 | 0 | 0 | 0
17 | 1 | 4 | 6 | 1 | 08-07-001-02 | Установка и разборка наружных инвентарных лесов высотой до 16 м трубчатых для прочих отделочных работ (Высота =6,7м) | 100 м2 | 2.94 | 0 |  |  |  |  | 10018.55 | 2151.12 | 103.29 | 18.14 | 7764.14 | 0 | 147.0735 | 0.25725 | 0 | 8560.51 | 5291.95 |  | 27906248 | 557.72 | 119.75 | 5.75 | 1.01 | 432.22 | 0 | 50.025 | 0.0875 | 0 | 500.19 | 119.75 | 4.6 | 0.81 | 375.84 | 0 | 43.5 | 0.07 | 0 | 110 | 68 | 1 | 1 |  |  | 6.11 | 6.11 | 6.11 | 6.11 |  |  |  |  | 0 | 1 | ФЕР-2001, 08-07-001-02, приказ Минстроя России №1039/пр от 30.12.2016г. |  |  | 8001 | 0 |  | 0 | 2 | 0 | 6.11 | 1 | 1 | 1 | 1 | 1 |  | 122 | 80 |  |  |  | 0 | 0 | 0 | [5 empty] | 0 | Поправка: МДС 81-35.2004, п.4.7 Наименование: Работы, выполняемые при реконструкции зданий и сооружений работы, аналогичные технологическим процессам в новом строительстве (в том числе возведение новых конструктивных элементов) стоимость которых определена по соответствующим сборникам ФЕР, кроме сборника № 46 «Работы при реконструкции зданий и сооружений» | 0 | 10018.55 | 731.6725 | 35.1325 | 6.1711 | 2640.8642 | 0 | 50.025 | 0.0875 | 0 | 8560.508 | 5291.9504 |  |  |  |  | )*1,25 | )*1,25 | )*1,15 |  | )*1,15 | )*1,25 |  |  |  | 0 | 0 | 1 | 1 |  |  |  | 1005 | 100 м2 | 100 м2 | 100 | [6 empty] | 27029021 | 2 | Общестроительные работы | 0 |  | 1 | 8001 | Конструкции из кирпича и блоков | ФЕР-08 |  | Поправка: МДС 81-35.2004, п.4.7 |  | 131072 | 500.19 | 119.75 | 4.6 | 0.81 | 375.84 | 43.5 | 0.07 | 0 | [17 empty] | 0 | 0 | 0 | *0,9 | *0,85 |  |  | 109.8 | 68 |  |  |  |  | 0 |  | 1727254192 | 1 | 1 | 4 | 0 | 0 | 0 | 23871.01 | 23871.01 | 0 | 0 |  | 0 | 3 | 0 |  | 0 | 1 | 0 | 0 | 0 | 0 | 0
17 | 1 | 22 | 25 | 2 | 09-06-001-02 | Демонтаж:Монтаж лотков, решеток, затворов из полосовой и тонколистовой стали 1м2=7кг ( с последующем монтажом) | т | 0.3654 | 0 |  |  |  |  | 873.68 | 0 | 196.6 | 5.96 | 677.08 | 0 | 12.9911 | 0.079292 | 0 | 553.26 | 491.79 |  | 27906248 | 391.33 | 0 | 88.06 | 2.67 | 303.27 | 0 | 35.553 | 0.217 | 0 | 641 | 81.96 | 125.8 | 3.82 | 433.24 | 0 | 50.79 | 0.31 | 0 | 81 | 72 | 1 | 1 |  |  | 6.11 | 6.11 | 6.11 | 6.11 |  |  |  |  | 0 | 1 | ФЕР-2001, 09-06-001-02, приказ Минстроя России №1039/пр от 30.12.2016г. |  |  | 9001 | 0 |  | 0 | 2 | 0 | 6.11 | 1 | 1 | 1 | 1 | 1 |  | 90 | 85 |  |  |  | 0 | 0 | 0 | [5 empty] | 0 | Поправка: МДС 81-36.2004, п.3.3.1.д Наименование: При демонтаже металлических конструкций | 0 | 873.68 | 0 | 538.0466 | 16.3137 | 1852.9797 | 0 | 35.553 | 0.217 | 0 | 553.2624 | 491.7888 |  |  |  | )*0 | )*0,7 | )*0,7 | )*0,7 |  | )*0,7 | )*0,7 |  |  |  | 0 | 0 | 1 | 1 |  |  |  | 1009 | т | т | 1000 | [6 empty] | 27029022 | 2 | Общестроительные работы | 0 |  | 1 | 9001 | Металлические конструкции | ФЕР-09 |  | Поправка: МДС 81-36.2004, п.3.3.1.д |  | 131072 | 641 | 81.96 | 125.8 | 3.82 | 433.24 | 50.79 | 0.31 | 0 | [17 empty] | 0 | 0 | 0 | *0,9 | *0,85 |  |  | 81 | 72.25 |  |  |  |  | 0 |  | 1299573921 | 1 | 1 | 4 | 0 | 0 | 0 | 1918.73 | 1918.73 | 0 | 0 |  | 0 | 3 | 0 |  | 0 | 1 | 0 | 0 | 0 | 0 | 0
17 | 1 | 23 | 27 | 3 | 57-3-1 | Разборка плинтусов деревянных и из пластмассовых материалов | 100 м | 1.7675 | 0 |  |  |  |  | 317.61 | 0 | 0 | 0 | 317.61 | 0 | 6.6635 | 0 | 0 | 254.09 | 215.97 |  | 27906248 | 29.41 | 0 | 0 | 0 | 29.41 | 0 | 3.77 | 0 | 0 | 29.41 | 0 | 0 | 0 | 29.41 | 0 | 3.77 | 0 | 0 | 80 | 68 | 1 | 1 |  |  | 6.11 | 6.11 | 6.11 | 6.11 |  |  |  |  | 0 | 1 | ФЕРр-2001, 57-3-1, приказ Минстроя России №1039/пр от 30.12.2016г. |  |  | 57001 | 0 |  | 0 | 6 | 0 | 6.11 | 1 | 1 | 1 | 1 | 1 |  | 80 | 68 |  |  |  | 0 | 0 | 0 | [5 empty] | 0 |  | 0 | 317.61 | 0 | 0 | 0 | 179.6951 | 0 | 3.77 | 0 | 0 | 254.088 | 215.9748 | [13 empty] | 0 | 0 | 1 | 1 |  |  |  | 1003 | 100 м | 100 м | 100 | [6 empty] | 27029102 | 6 | Ремонтно-строительные работы | 0 |  | 1 | 57001 | Полы | рФЕР-57 |  |  |  | 131072 | 29.41 | 0 | 0 | 0 | 29.41 | 3.77 | 0 | 0 | [17 empty] | 0 | 0 | 0 |  |  |  |  | 80 | 68 |  |  |  |  | 0 |  | -1389370821 | 1 | 1 | 4 | 0 | 0 | 0 | 787.67 | 787.67 | 0 | 0 |  | 0 | 3 | 0 |  | 0 | 1 | 0 | 0 | 0 | 0 | 0
17 | 1 | 24 | 29 | 4 | 57-1-3 | Разборка оснований покрытия полов простильных полов включая порога со ступенью,порога из досок. | 100 м2 | 2.9709 | 0 |  |  |  |  | 2469.24 | 0 | 0 | 0 | 2469.24 | 0 | 51.8125 | 0 | 0 | 1975.39 | 1679.08 |  | 27906248 | 136.03 | 0 | 0 | 0 | 136.03 | 0 | 17.44 | 0 | 0 | 136.03 | 0 | 0 | 0 | 136.03 | 0 | 17.44 | 0 | 0 | 80 | 68 | 1 | 1 |  |  | 6.11 | 6.11 | 6.11 | 6.11 |  |  |  |  | 0 | 1 | ФЕРр-2001, 57-1-3, приказ Минстроя России №1039/пр от 30.12.2016г. |  |  | 57001 | 0 |  | 0 | 6 | 0 | 6.11 | 1 | 1 | 1 | 1 | 1 |  | 80 | 68 |  |  |  | 0 | 0 | 0 | [5 empty] | 0 |  | 0 | 2469.24 | 0 | 0 | 0 | 831.1433 | 0 | 17.44 | 0 | 0 | 1975.392 | 1679.0832 | [13 empty] | 0 | 0 | 1 | 1 |  |  |  | 1005 | 100 м2 | 100 м2 | 100 | [6 empty] | 27029102 | 6 | Ремонтно-строительные работы | 0 |  | 1 | 57001 | Полы | рФЕР-57 |  |  |  | 131072 | 136.03 | 0 | 0 | 0 | 136.03 | 17.44 | 0 | 0 | [17 empty] | 0 | 0 | 0 |  |  |  |  | 80 | 68 |  |  |  |  | 0 |  | 15229085 | 1 | 1 | 4 | 0 | 0 | 0 | 6123.71 | 6123.71 | 0 | 0 |  | 0 | 3 | 0 |  | 0 | 1 | 0 | 0 | 0 | 0 | 0
17 | 1 | 25 | 31 | 5 | 57-1-2 | Разборка оснований покрытия полов лаг из досок и брусков | 100 м2 | 2.94 | 0 |  |  |  |  | 1074.75 | 0 | 0 | 0 | 1074.75 | 0 | 22.5498 | 0 | 0 | 859.8 | 730.83 |  | 27906248 | 59.83 | 0 | 0 | 0 | 59.83 | 0 | 7.67 | 0 | 0 | 59.83 | 0 | 0 | 0 | 59.83 | 0 | 7.67 | 0 | 0 | 80 | 68 | 1 | 1 |  |  | 6.11 | 6.11 | 6.11 | 6.11 |  |  |  |  | 0 | 1 | ФЕРр-2001, 57-1-2, приказ Минстроя России №1039/пр от 30.12.2016г. |  |  | 57001 | 0 |  | 0 | 6 | 0 | 6.11 | 1 | 1 | 1 | 1 | 1 |  | 80 | 68 |  |  |  | 0 | 0 | 0 | [5 empty] | 0 |  | 0 | 1074.75 | 0 | 0 | 0 | 365.5613 | 0 | 7.67 | 0 | 0 | 859.8 | 730.83 | [13 empty] | 0 | 0 | 1 | 1 |  |  |  | 1005 | 100 м2 | 100 м2 | 100 | [6 empty] | 27029102 | 6 | Ремонтно-строительные работы | 0 |  | 1 | 57001 | Полы | рФЕР-57 |  |  |  | 131072 | 59.83 | 0 | 0 | 0 | 59.83 | 7.67 | 0 | 0 | [17 empty] | 0 | 0 | 0 |  |  |  |  | 80 | 68 |  |  |  |  | 0 |  | 530355128 | 1 | 1 | 4 | 0 | 0 | 0 | 2665.38 | 2665.38 | 0 | 0 |  | 0 | 3 | 0 |  | 0 | 1 | 0 | 0 | 0 | 0 | 0
17 | 1 | 26 | 33 | 6 | 57-1-1 | Разборка оснований покрытия полов кирпичных столбиков под лаги | 100 м2 | 2.94 | 0 |  |  |  |  | 1220.43 | 0 | 0 | 0 | 1220.43 | 0 | 25.6074 | 0 | 0 | 976.34 | 829.89 |  | 27906248 | 67.94 | 0 | 0 | 0 | 67.94 | 0 | 8.71 | 0 | 0 | 67.94 | 0 | 0 | 0 | 67.94 | 0 | 8.71 | 0 | 0 | 80 | 68 | 1 | 1 |  |  | 6.11 | 6.11 | 6.11 | 6.11 |  |  |  |  | 0 | 1 | ФЕРр-2001, 57-1-1, приказ Минстроя России №1039/пр от 30.12.2016г. |  |  | 57001 | 0 |  | 0 | 6 | 0 | 6.11 | 1 | 1 | 1 | 1 | 1 |  | 80 | 68 |  |  |  | 0 | 0 | 0 | [5 empty] | 0 |  | 0 | 1220.43 | 0 | 0 | 0 | 415.1134 | 0 | 8.71 | 0 | 0 | 976.344 | 829.8924 | [13 empty] | 0 | 0 | 1 | 1 |  |  |  | 1005 | 100 м2 | 100 м2 | 100 | [6 empty] | 27029102 | 6 | Ремонтно-строительные работы | 0 |  | 1 | 57001 | Полы | рФЕР-57 |  |  |  | 131072 | 67.94 | 0 | 0 | 0 | 67.94 | 8.71 | 0 | 0 | [17 empty] | 0 | 0 | 0 |  |  |  |  | 80 | 68 |  |  |  |  | 0 |  | -1310318022 | 1 | 1 | 4 | 0 | 0 | 0 | 3026.66 | 3026.66 | 0 | 0 |  | 0 | 3 | 0 |  | 0 | 1 | 0 | 0 | 0 | 0 | 0
17 | 1 | 29 | 36 | 7 | 46-04-012-03 | Разборка деревянных заполнений проемов дверных и воротных | 100 м2 | 0.1595 | 0 |  |  |  |  | 1055.02 | 0 | 235.79 | 101.83 | 819.23 | 0 | 16.5736 | 1.2345 | 0 | 911.85 | 552.64 |  | 27906248 | 1082.58 | 0 | 241.95 | 104.49 | 840.63 | 0 | 103.91 | 7.74 | 0 | 1082.58 | 0 | 241.95 | 104.49 | 840.63 | 0 | 103.91 | 7.74 | 0 | 99 | 60 | 1 | 1 |  |  | 6.11 | 6.11 | 6.11 | 6.11 |  |  |  |  | 0 | 1 | ФЕР-2001, 46-04-012-03, приказ Минстроя России №1039/пр от 30.12.2016г. |  |  | 46001 | 0 |  | 0 | 2 | 0 | 6.11 | 1 | 1 | 1 | 1 | 1 |  | 110 | 70 |  |  |  | 0 | 0 | 0 | [5 empty] | 0 |  | 0 | 1055.02 | 0 | 1478.3145 | 638.4339 | 5136.2493 | 0 | 103.91 | 7.74 | 0 | 911.8494 | 552.636 | [13 empty] | 0 | 0 | 1 | 1 |  |  |  | 1005 | 100 м2 | 100 м2 | 100 | [6 empty] | 27029091 | 2 | Общестроительные работы | 0 |  | 1 | 46001 | Реконструкция зданий и сооружений | ФЕР-46 |  |  |  | 131072 | 1082.58 | 0 | 241.95 | 104.49 | 840.63 | 103.91 | 7.74 | 0 | [17 empty] | 0 | 0 | 0 | *0,9 | *0,85 |  |  | 99 | 59.5 |  |  |  |  | 0 |  | 309229644 | 1 | 1 | 4 | 0 | 0 | 0 | 2519.51 | 2519.51 | 0 | 0 |  | 0 | 3 | 0 |  | 0 | 1 | 0 | 0 | 0 | 0 | 0
17 | 1 | 36 | 45 | 8 | 09-04-012-01 | Демонтаж: Установка металлических дверных блоков из готовых проемов | м2 | 2.54 | 0 |  |  |  |  | 415.3 | 0 | 156.59 | 21.42 | 258.71 | 0 | 4.2672 | 0.30226 | 0 | 226.91 | 201.69 |  | 27906248 | 26.76 | 0 | 10.09 | 1.38 | 16.67 | 0 | 1.68 | 0.119 | 0 | 63.94 | 25.72 | 14.41 | 1.97 | 23.81 | 0 | 2.4 | 0.17 | 0 | 81 | 72 | 1 | 1 |  |  | 6.11 | 6.11 | 6.11 | 6.11 |  |  |  |  | 0 | 1 | ФЕР-2001, 09-04-012-01, приказ Минстроя России №1039/пр от 30.12.2016г. |  |  | 9001 | 0 |  | 0 | 2 | 0 | 6.11 | 1 | 1 | 1 | 1 | 1 |  | 90 | 85 |  |  |  | 0 | 0 | 0 | [5 empty] | 0 | Поправка: МДС 81-36.2004, п.3.3.1.д Наименование: При демонтаже металлических конструкций | 0 | 415.3 | 0 | 61.6499 | 8.4318 | 101.8537 | 0 | 1.68 | 0.119 | 0 | 226.9053 | 201.6936 |  |  |  | )*0 | )*0,7 | )*0,7 | )*0,7 |  | )*0,7 | )*0,7 |  |  |  | 0 | 0 | 1 | 1 |  |  |  | 1005 | м2 | м2 | 1 | [6 empty] | 27029022 | 2 | Общестроительные работы | 0 |  | 1 | 9001 | Металлические конструкции | ФЕР-09 |  | Поправка: МДС 81-36.2004, п.3.3.1.д |  | 131072 | 63.94 | 25.72 | 14.41 | 1.97 | 23.81 | 2.4 | 0.17 | 0 | [17 empty] | 0 | 0 | 0 | *0,9 | *0,85 |  |  | 81 | 72.25 |  |  |  |  | 0 |  | -1886295131 | 1 | 1 | 4 | 0 | 0 | 0 | 843.9 | 843.9 | 0 | 0 |  | 0 | 3 | 0 |  | 0 | 1 | 0 | 0 | 0 | 0 | 0
17 | 1 | 44 | 53 | 9 | 10-01-014-04 прим. | Демонтаж: Устройство чистых перегородок каркасных с обшивкой фанерой с одной стороны (Экраны) | 100 м2 | 0.73 | 0 |  |  |  |  | 3369.49 | 0 | 39.88 | 7.05 | 3329.61 | 0 | 63.072 | 0.09928 | 0 | 3536.86 | 1801.8 |  | 27906248 | 755.44 | 0 | 8.94 | 1.58 | 746.5 | 0 | 86.4 | 0.136 | 0 | 4094.31 | 3150.02 | 11.17 | 1.97 | 933.12 | 0 | 108 | 0.17 | 0 | 106 | 54 | 1 | 1 |  |  | 6.11 | 6.11 | 6.11 | 6.11 |  |  |  |  | 0 | 1 | ФЕР-2001, 10-01-014-04, приказ Минстроя России №1039/пр от 30.12.2016г. |  |  | 10001 | 0 |  | 0 | 2 | 0 | 6.11 | 1 | 1 | 1 | 1 | 1 |  | 118 | 63 |  |  |  | 0 | 0 | 0 | [5 empty] | 0 | Поправка: Табл.2, п.2 Наименование: При демонтаже (разборке) сборных деревянных конструкций Поправка: МДС 81-36.2004, п.3.3.1.д Наименование: При демонтаже металлических конструкций Поправка: МДС 81-36.2004, п.3.3.1.а Наименование: При демонтаже (разборке) сборных бетонных и железобетонных конструкций | 0 | 3369.49 | 0 | 54.6234 | 9.6538 | 4561.115 | 0 | 86.4 | 0.136 | 0 | 3536.8596 | 1801.7964 |  |  |  | )*0 | )*0,8 | )*0,8 | )*0,8 |  | )*0,8 | )*0,8 |  |  |  | 0 | 0 | 1 | 1 |  |  |  | 1005 | 100 м2 | 100 м2 | 100 | [6 empty] | 27029023 | 2 | Общестроительные работы | 0 |  | 1 | 10001 | Деревянные конструкции | ФЕР-10 |  | Поправка: Табл.2, п.2 Поправка: МДС 81-36.2004, п.3.3.1.д Поправка: МДС 81-36.2004, п.3.3.1.а |  | 131072 | 4094.31 | 3150.02 | 11.17 | 1.97 | 933.12 | 108 | 0.17 | 0 | [17 empty] | 0 | 0 | 0 | *0,9 | *0,85 |  |  | 106.2 | 53.55 |  |  |  |  | 0 |  | 1445814459 | 1 | 1 | 4 | 0 | 0 | 0 | 8708.15 | 8708.15 | 0 | 0 |  | 0 | 3 | 0 |  | 0 | 1 | 0 | 0 | 0 | 0 | 0
17 | 1 | 50 | 60 | 10 | 46-05-008-03 прим. | Демонтаж:Монтаж мелких металлоконструкций массой до 10 кг (Демонтаж,с сохранением для последующего монтажа, каркаса защитного экрана из труб диаметром 62 мм) | т | 0.60081 | 0 |  |  |  |  | 2305.5 | 0 | 307.7 | 19.38 | 1997.8 | 0 | 35.6178 | 0.27337 | 0 | 1997.01 | 1210.31 |  | 27906248 | 628.04 | 0 | 83.82 | 5.28 | 544.22 | 0 | 59.283 | 0.455 | 0 | 981.19 | 84 | 119.74 | 7.54 | 777.45 | 0 | 84.69 | 0.65 | 0 | 99 | 60 | 1 | 1 |  |  | 6.11 | 6.11 | 6.11 | 6.11 |  |  |  |  | 0 | 1 | ФЕР-2001, 46-05-008-03, приказ Минстроя России №1039/пр от 30.12.2016г. |  |  | 46001 | 0 |  | 0 | 2 | 0 | 6.11 | 1 | 1 | 1 | 1 | 1 |  | 110 | 70 |  |  |  | 0 | 0 | 0 | [5 empty] | 0 | Поправка: МДС 81-36.2004, п.3.3.1.д Наименование: При демонтаже металлических конструкций | 0 | 2305.5 | 0 | 512.1402 | 32.2608 | 3325.1842 | 0 | 59.283 | 0.455 | 0 | 1997.0082 | 1210.308 |  |  |  | )*0 | )*0,7 | )*0,7 | )*0,7 |  | )*0,7 | )*0,7 |  |  |  | 0 | 0 | 1 | 1 |  |  |  | 1009 | т | т | 1000 | [6 empty] | 27029091 | 2 | Общестроительные работы | 0 |  | 1 | 46001 | Реконструкция зданий и сооружений | ФЕР-46 |  | Поправка: МДС 81-36.2004, п.3.3.1.д |  | 131072 | 981.19 | 84 | 119.74 | 7.54 | 777.45 | 84.69 | 0.65 | 0 | [17 empty] | 0 | 0 | 0 | *0,9 | *0,85 |  |  | 99 | 59.5 |  |  |  |  | 0 |  | 649410205 | 1 | 1 | 4 | 0 | 0 | 0 | 5512.82 | 5512.82 | 0 | 0 |  | 0 | 3 | 0 |  | 0 | 1 | 0 | 0 | 0 | 0 | 0
17 | 1 | 58 | 68 | 11 | 10-01-014-02 прим | Демонтаж:Устройство чистых перегородок дощатых однослойных (короб деревянный) | 100 м2 | 0.2696 | 0 |  |  |  |  | 1581.42 | 0 | 198.58 | 27.05 | 1382.84 | 0 | 27.9759 | 0.34724 | 0 | 1494.48 | 761.34 |  | 27906248 | 960.03 | 0 | 120.55 | 16.42 | 839.48 | 0 | 103.768 | 1.288 | 0 | 8166.64 | 6966.61 | 150.68 | 20.52 | 1049.35 | 0 | 129.71 | 1.61 | 0 | 106 | 54 | 1 | 1 |  |  | 6.11 | 6.11 | 6.11 | 6.11 |  |  |  |  | 0 | 1 | ФЕР-2001, 10-01-014-02, приказ Минстроя России №1039/пр от 30.12.2016г. |  |  | 10001 | 0 |  | 0 | 2 | 0 | 6.11 | 1 | 1 | 1 | 1 | 1 |  | 118 | 63 |  |  |  | 0 | 0 | 0 | [5 empty] | 0 | Поправка: Табл.2, п.2 Наименование: При демонтаже (разборке) сборных деревянных конструкций | 0 | 1581.42 | 0 | 736.5605 | 100.3262 | 5129.2228 | 0 | 103.768 | 1.288 | 0 | 1494.4834 | 761.3406 |  |  |  | )*0 | )*0,8 | )*0,8 | )*0,8 |  | )*0,8 | )*0,8 |  |  |  | 0 | 0 | 1 | 1 |  |  |  | 1005 | 100 м2 | 100 м2 | 100 | [6 empty] | 27029023 | 2 | Общестроительные работы | 0 |  | 1 | 10001 | Деревянные конструкции | ФЕР-10 |  | Поправка: Табл.2, п.2 |  | 131072 | 8166.64 | 6966.61 | 150.68 | 20.52 | 1049.35 | 129.71 | 1.61 | 0 | [17 empty] | 0 | 0 | 0 | *0,9 | *0,85 |  |  | 106.2 | 53.55 |  |  |  |  | 0 |  | 1270186788 | 1 | 1 | 4 | 0 | 0 | 0 | 3837.24 | 3837.24 | 0 | 0 |  | 0 | 3 | 0 |  | 0 | 1 | 0 | 0 | 0 | 0 | 0
17 | 1 | 66 | 76 | 12 | 10-01-052-02 прим. | Разборка: Устройство внутриквартирных лестниц без подшивки (стенка шведская) | м2 | 16.8 | 0 |  |  |  |  | 3546.49 | 0 | 323.34 | 57.48 | 3223.15 | 0 | 54.8352 | 0.8064 | 0 | 3477.47 | 1771.54 |  | 27906248 | 34.55 | 0 | 3.15 | 0.56 | 31.4 | 0 | 3.264 | 0.048 | 0 | 441.48 | 398.29 | 3.94 | 0.7 | 39.25 | 0 | 4.08 | 0.06 | 0 | 106 | 54 | 1 | 1 |  |  | 6.11 | 6.11 | 6.11 | 6.11 |  |  |  |  | 0 | 1 | ФЕР-2001, 10-01-052-02, приказ Минстроя России №1039/пр от 30.12.2016г. |  |  | 10001 | 0 |  | 0 | 2 | 0 | 6.11 | 1 | 1 | 1 | 1 | 1 |  | 118 | 63 |  |  |  | 0 | 0 | 0 | [5 empty] | 0 | Поправка: Табл.2, п.2 Наименование: При демонтаже (разборке) сборных деревянных конструкций | 0 | 3546.49 | 0 | 19.2465 | 3.4216 | 191.854 | 0 | 3.264 | 0.048 | 0 | 3477.4678 | 1771.5402 |  |  |  | )*0 | )*0,8 | )*0,8 | )*0,8 |  | )*0,8 | )*0,8 |  |  |  | 0 | 0 | 1 | 1 |  |  |  | 1005 | м2 | м2 | 1 | [6 empty] | 27029023 | 2 | Общестроительные работы | 0 |  | 1 | 10001 | Деревянные конструкции | ФЕР-10 |  | Поправка: Табл.2, п.2 |  | 131072 | 441.48 | 398.29 | 3.94 | 0.7 | 39.25 | 4.08 | 0.06 | 0 | [17 empty] | 0 | 0 | 0 | *0,9 | *0,85 |  |  | 106.2 | 53.55 |  |  |  |  | 0 |  | -360648514 | 1 | 1 | 4 | 0 | 0 | 0 | 8795.5 | 8795.5 | 0 | 0 |  | 0 | 3 | 0 |  | 0 | 1 | 0 | 0 | 0 | 0 | 0
17 | 1 | 71 | 81 | 13 | 10-02-031-03 прим. | Разборка:Сборка перегородок дощатых щитовых (короб из ДСП) | 100 м2 | 0.102 | 0 |  |  |  |  | 256.21 | 0 | 69.28 | 10.16 | 186.93 | 0 | 3.7446 | 0.13464 | 0 | 208.92 | 106.43 |  | 27906248 | 411.11 | 0 | 111.17 | 16.31 | 299.94 | 0 | 36.712 | 1.32 | 0 | 609.7 | 95.82 | 138.96 | 20.39 | 374.92 | 0 | 45.89 | 1.65 | 0 | 106 | 54 | 1 | 1 |  |  | 6.11 | 6.11 | 6.11 | 6.11 |  |  |  |  | 0 | 1 | ФЕР-2001, 10-02-031-03, приказ Минстроя России №1039/пр от 30.12.2016г. |  |  | 10001 | 0 |  | 0 | 2 | 0 | 6.11 | 1 | 1 | 1 | 1 | 1 |  | 118 | 63 |  |  |  | 0 | 0 | 0 | [5 empty] | 0 | Поправка: Табл.2, п.2 Наименование: При демонтаже (разборке) сборных деревянных конструкций | 0 | 256.21 | 0 | 679.2487 | 99.6541 | 1832.6334 | 0 | 36.712 | 1.32 | 0 | 208.9154 | 106.4286 |  |  |  | )*0 | )*0,8 | )*0,8 | )*0,8 |  | )*0,8 | )*0,8 |  |  |  | 0 | 0 | 1 | 1 |  |  |  | 1005 | 100 м2 | 100 м2 | 100 | [6 empty] | 27029023 | 2 | Общестроительные работы | 0 |  | 1 | 10001 | Деревянные конструкции | ФЕР-10 |  | Поправка: Табл.2, п.2 |  | 131072 | 609.7 | 95.82 | 138.96 | 20.39 | 374.92 | 45.89 | 1.65 | 0 | [17 empty] | 0 | 0 | 0 | *0,9 | *0,85 |  |  | 106.2 | 53.55 |  |  |  |  | 0 |  | 286433594 | 1 | 1 | 4 | 0 | 0 | 0 | 571.56 | 571.56 | 0 | 0 |  | 0 | 3 | 0 |  | 0 | 1 | 0 | 0 | 0 | 0 | 0
17 | 1 | 74 | 84 | 14 | 63-10-1 | Разборка облицовки из гипсокартонных листов стен, откосов и перегородок | 100 м2 | 1.1113 | 0 |  |  |  |  | 471.3 | 0 | 42.44 | 18.33 | 428.86 | 0 | 8.1236 | 0.22226 | 0 | 344.34 | 223.6 |  | 27906248 | 69.41 | 0 | 6.25 | 2.7 | 63.16 | 0 | 7.31 | 0.2 | 0 | 69.41 | 0 | 6.25 | 2.7 | 63.16 | 0 | 7.31 | 0.2 | 0 | 77 | 50 | 1 | 1 |  |  | 6.11 | 6.11 | 6.11 | 6.11 |  |  |  |  | 0 | 1 | ФЕРр-2001, 63-10-1, приказ Минстроя России №1039/пр от 30.12.2016г. |  |  | 63001 | 0 |  | 0 | 6 | 0 | 6.11 | 1 | 1 | 1 | 1 | 1 |  | 77 | 50 |  |  |  | 0 | 0 | 0 | [5 empty] | 0 |  | 0 | 471.3 | 0 | 38.1875 | 16.497 | 385.9076 | 0 | 7.31 | 0.2 | 0 | 344.3363 | 223.595 | [13 empty] | 0 | 0 | 1 | 1 |  |  |  | 1005 | 100 м2 | 100 м2 | 100 | [6 empty] | 27029108 | 6 | Ремонтно-строительные работы | 0 |  | 1 | 63001 | Стекольные, обойные, облицовочные работы | рФЕР-63 |  |  |  | 0 | 69.41 | 0 | 6.25 | 2.7 | 63.16 | 7.31 | 0.2 | 0 | [17 empty] | 0 | 0 | 0 |  |  |  |  | 77 | 50 |  |  |  |  | 0 |  | -825807588 | 1 | 1 | 4 | 0 | 0 | 0 | 1039.24 | 1039.24 | 0 | 0 |  | 0 | 3 | 0 |  | 0 | 1 | 0 | 0 | 0 | 0 | 0
17 | 1 | 85 | 95 | 15 | 15-02-041-03 | Разборка :Устройство металлического каркаса из направляющих профилей под облицовку различными материалами стен | 100 м2 | 1.1113 | 0 |  |  |  |  | 1876.56 | 0 | 7.13 | 2.78 | 1869.43 | 0 | 35.8694 | 0.031116 | 0 | 1778.6 | 879.94 |  | 27906248 | 276.37 | 0 | 1.05 | 0.41 | 275.32 | 0 | 32.277 | 0.028 | 0 | 3623.45 | 3228.62 | 1.51 | 0.59 | 393.32 | 0 | 46.11 | 0.04 | 0 | 95 | 47 | 1 | 1 |  |  | 6.11 | 6.11 | 6.11 | 6.11 |  |  |  |  | 0 | 1 | ФЕР-2001, 15-02-041-03, приказ Минстроя России №886/пр от 15.06.2017 |  |  | 15001 | 0 |  | 0 | 2 | 0 | 6.11 | 1 | 1 | 1 | 1 | 1 |  | 105 | 55 |  |  |  | 0 | 0 | 0 | [5 empty] | 0 | Поправка: Табл.2, п.2 Наименование: При демонтаже (разборке) сборных деревянных конструкций Поправка: МДС 81-36.2004, п.3.3.1.д Наименование: При демонтаже металлических конструкций Поправка: МДС 81-36.2004, п.3.3.1.д Наименование: При демонтаже металлических конструкций | 0 | 1876.56 | 0 | 6.4155 | 2.5051 | 1682.2052 | 0 | 32.277 | 0.028 | 0 | 1778.5995 | 879.9387 |  |  |  | )*0 | )*0,7 | )*0,7 | )*0,7 |  | )*0,7 | )*0,7 |  |  |  | 0 | 0 | 1 | 1 |  |  |  | 1005 | 100 м2 | 100 м2 | 100 | [6 empty] | 27029049 | 2 | Общестроительные работы | 0 |  | 1 | 15001 | Отделочные работы | ФЕР-15 |  | Поправка: Табл.2, п.2 Поправка: МДС 81-36.2004, п.3.3.1.д Поправка: МДС 81-36.2004, п.3.3.1.д |  | 131072 | 3623.45 | 3228.62 | 1.51 | 0.59 | 393.32 | 46.11 | 0.04 | 0 | [17 empty] | 0 | 0 | 0 | *0,9 | *0,85 |  |  | 94.5 | 46.75 |  |  |  |  | 0 |  | 227955695 | 1 | 1 | 4 | 0 | 0 | 0 | 4535.1 | 4535.1 | 0 | 0 |  | 0 | 3 | 0 |  | 0 | 1 | 0 | 0 | 0 | 0 | 0
17 | 1 | 88 | 98 | 16 | 63-10-2 | Разборка облицовки из гипсокартонных листов потолков | 100 м2 | 0.298 | 0 |  |  |  |  | 162.09 | 0 | 11.38 | 4.92 | 150.71 | 0 | 2.8548 | 0.0596 | 0 | 119.84 | 77.82 |  | 27906248 | 89.02 | 0 | 6.25 | 2.7 | 82.77 | 0 | 9.58 | 0.2 | 0 | 89.02 | 0 | 6.25 | 2.7 | 82.77 | 0 | 9.58 | 0.2 | 0 | 77 | 50 | 1 | 1 |  |  | 6.11 | 6.11 | 6.11 | 6.11 |  |  |  |  | 0 | 1 | ФЕРр-2001, 63-10-2, приказ Минстроя России №1039/пр от 30.12.2016г. |  |  | 63001 | 0 |  | 0 | 6 | 0 | 6.11 | 1 | 1 | 1 | 1 | 1 |  | 77 | 50 |  |  |  | 0 | 0 | 0 | [5 empty] | 0 |  | 0 | 162.09 | 0 | 38.1875 | 16.497 | 505.7247 | 0 | 9.58 | 0.2 | 0 | 119.8351 | 77.815 | [13 empty] | 0 | 0 | 1 | 1 |  |  |  | 1005 | 100 м2 | 100 м2 | 100 | [6 empty] | 27029108 | 6 | Ремонтно-строительные работы | 0 |  | 1 | 63001 | Стекольные, обойные, облицовочные работы | рФЕР-63 |  |  |  | 0 | 89.02 | 0 | 6.25 | 2.7 | 82.77 | 9.58 | 0.2 | 0 | [17 empty] | 0 | 0 | 0 |  |  |  |  | 77 | 50 |  |  |  |  | 0 |  | -113759764 | 1 | 1 | 4 | 0 | 0 | 0 | 359.75 | 359.75 | 0 | 0 |  | 0 | 3 | 0 |  | 0 | 1 | 0 | 0 | 0 | 0 | 0
17 | 1 | 99 | 109 | 17 | 15-02-041-01 | Разборка:Устройство металлического каркаса из направляющих профилей под облицовку различными материалами потолков | 100 м2 | 0.298 | 0 |  |  |  |  | 530.82 | 0 | 1.46 | 0.56 | 529.36 | 0 | 10.1567 | 0.006258 | 0 | 503.42 | 249.06 |  | 27906248 | 291.53 | 0 | 0.8 | 0.31 | 290.73 | 0 | 34.083 | 0.021 | 0 | 2919.94 | 2503.47 | 1.14 | 0.44 | 415.33 | 0 | 48.69 | 0.03 | 0 | 95 | 47 | 1 | 1 |  |  | 6.11 | 6.11 | 6.11 | 6.11 |  |  |  |  | 0 | 1 | ФЕР-2001, 15-02-041-01, приказ Минстроя России №886/пр от 15.06.2017 |  |  | 15001 | 0 |  | 0 | 2 | 0 | 6.11 | 1 | 1 | 1 | 1 | 1 |  | 105 | 55 |  |  |  | 0 | 0 | 0 | [5 empty] | 0 | Поправка: МДС 81-36.2004, п.3.3.1.д Наименование: При демонтаже металлических конструкций | 0 | 530.82 | 0 | 4.888 | 1.8941 | 1776.3603 | 0 | 34.083 | 0.021 | 0 | 503.424 | 249.0624 |  |  |  | )*0 | )*0,7 | )*0,7 | )*0,7 |  | )*0,7 | )*0,7 |  |  |  | 0 | 0 | 1 | 1 |  |  |  | 1005 | 100 м2 | 100 м2 | 100 | [6 empty] | 27029049 | 2 | Общестроительные работы | 0 |  | 1 | 15001 | Отделочные работы | ФЕР-15 |  | Поправка: МДС 81-36.2004, п.3.3.1.д |  | 131072 | 2919.94 | 2503.47 | 1.14 | 0.44 | 415.33 | 48.69 | 0.03 | 0 | [17 empty] | 0 | 0 | 0 | *0,9 | *0,85 |  |  | 94.5 | 46.75 |  |  |  |  | 0 |  | -1506358326 | 1 | 1 | 4 | 0 | 0 | 0 | 1283.3 | 1283.3 | 0 | 0 |  | 0 | 3 | 0 |  | 0 | 1 | 0 | 0 | 0 | 0 | 0
17 | 1 | 100 | 111 | 18 | 56-3-4 | Снятие подоконных досок пластиковых | 100 м2 | 0.028 | 0 |  |  |  |  | 19.47 | 0 | 0 | 0 | 19.47 | 0 | 0.4116 | 0 | 0 | 15.97 | 12.07 |  | 27906248 | 113.78 | 0 | 0 | 0 | 113.78 | 0 | 14.7 | 0 | 0 | 113.78 | 0 | 0 | 0 | 113.78 | 0 | 14.7 | 0 | 0 | 82 | 62 | 1 | 1 |  |  | 6.11 | 6.11 | 6.11 | 6.11 |  |  |  |  | 0 | 1 | ФЕРр-2001, 56-3-4, приказ Минстроя России №886/пр от 15.06.2017 |  |  | 56001 | 0 |  | 0 | 6 | 0 | 6.11 | 1 | 1 | 1 | 1 | 1 |  | 82 | 62 |  |  |  | 0 | 0 | 0 | [5 empty] | 0 |  | 0 | 19.47 | 0 | 0 | 0 | 695.1958 | 0 | 14.7 | 0 | 0 | 15.9654 | 12.0714 | [13 empty] | 0 | 0 | 1 | 1 |  |  |  | 1005 | 100 м2 | 100 м2 | 100 | [6 empty] | 27029101 | 6 | Ремонтно-строительные работы | 0 |  | 1 | 56001 | Проемы | рФЕР-56 |  |  |  | 131072 | 113.78 | 0 | 0 | 0 | 113.78 | 14.7 | 0 | 0 | [17 empty] | 0 | 0 | 0 |  |  |  |  | 82 | 62 |  |  |  |  | 0 |  | 1742949054 | 1 | 1 | 4 | 0 | 0 | 0 | 47.51 | 47.51 | 0 | 0 |  | 0 | 3 | 0 |  | 0 | 1 | 0 | 0 | 0 | 0 | 0
17 | 1 | 101 | 112 | 19 | 13-06-003-01 | Очистка поверхности щетками | м2 | 40.86 | 0 |  |  |  |  | 2204.45 | 0 | 0 | 0 | 2204.45 | 0 | 42.2901 | 0 | 0 | 1785.6 | 1322.67 |  | 27906248 | 8.83 | 0 | 0 | 0 | 8.83 | 0 | 1.035 | 0 | 0 | 7.68 | 0 | 0 | 0 | 7.68 | 0 | 0.9 | 0 | 0 | 81 | 60 | 1 | 1 |  |  | 6.11 | 6.11 | 6.11 | 6.11 |  |  |  |  | 0 | 1 | ФЕР-2001, 13-06-003-01, приказ Минстроя России №1039/пр от 30.12.2016г. |  |  | 13001 | 0 |  | 0 | 2 | 0 | 6.11 | 1 | 1 | 1 | 1 | 1 |  | 90 | 70 |  |  |  | 0 | 0 | 0 | [5 empty] | 0 | Поправка: МДС 81-35.2004, п.4.7 Наименование: Работы, выполняемые при реконструкции зданий и сооружений работы, аналогичные технологическим процессам в новом строительстве (в том числе возведение новых конструктивных элементов) стоимость которых определена по соответствующим сборникам ФЕР, кроме сборника № 46 «Работы при реконструкции зданий и сооружений» | 0 | 2204.45 | 0 | 0 | 0 | 53.9513 | 0 | 1.035 | 0 | 0 | 1785.6045 | 1322.67 |  |  |  |  | )*1,25 | )*1,25 | )*1,15 |  | )*1,15 | )*1,25 |  |  |  | 0 | 0 | 1 | 1 |  |  |  | 1005 | м2 | м2 | 1 | [6 empty] | 27029026 | 2 | Общестроительные работы | 0 |  | 1 | 13001 | Защита строительных конструкций | ФЕР-13 |  | Поправка: МДС 81-35.2004, п.4.7 |  | 0 | 7.68 | 0 | 0 | 0 | 7.68 | 0.9 | 0 | 0 | [17 empty] | 0 | 0 | 0 | *0,9 | *0,85 |  |  | 81 | 59.5 |  |  |  |  | 0 |  | 1256725681 | 1 | 1 | 4 | 0 | 0 | 0 | 5312.72 | 5312.72 | 0 | 0 |  | 0 | 3 | 0 |  | 0 | 1 | 0 | 0 | 0 | 0 | 0
17 | 1 | 102 | 113 | 20 | 46-02-009-02 | Отбивка штукатурки с поверхностей потолков кирпичных | 100 м2 | 6.63 | 0 |  |  |  |  | 7210.66 | 0 | 0 | 0 | 7210.66 | 0 | 151.2966 | 0 | 0 | 7138.55 | 4326.4 |  | 27906248 | 178 | 0 | 0 | 0 | 178 | 0 | 22.82 | 0 | 0 | 178 | 0 | 0 | 0 | 178 | 0 | 22.82 | 0 | 0 | 99 | 60 | 1 | 1 |  |  | 6.11 | 6.11 | 6.11 | 6.11 |  |  |  |  | 0 | 1 | ФЕР-2001, 46-02-009-02, приказ Минстроя России №1039/пр от 30.12.2016г. |  |  | 46001 | 0 |  | 0 | 2 | 0 | 6.11 | 1 | 1 | 1 | 1 | 1 |  | 110 | 70 |  |  |  | 0 | 0 | 0 | [5 empty] | 0 |  | 0 | 7210.66 | 0 | 0 | 0 | 1087.58 | 0 | 22.82 | 0 | 0 | 7138.5534 | 4326.396 | [13 empty] | 0 | 0 | 1 | 1 |  |  |  | 1005 | 100 м2 | 100 м2 | 100 | [6 empty] | 27029091 | 2 | Общестроительные работы | 0 |  | 1 | 46001 | Реконструкция зданий и сооружений | ФЕР-46 |  |  |  | 131072 | 178 | 0 | 0 | 0 | 178 | 22.82 | 0 | 0 | [17 empty] | 0 | 0 | 0 | *0,9 | *0,85 |  |  | 99 | 59.5 |  |  |  |  | 0 |  | 551227410 | 1 | 1 | 4 | 0 | 0 | 0 | 18675.61 | 18675.61 | 0 | 0 |  | 0 | 3 | 0 |  | 0 | 1 | 0 | 0 | 0 | 0 | 0
17 | 1 | 106 | 116 | 21 | 62-42-1 | Протравка цементной штукатурки нейтрализующим раствором стен и потолков | 100 м2 | 0.6 | 0 |  |  |  |  | 136.01 | 28.19 | 0 | 0 | 107.82 | 0 | 2.262 | 0 | 0 | 86.26 | 53.91 |  | 27906248 | 37.1 | 7.69 | 0 | 0 | 29.41 | 0 | 3.77 | 0 | 0 | 37.1 | 7.69 | 0 | 0 | 29.41 | 0 | 3.77 | 0 | 0 | 80 | 50 | 1 | 1 |  |  | 6.11 | 6.11 | 6.11 | 6.11 |  |  |  |  | 0 | 1 | ФЕРр-2001, 62-42-1, приказ Минстроя России №1039/пр от 30.12.2016г. |  |  | 62001 | 0 |  | 0 | 6 | 0 | 6.11 | 1 | 1 | 1 | 1 | 1 |  | 80 | 50 |  |  |  | 0 | 0 | 0 | [5 empty] | 0 |  | 0 | 136.01 | 46.9859 | 0 | 0 | 179.6951 | 0 | 3.77 | 0 | 0 | 86.256 | 53.91 | [13 empty] | 0 | 0 | 1 | 1 |  |  |  | 1005 | 100 м2 | 100 м2 | 100 | [6 empty] | 27029107 | 6 | Ремонтно-строительные работы | 0 |  | 1 | 62001 | Малярные работы | рФЕР-62 |  |  |  | 0 | 37.1 | 7.69 | 0 | 0 | 29.41 | 3.77 | 0 | 0 | [17 empty] | 0 | 0 | 0 |  |  |  |  | 80 | 50 |  |  |  |  | 0 |  | 1861959849 | 1 | 1 | 4 | 0 | 0 | 0 | 276.18 | 276.18 | 0 | 0 |  | 0 | 3 | 0 |  | 0 | 1 | 0 | 0 | 0 | 0 | 0
18 | 1 | 106 |  | 21,1 | 14.2.06.03-0201 | Грунтовка-антисептик (против грибков и плесеней) "БИРС Гидрофоб специализированный" | т | 0.0078 | 0.013 |  |  |  |  | 1594.15 | 1594.15 | 0 | 0 | 0 | 0 | 0 | 0 | 0 | 0 | 0 |  | 27906248 | 33449.7 | 33449.7 | 0 | 0 | 0 | 0 | 0 | 0 | 0 | 33449.7 | 33449.7 | 0 | 0 | 0 | 0 | 0 | 0 | 0 | 80 | 50 | 1 | 1 |  |  | 6.11 | 1 | 1 | 6.11 |  |  |  |  | 3 | 1 | ФССЦ-2001, 14.2.06.03-0201, приказ Минстроя России №1039/пр от 30.12.2016г. |  |  | 62001 | 0 |  | 0 | 6 | 0 | 1 | 1 | 1 | 1 | 1 | 1 |  | 80 | 50 |  |  |  | 0 | 0 | 0 | [5 empty] | 0 |  | 0 | 1594.15 | 204377.667 | 0 | 0 | 0 | 0 | 0 | 0 | 0 | 0 | 0 | [13 empty] | 0 | 0 | 1 | 1 |  |  |  | 1009 | т | т | 1000 | [6 empty] | 27029107 | 6 | Ремонтно-строительные работы | 0 |  | 1 | 62001 | Малярные работы | рФЕР-62 |  |  |  | 0 | 33449.7 | 33449.7 | 0 | 0 | 0 | 0 | 0 | [18 empty] | 0 | 0 | 0 |  |  |  |  | 80 | 50 |  |  |  |  | 0 |  | 230035090 | 1 | 1 | 4 | 0 | 0 | 0 | 1594.15 | 1594.15 | 0 | 0 |  | 0 | 3 | 0 |  | 0 | 1 | 0 | 0 | 0 | 0 | 0
18 | 1 | 104 |  | 21,2 | 01.3.05.19-0011 | Купорос медный марки А | т | -0.0006 | -0.001 |  |  |  |  | -27.76 | -27.76 | 0 | 0 | 0 | 0 | 0 | 0 | 0 | 0 | 0 |  | 27906248 | 7571 | 7571 | 0 | 0 | 0 | 0 | 0 | 0 | 0 | 7571 | 7571 | 0 | 0 | 0 | 0 | 0 | 0 | 0 | 80 | 50 | 1 | 1 |  |  | 6.11 | 1 | 1 | 6.11 |  |  |  |  | 3 | 1 | ФССЦ-2001, 01.3.05.19-0011, приказ Минстроя России №1039/пр от 30.12.2016г. |  |  | 62001 | 0 |  | 0 | 6 | 1 | 1 | 1 | 1 | 1 | 1 | 1 |  | 80 | 50 |  |  |  | 0 | 0 | 0 | [5 empty] | 0 |  | 0 | -27.76 | 46258.81 | 0 | 0 | 0 | 0 | 0 | 0 | 0 | 0 | 0 | [13 empty] | 0 | 0 | 1 | 1 |  |  |  | 1009 | т | т | 1000 | [6 empty] | 27029107 | 6 | Ремонтно-строительные работы | 0 |  | 1 | 62001 | Малярные работы | рФЕР-62 |  |  |  | 0 | 7571 | 7571 | 0 | 0 | 0 | 0 | 0 | [18 empty] | 0 | 0 | 0 |  |  |  |  | 80 | 50 |  |  |  |  | 0 |  | -1565347455 | 1 | 1 | 4 | 0 | 0 | 0 | -27.76 | -27.76 | 0 | 0 |  | 0 | 3 | 0 |  | 0 | 1 | 0 | 0 | 0 | 0 | 0
17 | 1 | 115 | 124 |  | 61-1-10 тех.ч..разд.II.п.2.61.3 | Сплошное выравнивание внутренних поверхностей (однослойное оштукатуривание) из сухих растворных смесей толщиной до 10 мм для последующей окраски или оклейки обоями потолков ( Расчёт объёма отбивки штукатурки ребристых потолков в помещении №8 спортивного корпуса -294*1.6=470,4м2) | 100 м2 | 8.556 | 0 |  |  |  |  | 19587.73 | 69.01 | 939.42 | 560.41 | 18579.3 | 0 | 359.4376 | 8.4704 | 0 | 15120.37 | 9569.86 |  | -1 | 374.69 | 1.32 | 17.97 | 10.72 | 355.4 | 0 | 42.01 | 0.99 | 0 | 374.69 | 1.32 | 17.97 | 10.72 | 355.4 | 0 | 42.01 | 0.99 | 0 | 79 | 50 | 1 | 1 |  |  | 6.11 | 6.11 | 6.11 | 6.11 |  |  |  |  | 0 | 1 | ФЕРр-2001, 61-1-10, приказ Минстроя России №1039/пр от 30.12.2016г. |  |  | 61001 | 0 |  | 0 | 6 | 0 | 6.11 | 1 | 1 | 1 | 1 | 1 |  | 79 | 50 |  |  |  | 0 | 0 | 0 | [5 empty] | 0 |  | 0 | 19587.73 | 8.0652 | 109.7967 | 65.4992 | 2171.494 | 0 | 42.01 | 0.99 | 0 | 15120.3709 | 9569.855 | [13 empty] | 0 | 0 | 1 | 1 |  |  |  | 1005 | 100 м2 | 100 м2 | 100 | [6 empty] | 27029106 | 6 | Ремонтно-строительные работы | 0 |  | 1 | 61001 | Штукатрурные работы | рФЕР-61 |  |  |  | 132096 | 374.69 | 1.32 | 17.97 | 10.72 | 355.4 | 42.01 | 0.99 | 0 | [17 empty] | 0 | 0 | 0 |  |  |  |  | 79 | 50 |  |  |  |  | 0 |  | 862433680 | 1 | 1 | 4 | 0 | 0 | 0 | 44277.96 | 44277.96 | 0 | 0 |  | 0 | 3 | 0 |  | 0 | 1 | 0 | 0 | 0 | 0 | 0
18 | 1 | 113 |  |  | 04.3.02.05-0002 | Смесь штукатурная «Ротбанд», КНАУФ | кг | 7760.292 | 907 |  |  |  |  | 98149.85 | 98149.85 | 0 | 0 | 0 | 0 | 0 | 0 | 0 | 0 | 0 |  | -1 | 2.07 | 2.07 | 0 | 0 | 0 | 0 | 0 | 0 | 0 | 2.07 | 2.07 | 0 | 0 | 0 | 0 | 0 | 0 | 0 | 79 | 50 | 1 | 1 |  |  | 6.11 | 1 | 1 | 6.11 |  |  |  |  | 3 | 1 | ФССЦ-2001, 04.3.02.05-0002, приказ Минстроя России №1039/пр от 30.12.2016г. |  |  | 61001 | 0 |  | 0 | 6 | 0 | 1 | 1 | 1 | 1 | 1 | 1 |  | 79 | 50 |  |  |  | 0 | 0 | 0 | [5 empty] | 0 |  | 0 | 98149.85 | 12.6477 | 0 | 0 | 0 | 0 | 0 | 0 | 0 | 0 | 0 | [13 empty] | 0 | 0 | 1 | 1 |  |  |  | 1009 | кг | кг | 1 | [6 empty] | 27029106 | 6 | Ремонтно-строительные работы | 0 |  | 1 | 61001 | Штукатрурные работы | рФЕР-61 |  |  |  | 1024 | 2.07 | 2.07 | 0 | 0 | 0 | 0 | 0 | [18 empty] | 0 | 0 | 0 |  |  |  |  | 79 | 50 |  |  |  |  | 0 |  | -60067644 | 1 | 1 | 4 | 0 | 0 | 0 | 98149.85 | 98149.85 | 0 | 0 |  | 0 | 3 | 0 |  | 0 | 1 | 0 | 0 | 0 | 0 | 0
18 | 1 | 115 |  |  | 14.3.01.02-0103 | Грунтовка воднодисперсионная CERESIT CT 17 | л | 111.2344 | 13.0007 |  |  |  |  | 6211.93 | 6211.93 | 0 | 0 | 0 | 0 | 0 | 0 | 0 | 0 | 0 |  | -1 | 9.14 | 9.14 | 0 | 0 | 0 | 0 | 0 | 0 | 0 | 9.14 | 9.14 | 0 | 0 | 0 | 0 | 0 | 0 | 0 | 79 | 50 | 1 | 1 |  |  | 6.11 | 1 | 1 | 6.11 |  |  |  |  | 3 | 1 | ФССЦ-2001, 14.3.01.02-0103, приказ Минстроя России №1039/пр от 30.12.2016г. |  |  | 61001 | 0 |  | 0 | 6 | 0 | 1 | 1 | 1 | 1 | 1 | 1 |  | 79 | 50 |  |  |  | 0 | 0 | 0 | [5 empty] | 0 |  | 0 | 6211.93 | 55.8454 | 0 | 0 | 0 | 0 | 0 | 0 | 0 | 0 | 0 | [13 empty] | 0 | 0 | 1 | 1 |  |  |  | 1002 | л | л | 1 | [6 empty] | 27029106 | 6 | Ремонтно-строительные работы | 0 |  | 1 | 61001 | Штукатрурные работы | рФЕР-61 |  |  |  | 1024 | 9.14 | 9.14 | 0 | 0 | 0 | 0 | 0 | [18 empty] | 0 | 0 | 0 |  |  |  |  | 79 | 50 |  |  |  |  | 0 |  | -972933126 | 1 | 1 | 4 | 0 | 0 | 0 | 6211.93 | 6211.93 | 0 | 0 |  | 0 | 3 | 0 |  | 0 | 1 | 0 | 0 | 0 | 0 | 0
18 | 1 | 114 |  |  | 04.3.02.09 | Смеси на цементной основе | т | 7.7603 | 0.907 |  |  |  |  | 0 | 0 | 0 | 0 | 0 | 0 | 0 | 0 | 0 | 0 | 0 |  | -1 | 0 | 0 | 0 | 0 | 0 | 0 | 0 | 0 | 0 | 0 | 0 | 0 | 0 | 0 | 0 | 0 | 0 | 0 | 79 | 50 | 1 | 1 |  |  | 6.11 | 1 | 1 | 6.11 |  |  |  |  | 3 | 1 |  |  |  | 61001 | 0 |  | 0 | 6 | 0 | 1 | 1 | 1 | 1 | 1 | 1 |  | 79 | 50 |  |  |  | 0 | 0 | 0 | [5 empty] | 0 |  | 0 | 0 | 0 | 0 | 0 | 0 | 0 | 0 | 0 | 0 | 0 | 0 | [13 empty] | 0 | 0 | 1 | 1 |  |  |  | 1009 | т | т | 1000 | [6 empty] | 27029106 | 6 | Ремонтно-строительные работы | 0 |  | 1 | 61001 | Штукатрурные работы | рФЕР-61 |  |  |  | 1024 | 0 | 0 | 0 | 0 | 0 | 0 | 0 | [18 empty] | 0 | 0 | 0 |  |  |  |  | 79 | 50 |  |  |  |  | 0 |  | 1880203204 | 1 | 1 | 4 | 0 | 0 | 0 | 0 | 0 | 0 | 0 |  | 0 | 3 | 0 |  | 0 | 1 | 0 | 0 | 0 | 0 | 0
17 | 1 | 123 | 132 | 22 | 15-02-019-04 | Сплошное выравнивание внутренних поверхностей (однослойное оштукатуривание) из сухих растворных смесей толщиной до 10 мм потолков | 100 м2 | 6.63 | 0 |  |  |  |  | 15960.26 | 53.47 | 909.84 | 542.82 | 14996.95 | 0 | 287.7486 | 8.2046 | 0 | 14762.78 | 7303.69 |  | 27906248 | 393.99 | 1.32 | 22.46 | 13.4 | 370.21 | 0 | 43.401 | 1.2375 | 0 | 341.21 | 1.32 | 17.97 | 10.72 | 321.92 | 0 | 37.74 | 0.99 | 0 | 95 | 47 | 1 | 1 |  |  | 6.11 | 6.11 | 6.11 | 6.11 |  |  |  |  | 0 | 1 | ФЕР-2001, 15-02-019-04, приказ Минстроя России №1039/пр от 30.12.2016г. |  |  | 15001 | 0 |  | 0 | 2 | 0 | 6.11 | 1 | 1 | 1 | 1 | 1 |  | 105 | 55 |  |  |  | 0 | 0 | 0 | [5 empty] | 0 | Поправка: МДС 81-35.2004, п.4.7 Наименование: Работы, выполняемые при реконструкции зданий и сооружений работы, аналогичные технологическим процессам в новом строительстве (в том числе возведение новых конструктивных элементов) стоимость которых определена по соответствующим сборникам ФЕР, кроме сборника № 46 «Работы при реконструкции зданий и сооружений» | 0 | 15960.26 | 8.0652 | 137.2306 | 81.874 | 2261.9831 | 0 | 43.401 | 1.2375 | 0 | 14762.7815 | 7303.6919 |  |  |  |  | )*1,25 | )*1,25 | )*1,15 |  | )*1,15 | )*1,25 |  |  |  | 0 | 0 | 1 | 1 |  |  |  | 1005 | 100 м2 | 100 м2 | 100 | [6 empty] | 27029049 | 2 | Общестроительные работы | 0 |  | 1 | 15001 | Отделочные работы | ФЕР-15 |  | Поправка: МДС 81-35.2004, п.4.7 |  | 0 | 341.21 | 1.32 | 17.97 | 10.72 | 321.92 | 37.74 | 0.99 | 0 | [17 empty] | 0 | 0 | 0 | *0,9 | *0,85 |  |  | 94.5 | 46.75 |  |  |  |  | 0 |  | 194135811 | 1 | 1 | 4 | 0 | 0 | 0 | 38026.73 | 38026.73 | 0 | 0 |  | 0 | 3 | 0 |  | 0 | 1 | 0 | 0 | 0 | 0 | 0
18 | 1 | 122 |  | 22,1 | 04.3.02.05-0002 | Смесь штукатурная «Ротбанд», КНАУФ | кг | 5973.63 | 901 |  |  |  |  | 75552.68 | 75552.68 | 0 | 0 | 0 | 0 | 0 | 0 | 0 | 0 | 0 |  | 27906248 | 2.07 | 2.07 | 0 | 0 | 0 | 0 | 0 | 0 | 0 | 2.07 | 2.07 | 0 | 0 | 0 | 0 | 0 | 0 | 0 | 79 | 50 | 1 | 1 |  |  | 6.11 | 1 | 1 | 6.11 |  |  |  |  | 3 | 1 | ФССЦ-2001, 04.3.02.05-0002, приказ Минстроя России №1039/пр от 30.12.2016г. |  |  | 61001 | 0 |  | 0 | 6 | 0 | 1 | 1 | 1 | 1 | 1 | 1 |  | 79 | 50 |  |  |  | 0 | 0 | 0 | [5 empty] | 0 |  | 0 | 75552.68 | 12.6477 | 0 | 0 | 0 | 0 | 0 | 0 | 0 | 0 | 0 | [13 empty] | 0 | 0 | 1 | 1 |  |  |  | 1009 | кг | кг | 1 | [6 empty] | 27029106 | 6 | Ремонтно-строительные работы | 0 |  | 1 | 61001 | Штукатрурные работы | рФЕР-61 |  |  |  | 0 | 2.07 | 2.07 | 0 | 0 | 0 | 0 | 0 | [18 empty] | 0 | 0 | 0 |  |  |  |  | 79 | 50 |  |  |  |  | 0 |  | -60067644 | 1 | 1 | 4 | 0 | 0 | 0 | 75552.68 | 75552.68 | 0 | 0 |  | 0 | 3 | 0 |  | 0 | 1 | 0 | 0 | 0 | 0 | 0
18 | 1 | 123 |  | 22,2 | 14.3.01.02-0103 | Грунтовка воднодисперсионная CERESIT CT 17 | л | 86.19 | 13 |  |  |  |  | 4813.32 | 4813.32 | 0 | 0 | 0 | 0 | 0 | 0 | 0 | 0 | 0 |  | 27906248 | 9.14 | 9.14 | 0 | 0 | 0 | 0 | 0 | 0 | 0 | 9.14 | 9.14 | 0 | 0 | 0 | 0 | 0 | 0 | 0 | 79 | 50 | 1 | 1 |  |  | 6.11 | 1 | 1 | 6.11 |  |  |  |  | 3 | 1 | ФССЦ-2001, 14.3.01.02-0103, приказ Минстроя России №1039/пр от 30.12.2016г. |  |  | 61001 | 0 |  | 0 | 6 | 0 | 1 | 1 | 1 | 1 | 1 | 1 |  | 79 | 50 |  |  |  | 0 | 0 | 0 | [5 empty] | 0 |  | 0 | 4813.32 | 55.8454 | 0 | 0 | 0 | 0 | 0 | 0 | 0 | 0 | 0 | [13 empty] | 0 | 0 | 1 | 1 |  |  |  | 1002 | л | л | 1 | [6 empty] | 27029106 | 6 | Ремонтно-строительные работы | 0 |  | 1 | 61001 | Штукатрурные работы | рФЕР-61 |  |  |  | 0 | 9.14 | 9.14 | 0 | 0 | 0 | 0 | 0 | [18 empty] | 0 | 0 | 0 |  |  |  |  | 79 | 50 |  |  |  |  | 0 |  | -972933126 | 1 | 1 | 4 | 0 | 0 | 0 | 4813.32 | 4813.32 | 0 | 0 |  | 0 | 3 | 0 |  | 0 | 1 | 0 | 0 | 0 | 0 | 0
17 | 1 | 130 | 139 | 23 | 15-02-019-08 | Сплошное выравнивание внутренних поверхностей (однослойное оштукатуривание) из сухих растворных смесей на каждый 1 мм изменения толщины слоя добавлять или исключать к расценке 15-02-019-04 толщиной 20 мм | 100 м2 | 6.63 | 0 |  |  |  |  | 30457.32 | 105.32 | 1822.92 | 1103.88 | 28529.08 | 0 | 547.4391 | 16.575 | 0 | 28151.31 | 13927.49 |  | 27906248 | 751.86 | 2.6 | 45 | 27.25 | 704.26 | 0 | 82.57 | 2.5 | 0 | 32.55 | 0.13 | 1.8 | 1.09 | 30.62 | 0 | 3.59 | 0.1 | 0 | 95 | 47 | 1 | 1 |  |  | 6.11 | 6.11 | 6.11 | 6.11 |  |  |  |  | 0 | 1 | ФЕР-2001, 15-02-019-08, приказ Минстроя России №886/пр от 15.06.2017 |  |  | 15001 | 0 |  | 0 | 2 | 0 | 6.11 | 1 | 1 | 1 | 1 | 1 |  | 105 | 55 |  |  |  | 0 | 0 | 0 | [5 empty] | 0 | Поправка: МДС 81-35.2004, п.4.7 Наименование: Работы, выполняемые при реконструкции зданий и сооружений работы, аналогичные технологическим процессам в новом строительстве (в том числе возведение новых конструктивных элементов) стоимость которых определена по соответствующим сборникам ФЕР, кроме сборника № 46 «Работы при реконструкции зданий и сооружений» | 0 | 30457.32 | 15.886 | 274.95 | 166.4975 | 4303.0286 | 0 | 82.57 | 2.5 | 0 | 28151.312 | 13927.4912 |  |  |  | *20 | )*1,25*20 | )*1,25*20 | )*1,15*20 |  | )*1,15*20 | )*1,25*20 |  |  |  | 0 | 0 | 1 | 1 |  |  |  | 1005 | 100 м2 | 100 м2 | 100 | [6 empty] | 27029049 | 2 | Общестроительные работы | 0 |  | 1 | 15001 | Отделочные работы | ФЕР-15 |  | Поправка: МДС 81-35.2004, п.4.7 |  | 0 | 32.55 | 0.13 | 1.8 | 1.09 | 30.62 | 3.59 | 0.1 | 0 | [17 empty] | 0 | 0 | 0 | *0,9 | *0,85 |  |  | 94.5 | 46.75 |  |  |  |  | 0 |  | -805786149 | 1 | 1 | 4 | 0 | 0 | 0 | 72536.12 | 72536.12 | 0 | 0 |  | 0 | 3 | 0 |  | 0 | 1 | 0 | 0 | 0 | 0 | 0
18 | 1 | 130 |  | 23,1 | 04.3.02.05-0002 | Смесь штукатурная «Ротбанд», КНАУФ | кг | 11.9473 | 1.802 |  |  |  |  | 151.11 | 151.11 | 0 | 0 | 0 | 0 | 0 | 0 | 0 | 0 | 0 |  | 27906248 | 2.07 | 2.07 | 0 | 0 | 0 | 0 | 0 | 0 | 0 | 2.07 | 2.07 | 0 | 0 | 0 | 0 | 0 | 0 | 0 | 79 | 50 | 1 | 1 |  |  | 6.11 | 1 | 1 | 6.11 |  |  |  |  | 3 | 1 | ФССЦ-2001, 04.3.02.05-0002, приказ Минстроя России №1039/пр от 30.12.2016г. |  |  | 61001 | 0 |  | 0 | 6 | 0 | 1 | 1 | 1 | 1 | 1 | 1 |  | 79 | 50 |  |  |  | 0 | 0 | 0 | [5 empty] | 0 |  | 0 | 151.11 | 12.6477 | 0 | 0 | 0 | 0 | 0 | 0 | 0 | 0 | 0 | [13 empty] | 0 | 0 | 1 | 1 |  |  |  | 1009 | кг | кг | 1 | [6 empty] | 27029106 | 6 | Ремонтно-строительные работы | 0 |  | 1 | 61001 | Штукатрурные работы | рФЕР-61 |  |  |  | 0 | 2.07 | 2.07 | 0 | 0 | 0 | 0 | 0 | [18 empty] | 0 | 0 | 0 |  |  |  |  | 79 | 50 |  |  |  |  | 0 |  | -60067644 | 1 | 1 | 4 | 0 | 0 | 0 | 151.11 | 151.11 | 0 | 0 |  | 0 | 3 | 0 |  | 0 | 1 | 0 | 0 | 0 | 0 | 0
17 | 1 | 139 | 147 |  | 61-1-11 | Сплошное выравнивание внутренних поверхностей (однослойное оштукатуривание) из сухих растворных смесей толщиной до 10 мм для последующей окраски или оклейки обоями оконных и дверных откосов плоских | 100 м2 | 0.004134 | 0 |  |  |  |  | 19.24 | 0.05 | 0.6 | 0.37 | 18.59 | 0 | 0.35966 | 0.0055396 | 0 | 14.98 | 9.48 |  | -1 | 761.65 | 1.81 | 23.82 | 14.51 | 736.02 | 0 | 87 | 1.34 | 0 | 761.65 | 1.81 | 23.82 | 14.51 | 736.02 | 0 | 87 | 1.34 | 0 | 79 | 50 | 1 | 1 |  |  | 6.11 | 6.11 | 6.11 | 6.11 |  |  |  |  | 0 | 1 | ФЕРр-2001, 61-1-11, приказ Минстроя России №1039/пр от 30.12.2016г. |  |  | 61001 | 0 |  | 0 | 6 | 0 | 6.11 | 1 | 1 | 1 | 1 | 1 |  | 79 | 50 |  |  |  | 0 | 0 | 0 | [5 empty] | 0 |  | 0 | 19.24 | 11.0591 | 145.5402 | 88.6561 | 4497.0822 | 0 | 87 | 1.34 | 0 | 14.9784 | 9.48 | [13 empty] | 0 | 0 | 1 | 1 |  |  |  | 1005 | 100 м2 | 100 м2 | 100 | [6 empty] | 27029106 | 6 | Ремонтно-строительные работы | 0 |  | 1 | 61001 | Штукатрурные работы | рФЕР-61 |  |  |  | 132096 | 761.65 | 1.81 | 23.82 | 14.51 | 736.02 | 87 | 1.34 | 0 | [17 empty] | 0 | 0 | 0 |  |  |  |  | 79 | 50 |  |  |  |  | 0 |  | 601302876 | 1 | 1 | 4 | 0 | 0 | 0 | 43.7 | 43.7 | 0 | 0 |  | 0 | 3 | 0 |  | 0 | 1 | 0 | 0 | 0 | 0 | 0
18 | 1 | 139 |  |  | 14.3.01.02-0103 | Грунтовка воднодисперсионная CERESIT CT 17 | л | 0.053745 | 13.0007 |  |  |  |  | 3 | 3 | 0 | 0 | 0 | 0 | 0 | 0 | 0 | 0 | 0 |  | -1 | 9.14 | 9.14 | 0 | 0 | 0 | 0 | 0 | 0 | 0 | 9.14 | 9.14 | 0 | 0 | 0 | 0 | 0 | 0 | 0 | 79 | 50 | 1 | 1 |  |  | 6.11 | 1 | 1 | 6.11 |  |  |  |  | 3 | 1 | ФССЦ-2001, 14.3.01.02-0103, приказ Минстроя России №1039/пр от 30.12.2016г. |  |  | 61001 | 0 |  | 0 | 6 | 0 | 1 | 1 | 1 | 1 | 1 | 1 |  | 79 | 50 |  |  |  | 0 | 0 | 0 | [5 empty] | 0 |  | 0 | 3 | 55.8454 | 0 | 0 | 0 | 0 | 0 | 0 | 0 | 0 | 0 | [13 empty] | 0 | 0 | 1 | 1 |  |  |  | 1002 | л | л | 1 | [6 empty] | 27029106 | 6 | Ремонтно-строительные работы | 0 |  | 1 | 61001 | Штукатрурные работы | рФЕР-61 |  |  |  | 1024 | 9.14 | 9.14 | 0 | 0 | 0 | 0 | 0 | [18 empty] | 0 | 0 | 0 |  |  |  |  | 79 | 50 |  |  |  |  | 0 |  | -972933126 | 1 | 1 | 4 | 0 | 0 | 0 | 3 | 3 | 0 | 0 |  | 0 | 3 | 0 |  | 0 | 1 | 0 | 0 | 0 | 0 | 0
18 | 1 | 138 |  |  | 04.3.02.12-0006 | Смесь штукатурная "БИРСС 22" (марка М100) | т | 0.005105 | 1.2349 |  |  |  |  | 34.72 | 34.72 | 0 | 0 | 0 | 0 | 0 | 0 | 0 | 0 | 0 |  | -1 | 1113.11 | 1113.11 | 0 | 0 | 0 | 0 | 0 | 0 | 0 | 1113.11 | 1113.11 | 0 | 0 | 0 | 0 | 0 | 0 | 0 | 79 | 50 | 1 | 1 |  |  | 6.11 | 1 | 1 | 6.11 |  |  |  |  | 3 | 1 | ФССЦ-2001, 04.3.02.12-0006, приказ Минстроя России №1039/пр от 30.12.2016г. |  |  | 61001 | 0 |  | 0 | 6 | 0 | 1 | 1 | 1 | 1 | 1 | 1 |  | 79 | 50 |  |  |  | 0 | 0 | 0 | [5 empty] | 0 |  | 0 | 34.72 | 6801.1021 | 0 | 0 | 0 | 0 | 0 | 0 | 0 | 0 | 0 | [13 empty] | 0 | 0 | 1 | 1 |  |  |  | 1009 | т | т | 1000 | [6 empty] | 27029106 | 6 | Ремонтно-строительные работы | 0 |  | 1 | 61001 | Штукатрурные работы | рФЕР-61 |  |  |  | 1024 | 1113.11 | 1113.11 | 0 | 0 | 0 | 0 | 0 | [18 empty] | 0 | 0 | 0 |  |  |  |  | 79 | 50 |  |  |  |  | 0 |  | -2099882780 | 1 | 1 | 4 | 0 | 0 | 0 | 34.72 | 34.72 | 0 | 0 |  | 0 | 3 | 0 |  | 0 | 1 | 0 | 0 | 0 | 0 | 0
18 | 1 | 137 |  |  | 04.3.02.09 | Смеси на цементной основе | т | 0.005105 | 1.2349 |  |  |  |  | 0 | 0 | 0 | 0 | 0 | 0 | 0 | 0 | 0 | 0 | 0 |  | -1 | 0 | 0 | 0 | 0 | 0 | 0 | 0 | 0 | 0 | 0 | 0 | 0 | 0 | 0 | 0 | 0 | 0 | 0 | 79 | 50 | 1 | 1 |  |  | 6.11 | 1 | 1 | 6.11 |  |  |  |  | 3 | 1 |  |  |  | 61001 | 0 |  | 0 | 6 | 0 | 1 | 1 | 1 | 1 | 1 | 1 |  | 79 | 50 |  |  |  | 0 | 0 | 0 | [5 empty] | 0 |  | 0 | 0 | 0 | 0 | 0 | 0 | 0 | 0 | 0 | 0 | 0 | 0 | [13 empty] | 0 | 0 | 1 | 1 |  |  |  | 1009 | т | т | 1000 | [6 empty] | 27029106 | 6 | Ремонтно-строительные работы | 0 |  | 1 | 61001 | Штукатрурные работы | рФЕР-61 |  |  |  | 1024 | 0 | 0 | 0 | 0 | 0 | 0 | 0 | [18 empty] | 0 | 0 | 0 |  |  |  |  | 79 | 50 |  |  |  |  | 0 |  | 1880203204 | 1 | 1 | 4 | 0 | 0 | 0 | 0 | 0 | 0 | 0 |  | 0 | 3 | 0 |  | 0 | 1 | 0 | 0 | 0 | 0 | 0
17 | 1 | 147 | 155 | 24 | 15-02-019-05 | Сплошное выравнивание внутренних поверхностей (однослойное оштукатуривание) из сухих растворных смесей толщиной до 10 мм оконных и дверных откосов плоских | 100 м2 | 0.4253 | 0 |  |  |  |  | 2214.93 | 4.7 | 77.39 | 47.14 | 2132.84 | 0 | 40.9226 | 0.71238 | 0 | 2070.98 | 1024.59 |  | 27906248 | 852.36 | 1.81 | 29.78 | 18.14 | 820.77 | 0 | 96.2205 | 1.675 | 0 | 739.34 | 1.81 | 23.82 | 14.51 | 713.71 | 0 | 83.67 | 1.34 | 0 | 95 | 47 | 1 | 1 |  |  | 6.11 | 6.11 | 6.11 | 6.11 |  |  |  |  | 0 | 1 | ФЕР-2001, 15-02-019-05, приказ Минстроя России №1039/пр от 30.12.2016г. |  |  | 15001 | 0 |  | 0 | 2 | 0 | 6.11 | 1 | 1 | 1 | 1 | 1 |  | 105 | 55 |  |  |  | 0 | 0 | 0 | [5 empty] | 0 | Поправка: МДС 81-35.2004, п.4.7 Наименование: Работы, выполняемые при реконструкции зданий и сооружений работы, аналогичные технологическим процессам в новом строительстве (в том числе возведение новых конструктивных элементов) стоимость которых определена по соответствующим сборникам ФЕР, кроме сборника № 46 «Работы при реконструкции зданий и сооружений» | 0 | 2214.93 | 11.0591 | 181.9558 | 110.8354 | 5014.9047 | 0 | 96.2205 | 1.675 | 0 | 2070.981 | 1024.5906 |  |  |  |  | )*1,25 | )*1,25 | )*1,15 |  | )*1,15 | )*1,25 |  |  |  | 0 | 0 | 1 | 1 |  |  |  | 1005 | 100 м2 | 100 м2 | 100 | [6 empty] | 27029049 | 2 | Общестроительные работы | 0 |  | 1 | 15001 | Отделочные работы | ФЕР-15 |  | Поправка: МДС 81-35.2004, п.4.7 |  | 0 | 739.34 | 1.81 | 23.82 | 14.51 | 713.71 | 83.67 | 1.34 | 0 | [17 empty] | 0 | 0 | 0 | *0,9 | *0,85 |  |  | 94.5 | 46.75 |  |  |  |  | 0 |  | -195782614 | 1 | 1 | 4 | 0 | 0 | 0 | 5310.5 | 5310.5 | 0 | 0 |  | 0 | 3 | 0 |  | 0 | 1 | 0 | 0 | 0 | 0 | 0
18 | 1 | 147 |  | 24,1 | 14.3.01.02-0103 | Грунтовка воднодисперсионная CERESIT CT 17 | л | 5.5289 | 13 |  |  |  |  | 308.76 | 308.76 | 0 | 0 | 0 | 0 | 0 | 0 | 0 | 0 | 0 |  | 27906248 | 9.14 | 9.14 | 0 | 0 | 0 | 0 | 0 | 0 | 0 | 9.14 | 9.14 | 0 | 0 | 0 | 0 | 0 | 0 | 0 | 79 | 50 | 1 | 1 |  |  | 6.11 | 1 | 1 | 6.11 |  |  |  |  | 3 | 1 | ФССЦ-2001, 14.3.01.02-0103, приказ Минстроя России №1039/пр от 30.12.2016г. |  |  | 61001 | 0 |  | 0 | 6 | 0 | 1 | 1 | 1 | 1 | 1 | 1 |  | 79 | 50 |  |  |  | 0 | 0 | 0 | [5 empty] | 0 |  | 0 | 308.76 | 55.8454 | 0 | 0 | 0 | 0 | 0 | 0 | 0 | 0 | 0 | [13 empty] | 0 | 0 | 1 | 1 |  |  |  | 1002 | л | л | 1 | [6 empty] | 27029106 | 6 | Ремонтно-строительные работы | 0 |  | 1 | 61001 | Штукатрурные работы | рФЕР-61 |  |  |  | 0 | 9.14 | 9.14 | 0 | 0 | 0 | 0 | 0 | [18 empty] | 0 | 0 | 0 |  |  |  |  | 79 | 50 |  |  |  |  | 0 |  | -972933126 | 1 | 1 | 4 | 0 | 0 | 0 | 308.76 | 308.76 | 0 | 0 |  | 0 | 3 | 0 |  | 0 | 1 | 0 | 0 | 0 | 0 | 0
18 | 1 | 146 |  | 24,2 | 04.3.02.12-0006 | Смесь штукатурная "БИРСС 22" (марка М100) | т | 0.52312 | 1.23 |  |  |  |  | 3557.79 | 3557.79 | 0 | 0 | 0 | 0 | 0 | 0 | 0 | 0 | 0 |  | 27906248 | 1113.11 | 1113.11 | 0 | 0 | 0 | 0 | 0 | 0 | 0 | 1113.11 | 1113.11 | 0 | 0 | 0 | 0 | 0 | 0 | 0 | 79 | 50 | 1 | 1 |  |  | 6.11 | 1 | 1 | 6.11 |  |  |  |  | 3 | 1 | ФССЦ-2001, 04.3.02.12-0006, приказ Минстроя России №1039/пр от 30.12.2016г. |  |  | 61001 | 0 |  | 0 | 6 | 0 | 1 | 1 | 1 | 1 | 1 | 1 |  | 79 | 50 |  |  |  | 0 | 0 | 0 | [5 empty] | 0 |  | 0 | 3557.79 | 6801.1021 | 0 | 0 | 0 | 0 | 0 | 0 | 0 | 0 | 0 | [13 empty] | 0 | 0 | 1 | 1 |  |  |  | 1009 | т | т | 1000 | [6 empty] | 27029106 | 6 | Ремонтно-строительные работы | 0 |  | 1 | 61001 | Штукатрурные работы | рФЕР-61 |  |  |  | 0 | 1113.11 | 1113.11 | 0 | 0 | 0 | 0 | 0 | [18 empty] | 0 | 0 | 0 |  |  |  |  | 79 | 50 |  |  |  |  | 0 |  | -2099882780 | 1 | 1 | 4 | 0 | 0 | 0 | 3557.79 | 3557.79 | 0 | 0 |  | 0 | 3 | 0 |  | 0 | 1 | 0 | 0 | 0 | 0 | 0
17 | 1 | 154 | 162 | 25 | 15-02-019-09 | Сплошное выравнивание внутренних поверхностей (однослойное оштукатуривание) из сухих растворных смесей на каждый 1 мм изменения толщины слоя добавлять или исключать к расценке 15-02-019-05 толщиной 20 мм | 100 м2 | 0.4253 | 0 |  |  |  |  | 4353.56 | 9.35 | 153.32 | 93.55 | 4190.89 | 0 | 80.4072 | 1.3822 | 0 | 4070.22 | 2013.69 |  | 27906248 | 1675.36 | 3.6 | 59 | 36 | 1612.76 | 0 | 189.06 | 3.25 | 0 | 72.66 | 0.18 | 2.36 | 1.44 | 70.12 | 0 | 8.22 | 0.13 | 0 | 95 | 47 | 1 | 1 |  |  | 6.11 | 6.11 | 6.11 | 6.11 |  |  |  |  | 0 | 1 | ФЕР-2001, 15-02-019-09, приказ Минстроя России №886/пр от 15.06.2017 |  |  | 15001 | 0 |  | 0 | 2 | 0 | 6.11 | 1 | 1 | 1 | 1 | 1 |  | 105 | 55 |  |  |  | 0 | 0 | 0 | [5 empty] | 0 | Поправка: МДС 81-35.2004, п.4.7 Наименование: Работы, выполняемые при реконструкции зданий и сооружений работы, аналогичные технологическим процессам в новом строительстве (в том числе возведение новых конструктивных элементов) стоимость которых определена по соответствующим сборникам ФЕР, кроме сборника № 46 «Работы при реконструкции зданий и сооружений» | 0 | 4353.56 | 21.996 | 360.49 | 219.96 | 9853.9636 | 0 | 189.06 | 3.25 | 0 | 4070.218 | 2013.6868 |  |  |  | *20 | )*1,25*20 | )*1,25*20 | )*1,15*20 |  | )*1,15*20 | )*1,25*20 |  |  |  | 0 | 0 | 1 | 1 |  |  |  | 1005 | 100 м2 | 100 м2 | 100 | [6 empty] | 27029049 | 2 | Общестроительные работы | 0 |  | 1 | 15001 | Отделочные работы | ФЕР-15 |  | Поправка: МДС 81-35.2004, п.4.7 |  | 0 | 72.66 | 0.18 | 2.36 | 1.44 | 70.12 | 8.22 | 0.13 | 0 | [17 empty] | 0 | 0 | 0 | *0,9 | *0,85 |  |  | 94.5 | 46.75 |  |  |  |  | 0 |  | -1171862808 | 1 | 1 | 4 | 0 | 0 | 0 | 10437.47 | 10437.47 | 0 | 0 |  | 0 | 3 | 0 |  | 0 | 1 | 0 | 0 | 0 | 0 | 0
18 | 1 | 154 |  | 25,1 | 04.3.02.12-0006 | Смесь штукатурная "БИРСС 22" (марка М100) | т | 10.4624 | 24.6 |  |  |  |  | 71155.71 | 71155.71 | 0 | 0 | 0 | 0 | 0 | 0 | 0 | 0 | 0 |  | 27906248 | 1113.11 | 1113.11 | 0 | 0 | 0 | 0 | 0 | 0 | 0 | 1113.11 | 1113.11 | 0 | 0 | 0 | 0 | 0 | 0 | 0 | 79 | 50 | 1 | 1 |  |  | 6.11 | 1 | 1 | 6.11 |  |  |  |  | 3 | 1 | ФССЦ-2001, 04.3.02.12-0006, приказ Минстроя России №1039/пр от 30.12.2016г. |  |  | 61001 | 0 |  | 0 | 6 | 0 | 1 | 1 | 1 | 1 | 1 | 1 |  | 79 | 50 |  |  |  | 0 | 0 | 0 | [5 empty] | 0 | Поправка: МДС 81-35.2004, п.4.7 Наименование: Работы, выполняемые при реконструкции зданий и сооружений работы, аналогичные технологическим процессам в новом строительстве (в том числе возведение новых конструктивных элементов) стоимость которых определена по соответствующим сборникам ФЕР, кроме сборника № 46 «Работы при реконструкции зданий и сооружений» | 0 | 71155.71 | 6801.1021 | 0 | 0 | 0 | 0 | 0 | 0 | 0 | 0 | 0 | [13 empty] | 0 | 0 | 1 | 1 |  |  |  | 1009 | т | т | 1000 | [6 empty] | 27029106 | 6 | Ремонтно-строительные работы | 0 |  | 1 | 61001 | Штукатрурные работы | рФЕР-61 |  | Поправка: МДС 81-35.2004, п.4.7 |  | 0 | 1113.11 | 1113.11 | 0 | 0 | 0 | 0 | 0 | [18 empty] | 0 | 0 | 0 |  |  |  |  | 79 | 50 |  |  |  |  | 0 |  | -2099882780 | 1 | 1 | 4 | 0 | 0 | 0 | 71155.71 | 71155.71 | 0 | 0 |  | 0 | 3 | 0 |  | 0 | 1 | 0 | 0 | 0 | 0 | 0
17 | 1 | 160 | 168 | 26 | 15-04-006-01 | Покрытие поверхностей грунтовкой глубокого проникновения за 1 раз потолков (согласно объёмам по сплошному выравниванию(однослойная штукатурка) потолка) | 100 м2 | 6.63 | 0 |  |  |  |  | 3686.75 | 7.29 | 49.42 | 13.37 | 3630.04 | 0 | 61.7584 | 0.16575 | 0 | 3461.24 | 1712.4 |  | 27906248 | 91.01 | 0.18 | 1.22 | 0.33 | 89.61 | 0 | 9.315 | 0.025 | 0 | 79.07 | 0.18 | 0.97 | 0.26 | 77.92 | 0 | 8.1 | 0.02 | 0 | 95 | 47 | 1 | 1 |  |  | 6.11 | 6.11 | 6.11 | 6.11 |  |  |  |  | 0 | 1 | ФЕР-2001, 15-04-006-01, приказ Минстроя России №1039/пр от 30.12.2016г. |  |  | 15001 | 0 |  | 0 | 2 | 0 | 6.11 | 1 | 1 | 1 | 1 | 1 |  | 105 | 55 |  |  |  | 0 | 0 | 0 | [5 empty] | 0 | Поправка: МДС 81-35.2004, п.4.7 Наименование: Работы, выполняемые при реконструкции зданий и сооружений работы, аналогичные технологическим процессам в новом строительстве (в том числе возведение новых конструктивных элементов) стоимость которых определена по соответствующим сборникам ФЕР, кроме сборника № 46 «Работы при реконструкции зданий и сооружений» | 0 | 3686.75 | 1.0998 | 7.4542 | 2.0163 | 547.5171 | 0 | 9.315 | 0.025 | 0 | 3461.2395 | 1712.4027 |  |  |  |  | )*1,25 | )*1,25 | )*1,15 |  | )*1,15 | )*1,25 |  |  |  | 0 | 0 | 1 | 1 |  |  |  | 1005 | 100 м2 | 100 м2 | 100 | [6 empty] | 27029049 | 2 | Общестроительные работы | 0 |  | 1 | 15001 | Отделочные работы | ФЕР-15 |  | Поправка: МДС 81-35.2004, п.4.7 |  | 131072 | 79.07 | 0.18 | 0.97 | 0.26 | 77.92 | 8.1 | 0.02 | 0 | [17 empty] | 0 | 0 | 0 | *0,9 | *0,85 |  |  | 94.5 | 46.75 |  |  |  |  | 0 |  | -111781109 | 1 | 1 | 4 | 0 | 0 | 0 | 8860.39 | 8860.39 | 0 | 0 |  | 0 | 3 | 0 |  | 0 | 1 | 0 | 0 | 0 | 0 | 0
18 | 1 | 160 |  | 26,1 | 14.3.01.02-0103 | Грунтовка воднодисперсионная CERESIT CT 17 | л | 86.19 | 13 |  |  |  |  | 4813.32 | 4813.32 | 0 | 0 | 0 | 0 | 0 | 0 | 0 | 0 | 0 |  | 27906248 | 9.14 | 9.14 | 0 | 0 | 0 | 0 | 0 | 0 | 0 | 9.14 | 9.14 | 0 | 0 | 0 | 0 | 0 | 0 | 0 | 79 | 50 | 1 | 1 |  |  | 6.11 | 1 | 1 | 6.11 |  |  |  |  | 3 | 1 | ФССЦ-2001, 14.3.01.02-0103, приказ Минстроя России №1039/пр от 30.12.2016г. |  |  | 61001 | 0 |  | 0 | 6 | 0 | 1 | 1 | 1 | 1 | 1 | 1 |  | 79 | 50 |  |  |  | 0 | 0 | 0 | [5 empty] | 0 |  | 0 | 4813.32 | 55.8454 | 0 | 0 | 0 | 0 | 0 | 0 | 0 | 0 | 0 | [13 empty] | 0 | 0 | 1 | 1 |  |  |  | 1002 | л | л | 1 | [6 empty] | 27029106 | 6 | Ремонтно-строительные работы | 0 |  | 1 | 61001 | Штукатрурные работы | рФЕР-61 |  |  |  | 0 | 9.14 | 9.14 | 0 | 0 | 0 | 0 | 0 | [18 empty] | 0 | 0 | 0 |  |  |  |  | 79 | 50 |  |  |  |  | 0 |  | -972933126 | 1 | 1 | 4 | 0 | 0 | 0 | 4813.32 | 4813.32 | 0 | 0 |  | 0 | 3 | 0 |  | 0 | 1 | 0 | 0 | 0 | 0 | 0
17 | 1 | 168 | 176 | 27 | 15-04-005-04 | Окраска поливинилацетатными водоэмульсионными составами улучшенная по штукатурке потолков (согласно объёмам по сплошному выравниванию(однослойная штукатурка потолка) | 100 м2 | 6.63 | 0 |  |  |  |  | 35137.77 | 12050.71 | 563.89 | 107.75 | 22523.17 | 0 | 410.9605 | 1.4917 | 0 | 21499.37 | 10636.53 |  | 27906248 | 867.4 | 297.48 | 13.92 | 2.66 | 556 | 0 | 61.985 | 0.225 | 0 | 792.1 | 297.48 | 11.14 | 2.13 | 483.48 | 0 | 53.9 | 0.18 | 0 | 95 | 47 | 1 | 1 |  |  | 6.11 | 6.11 | 6.11 | 6.11 |  |  |  |  | 0 | 1 | ФЕР-2001, 15-04-005-04, приказ Минстроя России №1039/пр от 30.12.2016г. |  |  | 15001 | 0 |  | 0 | 2 | 0 | 6.11 | 1 | 1 | 1 | 1 | 1 |  | 105 | 55 |  |  |  | 0 | 0 | 0 | [5 empty] | 0 | Поправка: МДС 81-35.2004, п.4.7 Наименование: Работы, выполняемые при реконструкции зданий и сооружений работы, аналогичные технологическим процессам в новом строительстве (в том числе возведение новых конструктивных элементов) стоимость которых определена по соответствующим сборникам ФЕР, кроме сборника № 46 «Работы при реконструкции зданий и сооружений» | 0 | 35137.77 | 1817.6028 | 85.0512 | 16.2526 | 3397.16 | 0 | 61.985 | 0.225 | 0 | 21499.374 | 10636.5324 |  |  |  |  | )*1,25 | )*1,25 | )*1,15 |  | )*1,15 | )*1,25 |  |  |  | 0 | 0 | 1 | 1 |  |  |  | 1005 | 100 м2 | 100 м2 | 100 | [6 empty] | 27029049 | 2 | Общестроительные работы | 0 |  | 1 | 15001 | Отделочные работы | ФЕР-15 |  | Поправка: МДС 81-35.2004, п.4.7 |  | 131072 | 792.1 | 297.48 | 11.14 | 2.13 | 483.48 | 53.9 | 0.18 | 0 | [17 empty] | 0 | 0 | 0 | *0,9 | *0,85 |  |  | 94.5 | 46.75 |  |  |  |  | 0 |  | -941053178 | 1 | 1 | 4 | 0 | 0 | 0 | 67273.67 | 67273.67 | 0 | 0 |  | 0 | 3 | 0 |  | 0 | 1 | 0 | 0 | 0 | 0 | 0
18 | 1 | 167 |  | 27,1 | 14.3.02.01-0224 | Краска водоэмульсионная для внутренних работ ВАК-25 | т | 0.45747 | 0.069 |  |  |  |  | 62847.81 | 62847.81 | 0 | 0 | 0 | 0 | 0 | 0 | 0 | 0 | 0 |  | 27906248 | 22484.66 | 22484.66 | 0 | 0 | 0 | 0 | 0 | 0 | 0 | 22484.66 | 22484.66 | 0 | 0 | 0 | 0 | 0 | 0 | 0 | 95 | 47 | 1 | 1 |  |  | 6.11 | 1 | 1 | 6.11 |  |  |  |  | 3 | 1 | ФССЦ-2001, 14.3.02.01-0224, приказ Минстроя России №1039/пр от 30.12.2016г. |  |  | 15001 | 0 |  | 0 | 2 | 0 | 1 | 1 | 1 | 1 | 1 | 1 |  | 105 | 55 |  |  |  | 0 | 0 | 0 | [5 empty] | 0 |  | 0 | 62847.81 | 137381.2726 | 0 | 0 | 0 | 0 | 0 | 0 | 0 | 0 | 0 | [13 empty] | 0 | 0 | 1 | 1 |  |  |  | 1009 | т | т | 1000 | [6 empty] | 27029049 | 2 | Общестроительные работы | 0 |  | 1 | 15001 | Отделочные работы | ФЕР-15 |  |  |  | 0 | 22484.66 | 22484.66 | 0 | 0 | 0 | 0 | 0 | [18 empty] | 0 | 0 | 0 | *0,9 | *0,85 |  |  | 94.5 | 46.75 |  |  |  |  | 0 |  | 960802034 | 1 | 1 | 4 | 0 | 0 | 0 | 62847.81 | 62847.81 | 0 | 0 |  | 0 | 3 | 0 |  | 0 | 1 | 0 | 0 | 0 | 0 | 0
17 | 1 | 176 | 184 |  | 61-1-9 | Сплошное выравнивание внутренних поверхностей (однослойное оштукатуривание) из сухих растворных смесей толщиной до 10 мм для последующей окраски или для оклейки обоями стен | 100 м2 | 6.4606 | 0 |  |  |  |  | 12692.16 | 49.34 | 677.38 | 401.85 | 11965.44 | 0 | 231.4833 | 6.073 | 0 | 9770.16 | 6183.65 |  | -1 | 321.53 | 1.25 | 17.16 | 10.18 | 303.12 | 0 | 35.83 | 0.94 | 0 | 321.53 | 1.25 | 17.16 | 10.18 | 303.12 | 0 | 35.83 | 0.94 | 0 | 79 | 50 | 1 | 1 |  |  | 6.11 | 6.11 | 6.11 | 6.11 |  |  |  |  | 0 | 1 | ФЕРр-2001, 61-1-9, приказ Минстроя России №1039/пр от 30.12.2016г. |  |  | 61001 | 0 |  | 0 | 6 | 0 | 6.11 | 1 | 1 | 1 | 1 | 1 |  | 79 | 50 |  |  |  | 0 | 0 | 0 | [5 empty] | 0 |  | 0 | 12692.16 | 7.6375 | 104.8476 | 62.1998 | 1852.0632 | 0 | 35.83 | 0.94 | 0 | 9770.1591 | 6183.645 | [13 empty] | 0 | 0 | 1 | 1 |  |  |  | 1005 | 100 м2 | 100 м2 | 100 | [6 empty] | 27029106 | 6 | Ремонтно-строительные работы | 0 |  | 1 | 61001 | Штукатрурные работы | рФЕР-61 |  |  |  | 132096 | 321.53 | 1.25 | 17.16 | 10.18 | 303.12 | 35.83 | 0.94 | 0 | [17 empty] | 0 | 0 | 0 |  |  |  |  | 79 | 50 |  |  |  |  | 0 |  | 237699517 | 1 | 1 | 4 | 0 | 0 | 0 | 28645.97 | 28645.97 | 0 | 0 |  | 0 | 3 | 0 |  | 0 | 1 | 0 | 0 | 0 | 0 | 0
18 | 1 | 175 |  |  | 04.3.02.12-0006 | Смесь штукатурная "БИРСС 22" (марка М100) | т | 5.5238 | 0.855 |  |  |  |  | 37568.02 | 37568.02 | 0 | 0 | 0 | 0 | 0 | 0 | 0 | 0 | 0 |  | -1 | 1113.11 | 1113.11 | 0 | 0 | 0 | 0 | 0 | 0 | 0 | 1113.11 | 1113.11 | 0 | 0 | 0 | 0 | 0 | 0 | 0 | 79 | 50 | 1 | 1 |  |  | 6.11 | 1 | 1 | 6.11 |  |  |  |  | 3 | 1 | ФССЦ-2001, 04.3.02.12-0006, приказ Минстроя России №1039/пр от 30.12.2016г. |  |  | 61001 | 0 |  | 0 | 6 | 0 | 1 | 1 | 1 | 1 | 1 | 1 |  | 79 | 50 |  |  |  | 0 | 0 | 0 | [5 empty] | 0 |  | 0 | 37568.02 | 6801.1021 | 0 | 0 | 0 | 0 | 0 | 0 | 0 | 0 | 0 | [13 empty] | 0 | 0 | 1 | 1 |  |  |  | 1009 | т | т | 1000 | [6 empty] | 27029106 | 6 | Ремонтно-строительные работы | 0 |  | 1 | 61001 | Штукатрурные работы | рФЕР-61 |  |  |  | 1024 | 1113.11 | 1113.11 | 0 | 0 | 0 | 0 | 0 | [18 empty] | 0 | 0 | 0 |  |  |  |  | 79 | 50 |  |  |  |  | 0 |  | -2099882780 | 1 | 1 | 4 | 0 | 0 | 0 | 37568.02 | 37568.02 | 0 | 0 |  | 0 | 3 | 0 |  | 0 | 1 | 0 | 0 | 0 | 0 | 0
18 | 1 | 176 |  |  | 14.3.01.02-0103 | Грунтовка воднодисперсионная CERESIT CT 17 | л | 89.365 | 13.8323 |  |  |  |  | 4990.62 | 4990.62 | 0 | 0 | 0 | 0 | 0 | 0 | 0 | 0 | 0 |  | -1 | 9.14 | 9.14 | 0 | 0 | 0 | 0 | 0 | 0 | 0 | 9.14 | 9.14 | 0 | 0 | 0 | 0 | 0 | 0 | 0 | 79 | 50 | 1 | 1 |  |  | 6.11 | 1 | 1 | 6.11 |  |  |  |  | 3 | 1 | ФССЦ-2001, 14.3.01.02-0103, приказ Минстроя России №1039/пр от 30.12.2016г. |  |  | 61001 | 0 |  | 0 | 6 | 0 | 1 | 1 | 1 | 1 | 1 | 1 |  | 79 | 50 |  |  |  | 0 | 0 | 0 | [5 empty] | 0 |  | 0 | 4990.62 | 55.8454 | 0 | 0 | 0 | 0 | 0 | 0 | 0 | 0 | 0 | [13 empty] | 0 | 0 | 1 | 1 |  |  |  | 1002 | л | л | 1 | [6 empty] | 27029106 | 6 | Ремонтно-строительные работы | 0 |  | 1 | 61001 | Штукатрурные работы | рФЕР-61 |  |  |  | 1024 | 9.14 | 9.14 | 0 | 0 | 0 | 0 | 0 | [18 empty] | 0 | 0 | 0 |  |  |  |  | 79 | 50 |  |  |  |  | 0 |  | -972933126 | 1 | 1 | 4 | 0 | 0 | 0 | 4990.62 | 4990.62 | 0 | 0 |  | 0 | 3 | 0 |  | 0 | 1 | 0 | 0 | 0 | 0 | 0
17 | 1 | 184 | 192 | 28 | 15-02-019-03 | Сплошное выравнивание внутренних поверхностей (однослойное оштукатуривание) из сухих растворных смесей толщиной до 10 мм стен | 100 м2 | 6.4606 | 0 |  |  |  |  | 13470.2 | 48.95 | 840.41 | 497.38 | 12580.84 | 0 | 241.3906 | 7.5104 | 0 | 12424.31 | 6146.76 |  | 27906248 | 341.24 | 1.24 | 21.29 | 12.6 | 318.71 | 0 | 37.3635 | 1.1625 | 0 | 295.41 | 1.24 | 17.03 | 10.08 | 277.14 | 0 | 32.49 | 0.93 | 0 | 95 | 47 | 1 | 1 |  |  | 6.11 | 6.11 | 6.11 | 6.11 |  |  |  |  | 0 | 1 | ФЕР-2001, 15-02-019-03, приказ Минстроя России №1039/пр от 30.12.2016г. |  |  | 15001 | 0 |  | 0 | 2 | 0 | 6.11 | 1 | 1 | 1 | 1 | 1 |  | 105 | 55 |  |  |  | 0 | 0 | 0 | [5 empty] | 0 | Поправка: МДС 81-35.2004, п.4.7 Наименование: Работы, выполняемые при реконструкции зданий и сооружений работы, аналогичные технологическим процессам в новом строительстве (в том числе возведение новых конструктивных элементов) стоимость которых определена по соответствующим сборникам ФЕР, кроме сборника № 46 «Работы при реконструкции зданий и сооружений» | 0 | 13470.2 | 7.5764 | 130.0819 | 76.986 | 1947.3181 | 0 | 37.3635 | 1.1625 | 0 | 12424.309 | 6146.7634 |  |  |  |  | )*1,25 | )*1,25 | )*1,15 |  | )*1,15 | )*1,25 |  |  |  | 0 | 0 | 1 | 1 |  |  |  | 1005 | 100 м2 | 100 м2 | 100 | [6 empty] | 27029049 | 2 | Общестроительные работы | 0 |  | 1 | 15001 | Отделочные работы | ФЕР-15 |  | Поправка: МДС 81-35.2004, п.4.7 |  | 0 | 295.41 | 1.24 | 17.03 | 10.08 | 277.14 | 32.49 | 0.93 | 0 | [17 empty] | 0 | 0 | 0 | *0,9 | *0,85 |  |  | 94.5 | 46.75 |  |  |  |  | 0 |  | -357803777 | 1 | 1 | 4 | 0 | 0 | 0 | 32041.27 | 32041.27 | 0 | 0 |  | 0 | 3 | 0 |  | 0 | 1 | 0 | 0 | 0 | 0 | 0
18 | 1 | 183 |  | 28,1 | 04.3.02.12-0006 | Смесь штукатурная "БИРСС 22" (марка М100) | т | 5.4915 | 0.85 |  |  |  |  | 37348.32 | 37348.32 | 0 | 0 | 0 | 0 | 0 | 0 | 0 | 0 | 0 |  | 27906248 | 1113.11 | 1113.11 | 0 | 0 | 0 | 0 | 0 | 0 | 0 | 1113.11 | 1113.11 | 0 | 0 | 0 | 0 | 0 | 0 | 0 | 79 | 50 | 1 | 1 |  |  | 6.11 | 1 | 1 | 6.11 |  |  |  |  | 3 | 1 | ФССЦ-2001, 04.3.02.12-0006, приказ Минстроя России №1039/пр от 30.12.2016г. |  |  | 61001 | 0 |  | 0 | 6 | 0 | 1 | 1 | 1 | 1 | 1 | 1 |  | 79 | 50 |  |  |  | 0 | 0 | 0 | [5 empty] | 0 |  | 0 | 37348.32 | 6801.1021 | 0 | 0 | 0 | 0 | 0 | 0 | 0 | 0 | 0 | [13 empty] | 0 | 0 | 1 | 1 |  |  |  | 1009 | т | т | 1000 | [6 empty] | 27029106 | 6 | Ремонтно-строительные работы | 0 |  | 1 | 61001 | Штукатрурные работы | рФЕР-61 |  |  |  | 0 | 1113.11 | 1113.11 | 0 | 0 | 0 | 0 | 0 | [18 empty] | 0 | 0 | 0 |  |  |  |  | 79 | 50 |  |  |  |  | 0 |  | -2099882780 | 1 | 1 | 4 | 0 | 0 | 0 | 37348.32 | 37348.32 | 0 | 0 |  | 0 | 3 | 0 |  | 0 | 1 | 0 | 0 | 0 | 0 | 0
18 | 1 | 184 |  | 28,2 | 14.3.01.02-0103 | Грунтовка воднодисперсионная CERESIT CT 17 | л | 83.9878 | 13 |  |  |  |  | 4690.33 | 4690.33 | 0 | 0 | 0 | 0 | 0 | 0 | 0 | 0 | 0 |  | 27906248 | 9.14 | 9.14 | 0 | 0 | 0 | 0 | 0 | 0 | 0 | 9.14 | 9.14 | 0 | 0 | 0 | 0 | 0 | 0 | 0 | 79 | 50 | 1 | 1 |  |  | 6.11 | 1 | 1 | 6.11 |  |  |  |  | 3 | 1 | ФССЦ-2001, 14.3.01.02-0103, приказ Минстроя России №1039/пр от 30.12.2016г. |  |  | 61001 | 0 |  | 0 | 6 | 0 | 1 | 1 | 1 | 1 | 1 | 1 |  | 79 | 50 |  |  |  | 0 | 0 | 0 | [5 empty] | 0 |  | 0 | 4690.33 | 55.8454 | 0 | 0 | 0 | 0 | 0 | 0 | 0 | 0 | 0 | [13 empty] | 0 | 0 | 1 | 1 |  |  |  | 1002 | л | л | 1 | [6 empty] | 27029106 | 6 | Ремонтно-строительные работы | 0 |  | 1 | 61001 | Штукатрурные работы | рФЕР-61 |  |  |  | 0 | 9.14 | 9.14 | 0 | 0 | 0 | 0 | 0 | [18 empty] | 0 | 0 | 0 |  |  |  |  | 79 | 50 |  |  |  |  | 0 |  | -972933126 | 1 | 1 | 4 | 0 | 0 | 0 | 4690.33 | 4690.33 | 0 | 0 |  | 0 | 3 | 0 |  | 0 | 1 | 0 | 0 | 0 | 0 | 0
17 | 1 | 191 | 199 | 29 | 15-02-019-07 | Сплошное выравнивание внутренних поверхностей (однослойное оштукатуривание) из сухих растворных смесей на каждый 1 мм изменения толщины слоя добавлять или исключать к расценке 15-02-019-03 | 100 м2 | 6.4606 | 0 |  |  |  |  | 25757.75 | 94.74 | 1657.92 | 976.99 | 24005.09 | 0 | 460.6408 | 14.5364 | 0 | 23732.98 | 11741.58 |  | 27906248 | 652.52 | 2.4 | 42 | 24.75 | 608.12 | 0 | 71.3 | 2.25 | 0 | 28.24 | 0.12 | 1.68 | 0.99 | 26.44 | 0 | 3.1 | 0.09 | 0 | 95 | 47 | 1 | 1 |  |  | 6.11 | 6.11 | 6.11 | 6.11 |  |  |  |  | 0 | 1 | ФЕР-2001, 15-02-019-07, приказ Минстроя России №886/пр от 15.06.2017 |  |  | 15001 | 0 |  | 0 | 2 | 0 | 6.11 | 1 | 1 | 1 | 1 | 1 |  | 105 | 55 |  |  |  | 0 | 0 | 0 | [5 empty] | 0 | Поправка: МДС 81-35.2004, п.4.7 Наименование: Работы, выполняемые при реконструкции зданий и сооружений работы, аналогичные технологическим процессам в новом строительстве (в том числе возведение новых конструктивных элементов) стоимость которых определена по соответствующим сборникам ФЕР, кроме сборника № 46 «Работы при реконструкции зданий и сооружений» | 0 | 25757.75 | 14.664 | 256.62 | 151.2225 | 3715.6132 | 0 | 71.3 | 2.25 | 0 | 23732.976 | 11741.5776 |  |  |  | *20 | )*1,25*20 | )*1,25*20 | )*1,15*20 |  | )*1,15*20 | )*1,25*20 |  |  |  | 0 | 0 | 1 | 1 |  |  |  | 1005 | 100 м2 | 100 м2 | 100 | [6 empty] | 27029049 | 2 | Общестроительные работы | 0 |  | 1 | 15001 | Отделочные работы | ФЕР-15 |  | Поправка: МДС 81-35.2004, п.4.7 |  | 0 | 28.24 | 0.12 | 1.68 | 0.99 | 26.44 | 3.1 | 0.09 | 0 | [17 empty] | 0 | 0 | 0 | *0,9 | *0,85 |  |  | 94.5 | 46.75 |  |  |  |  | 0 |  | -1315765899 | 1 | 1 | 4 | 0 | 0 | 0 | 61232.31 | 61232.31 | 0 | 0 |  | 0 | 3 | 0 |  | 0 | 1 | 0 | 0 | 0 | 0 | 0
18 | 1 | 191 |  | 29,1 | 04.3.02.12-0006 | Смесь штукатурная "БИРСС 22" (марка М100) | т | 10.983 | 1.7 |  |  |  |  | 74696.64 | 74696.64 | 0 | 0 | 0 | 0 | 0 | 0 | 0 | 0 | 0 |  | 27906248 | 1113.11 | 1113.11 | 0 | 0 | 0 | 0 | 0 | 0 | 0 | 1113.11 | 1113.11 | 0 | 0 | 0 | 0 | 0 | 0 | 0 | 79 | 50 | 1 | 1 |  |  | 6.11 | 1 | 1 | 6.11 |  |  |  |  | 3 | 1 | ФССЦ-2001, 04.3.02.12-0006, приказ Минстроя России №1039/пр от 30.12.2016г. |  |  | 61001 | 0 |  | 0 | 6 | 0 | 1 | 1 | 1 | 1 | 1 | 1 |  | 79 | 50 |  |  |  | 0 | 0 | 0 | [5 empty] | 0 | Поправка: МДС 81-35.2004, п.4.7 Наименование: Работы, выполняемые при реконструкции зданий и сооружений работы, аналогичные технологическим процессам в новом строительстве (в том числе возведение новых конструктивных элементов) стоимость которых определена по соответствующим сборникам ФЕР, кроме сборника № 46 «Работы при реконструкции зданий и сооружений» | 0 | 74696.64 | 6801.1021 | 0 | 0 | 0 | 0 | 0 | 0 | 0 | 0 | 0 | [13 empty] | 0 | 0 | 1 | 1 |  |  |  | 1009 | т | т | 1000 | [6 empty] | 27029106 | 6 | Ремонтно-строительные работы | 0 |  | 1 | 61001 | Штукатрурные работы | рФЕР-61 |  | Поправка: МДС 81-35.2004, п.4.7 |  | 0 | 1113.11 | 1113.11 | 0 | 0 | 0 | 0 | 0 | [18 empty] | 0 | 0 | 0 |  |  |  |  | 79 | 50 |  |  |  |  | 0 |  | -2099882780 | 1 | 1 | 4 | 0 | 0 | 0 | 74696.64 | 74696.64 | 0 | 0 |  | 0 | 3 | 0 |  | 0 | 1 | 0 | 0 | 0 | 0 | 0
17 | 1 | 197 | 205 | 30 | 15-04-006-03 | Покрытие поверхностей грунтовкой глубокого проникновения за 1 раз стен,откосов | 100 м2 | 6.9447 | 0 |  |  |  |  | 3134.04 | 7.64 | 51.77 | 14 | 3074.63 | 0 | 52.311 | 0.17362 | 0 | 2934.2 | 1451.66 |  | 27906248 | 73.86 | 0.18 | 1.22 | 0.33 | 72.46 | 0 | 7.5325 | 0.025 | 0 | 64.16 | 0.18 | 0.97 | 0.26 | 63.01 | 0 | 6.55 | 0.02 | 0 | 95 | 47 | 1 | 1 |  |  | 6.11 | 6.11 | 6.11 | 6.11 |  |  |  |  | 0 | 1 | ФЕР-2001, 15-04-006-03, приказ Минстроя России №1039/пр от 30.12.2016г. |  |  | 15001 | 0 |  | 0 | 2 | 0 | 6.11 | 1 | 1 | 1 | 1 | 1 |  | 105 | 55 |  |  |  | 0 | 0 | 0 | [5 empty] | 0 | Поправка: МДС 81-35.2004, п.4.7 Наименование: Работы, выполняемые при реконструкции зданий и сооружений работы, аналогичные технологическим процессам в новом строительстве (в том числе возведение новых конструктивных элементов) стоимость которых определена по соответствующим сборникам ФЕР, кроме сборника № 46 «Работы при реконструкции зданий и сооружений» | 0 | 3134.04 | 1.0998 | 7.4542 | 2.0163 | 442.7306 | 0 | 7.5325 | 0.025 | 0 | 2934.1985 | 1451.6561 |  |  |  |  | )*1,25 | )*1,25 | )*1,15 |  | )*1,15 | )*1,25 |  |  |  | 0 | 0 | 1 | 1 |  |  |  | 1005 | 100 м2 | 100 м2 | 100 | [6 empty] | 27029049 | 2 | Общестроительные работы | 0 |  | 1 | 15001 | Отделочные работы | ФЕР-15 |  | Поправка: МДС 81-35.2004, п.4.7 |  | 131072 | 64.16 | 0.18 | 0.97 | 0.26 | 63.01 | 6.55 | 0.02 | 0 | [17 empty] | 0 | 0 | 0 | *0,9 | *0,85 |  |  | 94.5 | 46.75 |  |  |  |  | 0 |  | -284579556 | 1 | 1 | 4 | 0 | 0 | 0 | 7519.9 | 7519.9 | 0 | 0 |  | 0 | 3 | 0 |  | 0 | 1 | 0 | 0 | 0 | 0 | 0
18 | 1 | 197 |  | 30,1 | 14.3.01.02-0103 | Грунтовка воднодисперсионная CERESIT CT 17 | л | 90.2811 | 13 |  |  |  |  | 5041.78 | 5041.78 | 0 | 0 | 0 | 0 | 0 | 0 | 0 | 0 | 0 |  | 27906248 | 9.14 | 9.14 | 0 | 0 | 0 | 0 | 0 | 0 | 0 | 9.14 | 9.14 | 0 | 0 | 0 | 0 | 0 | 0 | 0 | 79 | 50 | 1 | 1 |  |  | 6.11 | 1 | 1 | 6.11 |  |  |  |  | 3 | 1 | ФССЦ-2001, 14.3.01.02-0103, приказ Минстроя России №1039/пр от 30.12.2016г. |  |  | 61001 | 0 |  | 0 | 6 | 0 | 1 | 1 | 1 | 1 | 1 | 1 |  | 79 | 50 |  |  |  | 0 | 0 | 0 | [5 empty] | 0 |  | 0 | 5041.78 | 55.8454 | 0 | 0 | 0 | 0 | 0 | 0 | 0 | 0 | 0 | [13 empty] | 0 | 0 | 1 | 1 |  |  |  | 1002 | л | л | 1 | [6 empty] | 27029106 | 6 | Ремонтно-строительные работы | 0 |  | 1 | 61001 | Штукатрурные работы | рФЕР-61 |  |  |  | 0 | 9.14 | 9.14 | 0 | 0 | 0 | 0 | 0 | [18 empty] | 0 | 0 | 0 |  |  |  |  | 79 | 50 |  |  |  |  | 0 |  | -972933126 | 1 | 1 | 4 | 0 | 0 | 0 | 5041.78 | 5041.78 | 0 | 0 |  | 0 | 3 | 0 |  | 0 | 1 | 0 | 0 | 0 | 0 | 0
17 | 1 | 209 | 217 | 31 | 62-16-5 | Окрашивание водоэмульсионными составами поверхностей стен, ранее окрашенных масляной краской с расчисткой старой краски более 35% | 100 м2 | 6.5194 | 0 |  |  |  |  | 31711.48 | 19766.2 | 281.62 | 81.66 | 11663.66 | 0 | 220.9425 | 1.0431 | 0 | 9396.26 | 5872.66 |  | 27906248 | 796.1 | 496.22 | 7.07 | 2.05 | 292.81 | 0 | 33.89 | 0.16 | 0 | 796.1 | 496.22 | 7.07 | 2.05 | 292.81 | 0 | 33.89 | 0.16 | 0 | 80 | 50 | 1 | 1 |  |  | 6.11 | 6.11 | 6.11 | 6.11 |  |  |  |  | 0 | 1 | ФЕРр-2001, 62-16-5, приказ Минстроя России №1039/пр от 30.12.2016г. |  |  | 62001 | 0 |  | 0 | 6 | 0 | 6.11 | 1 | 1 | 1 | 1 | 1 |  | 80 | 50 |  |  |  | 0 | 0 | 0 | [5 empty] | 0 |  | 0 | 31711.48 | 3031.9042 | 43.1977 | 12.5255 | 1789.0691 | 0 | 33.89 | 0.16 | 0 | 9396.256 | 5872.66 | [13 empty] | 0 | 0 | 1 | 1 |  |  |  | 1005 | 100 м2 | 100 м2 | 100 | [6 empty] | 27029107 | 6 | Ремонтно-строительные работы | 0 |  | 1 | 62001 | Малярные работы | рФЕР-62 |  |  |  | 0 | 796.1 | 496.22 | 7.07 | 2.05 | 292.81 | 33.89 | 0.16 | 0 | [17 empty] | 0 | 0 | 0 |  |  |  |  | 80 | 50 |  |  |  |  | 0 |  | 1256979024 | 1 | 1 | 4 | 0 | 0 | 0 | 46980.4 | 46980.4 | 0 | 0 |  | 0 | 3 | 0 |  | 0 | 1 | 0 | 0 | 0 | 0 | 0
18 | 1 | 208 |  | 31,1 | 14.3.02.01-0224 | Краска водоэмульсионная для внутренних работ ВАК-25 | т | 0.46288 | 0.071 |  |  |  |  | 63590.63 | 63590.63 | 0 | 0 | 0 | 0 | 0 | 0 | 0 | 0 | 0 |  | 27906248 | 22484.66 | 22484.66 | 0 | 0 | 0 | 0 | 0 | 0 | 0 | 22484.66 | 22484.66 | 0 | 0 | 0 | 0 | 0 | 0 | 0 | 95 | 47 | 1 | 1 |  |  | 6.11 | 1 | 1 | 6.11 |  |  |  |  | 3 | 1 | ФССЦ-2001, 14.3.02.01-0224, приказ Минстроя России №1039/пр от 30.12.2016г. |  |  | 15001 | 0 |  | 0 | 2 | 0 | 1 | 1 | 1 | 1 | 1 | 1 |  | 105 | 55 |  |  |  | 0 | 0 | 0 | [5 empty] | 0 |  | 0 | 63590.63 | 137381.2726 | 0 | 0 | 0 | 0 | 0 | 0 | 0 | 0 | 0 | [13 empty] | 0 | 0 | 1 | 1 |  |  |  | 1009 | т | т | 1000 | [6 empty] | 27029049 | 2 | Общестроительные работы | 0 |  | 1 | 15001 | Отделочные работы | ФЕР-15 |  |  |  | 0 | 22484.66 | 22484.66 | 0 | 0 | 0 | 0 | 0 | [18 empty] | 0 | 0 | 0 | *0,9 | *0,85 |  |  | 94.5 | 46.75 |  |  |  |  | 0 |  | 960802034 | 1 | 1 | 4 | 0 | 0 | 0 | 63590.63 | 63590.63 | 0 | 0 |  | 0 | 3 | 0 |  | 0 | 1 | 0 | 0 | 0 | 0 | 0
17 | 1 | 217 | 225 | 32 | 15-04-005-03 | Окраска поливинилацетатными водоэмульсионными составами улучшенная по штукатурке откосов | 100 м2 | 0.4253 | 0 |  |  |  |  | 1912.4 | 728.38 | 34.07 | 6.52 | 1149.95 | 0 | 20.9822 | 0.090376 | 0 | 1098.65 | 543.54 |  | 27906248 | 735.94 | 280.3 | 13.11 | 2.51 | 442.53 | 0 | 49.335 | 0.2125 | 0 | 675.6 | 280.3 | 10.49 | 2.01 | 384.81 | 0 | 42.9 | 0.17 | 0 | 95 | 47 | 1 | 1 |  |  | 6.11 | 6.11 | 6.11 | 6.11 |  |  |  |  | 0 | 1 | ФЕР-2001, 15-04-005-03, приказ Минстроя России №1039/пр от 30.12.2016г. |  |  | 15001 | 0 |  | 0 | 2 | 0 | 6.11 | 1 | 1 | 1 | 1 | 1 |  | 105 | 55 |  |  |  | 0 | 0 | 0 | [5 empty] | 0 | Поправка: МДС 81-35.2004, п.4.7 Наименование: Работы, выполняемые при реконструкции зданий и сооружений работы, аналогичные технологическим процессам в новом строительстве (в том числе возведение новых конструктивных элементов) стоимость которых определена по соответствующим сборникам ФЕР, кроме сборника № 46 «Работы при реконструкции зданий и сооружений» | 0 | 1912.4 | 1712.633 | 80.1021 | 15.3361 | 2703.8583 | 0 | 49.335 | 0.2125 | 0 | 1098.6465 | 543.5409 |  |  |  |  | )*1,25 | )*1,25 | )*1,15 |  | )*1,15 | )*1,25 |  |  |  | 0 | 0 | 1 | 1 |  |  |  | 1005 | 100 м2 | 100 м2 | 100 | [6 empty] | 27029049 | 2 | Общестроительные работы | 0 |  | 1 | 15001 | Отделочные работы | ФЕР-15 |  | Поправка: МДС 81-35.2004, п.4.7 |  | 131072 | 675.6 | 280.3 | 10.49 | 2.01 | 384.81 | 42.9 | 0.17 | 0 | [17 empty] | 0 | 0 | 0 | *0,9 | *0,85 |  |  | 94.5 | 46.75 |  |  |  |  | 0 |  | 1944878748 | 1 | 1 | 4 | 0 | 0 | 0 | 3554.59 | 3554.59 | 0 | 0 |  | 0 | 3 | 0 |  | 0 | 1 | 0 | 0 | 0 | 0 | 0
18 | 1 | 216 |  | 32,1 | 14.3.02.01-0224 | Краска водоэмульсионная для внутренних работ ВАК-25 | т | 0.026794 | 0.063 |  |  |  |  | 3680.99 | 3680.99 | 0 | 0 | 0 | 0 | 0 | 0 | 0 | 0 | 0 |  | 27906248 | 22484.66 | 22484.66 | 0 | 0 | 0 | 0 | 0 | 0 | 0 | 22484.66 | 22484.66 | 0 | 0 | 0 | 0 | 0 | 0 | 0 | 95 | 47 | 1 | 1 |  |  | 6.11 | 1 | 1 | 6.11 |  |  |  |  | 3 | 1 | ФССЦ-2001, 14.3.02.01-0224, приказ Минстроя России №1039/пр от 30.12.2016г. |  |  | 15001 | 0 |  | 0 | 2 | 0 | 1 | 1 | 1 | 1 | 1 | 1 |  | 105 | 55 |  |  |  | 0 | 0 | 0 | [5 empty] | 0 |  | 0 | 3680.99 | 137381.2726 | 0 | 0 | 0 | 0 | 0 | 0 | 0 | 0 | 0 | [13 empty] | 0 | 0 | 1 | 1 |  |  |  | 1009 | т | т | 1000 | [6 empty] | 27029049 | 2 | Общестроительные работы | 0 |  | 1 | 15001 | Отделочные работы | ФЕР-15 |  |  |  | 0 | 22484.66 | 22484.66 | 0 | 0 | 0 | 0 | 0 | [18 empty] | 0 | 0 | 0 | *0,9 | *0,85 |  |  | 94.5 | 46.75 |  |  |  |  | 0 |  | 960802034 | 1 | 1 | 4 | 0 | 0 | 0 | 3680.99 | 3680.99 | 0 | 0 |  | 0 | 3 | 0 |  | 0 | 1 | 0 | 0 | 0 | 0 | 0
17 | 1 | 230 | 237 |  | 62-16-5 | Окрашивание водоэмульсионными составами поверхностей стен, откосов ранее окрашенных масляной краской с расчисткой старой краски более 35% | 100 м2 | 0.299 | 0 |  |  |  |  | 1454.39 | 906.54 | 12.92 | 3.75 | 534.93 | 0 | 10.1331 | 0.04784 | 0 | 430.94 | 269.34 |  | -1 | 796.1 | 496.22 | 7.07 | 2.05 | 292.81 | 0 | 33.89 | 0.16 | 0 | 796.1 | 496.22 | 7.07 | 2.05 | 292.81 | 0 | 33.89 | 0.16 | 0 | 80 | 50 | 1 | 1 |  |  | 6.11 | 6.11 | 6.11 | 6.11 |  |  |  |  | 0 | 1 | ФЕРр-2001, 62-16-5, приказ Минстроя России №1039/пр от 30.12.2016г. |  |  | 62001 | 0 |  | 0 | 6 | 0 | 6.11 | 1 | 1 | 1 | 1 | 1 |  | 80 | 50 |  |  |  | 0 | 0 | 0 | [5 empty] | 0 |  | 0 | 1454.39 | 3031.9042 | 43.1977 | 12.5255 | 1789.0691 | 0 | 33.89 | 0.16 | 0 | 430.944 | 269.34 | [13 empty] | 0 | 0 | 1 | 1 |  |  |  | 1005 | 100 м2 | 100 м2 | 100 | [6 empty] | 27029107 | 6 | Ремонтно-строительные работы | 0 |  | 1 | 62001 | Малярные работы | рФЕР-62 |  |  |  | 132096 | 796.1 | 496.22 | 7.07 | 2.05 | 292.81 | 33.89 | 0.16 | 0 | [17 empty] | 0 | 0 | 0 |  |  |  |  | 80 | 50 |  |  |  |  | 0 |  | 854714365 | 1 | 1 | 4 | 0 | 0 | 0 | 2154.67 | 2154.67 | 0 | 0 |  | 0 | 3 | 0 |  | 0 | 1 | 0 | 0 | 0 | 0 | 0
18 | 1 | 229 |  |  | 14.3.02.01-0224 | Краска водоэмульсионная для внутренних работ ВАК-25 | т | 0.021229 | 0.071 |  |  |  |  | 2916.47 | 2916.47 | 0 | 0 | 0 | 0 | 0 | 0 | 0 | 0 | 0 |  | -1 | 22484.66 | 22484.66 | 0 | 0 | 0 | 0 | 0 | 0 | 0 | 22484.66 | 22484.66 | 0 | 0 | 0 | 0 | 0 | 0 | 0 | 95 | 47 | 1 | 1 |  |  | 6.11 | 1 | 1 | 6.11 |  |  |  |  | 3 | 1 | ФССЦ-2001, 14.3.02.01-0224, приказ Минстроя России №1039/пр от 30.12.2016г. |  |  | 15001 | 0 |  | 0 | 2 | 0 | 1 | 1 | 1 | 1 | 1 | 1 |  | 105 | 55 |  |  |  | 0 | 0 | 0 | [5 empty] | 0 |  | 0 | 2916.47 | 137381.2726 | 0 | 0 | 0 | 0 | 0 | 0 | 0 | 0 | 0 | [13 empty] | 0 | 0 | 1 | 1 |  |  |  | 1009 | т | т | 1000 | [6 empty] | 27029049 | 2 | Общестроительные работы | 0 |  | 1 | 15001 | Отделочные работы | ФЕР-15 |  |  |  | 1024 | 22484.66 | 22484.66 | 0 | 0 | 0 | 0 | 0 | [18 empty] | 0 | 0 | 0 | *0,9 | *0,85 |  |  | 94.5 | 46.75 |  |  |  |  | 0 |  | 960802034 | 1 | 1 | 4 | 0 | 0 | 0 | 2916.47 | 2916.47 | 0 | 0 |  | 0 | 3 | 0 |  | 0 | 1 | 0 | 0 | 0 | 0 | 0
18 | 1 | 228 |  |  | 14.3.02.01 | Краска водоэмульсионная | т | 0.021229 | 0.071 |  |  |  |  | 0 | 0 | 0 | 0 | 0 | 0 | 0 | 0 | 0 | 0 | 0 |  | -1 | 0 | 0 | 0 | 0 | 0 | 0 | 0 | 0 | 0 | 0 | 0 | 0 | 0 | 0 | 0 | 0 | 0 | 0 | 80 | 50 | 1 | 1 |  |  | 6.11 | 1 | 1 | 6.11 |  |  |  |  | 3 | 1 |  |  |  | 62001 | 0 |  | 0 | 6 | 0 | 1 | 1 | 1 | 1 | 1 | 1 |  | 80 | 50 |  |  |  | 0 | 0 | 0 | [5 empty] | 0 |  | 0 | 0 | 0 | 0 | 0 | 0 | 0 | 0 | 0 | 0 | 0 | 0 | [13 empty] | 0 | 0 | 1 | 1 |  |  |  | 1009 | т | т | 1000 | [6 empty] | 27029107 | 6 | Ремонтно-строительные работы | 0 |  | 1 | 62001 | Малярные работы | рФЕР-62 |  |  |  | 1024 | 0 | 0 | 0 | 0 | 0 | 0 | 0 | [18 empty] | 0 | 0 | 0 |  |  |  |  | 80 | 50 |  |  |  |  | 0 |  | 1891904026 | 1 | 1 | 4 | 0 | 0 | 0 | 0 | 0 | 0 | 0 |  | 0 | 3 | 0 |  | 0 | 1 | 0 | 0 | 0 | 0 | 0
17 | 1 | 237 | 244 | 33 | 62-31-4 | Окраска масляными составами ранее окрашенных металлических покрытий отдельных карнизов, брандмауэрных стен, парапетов, зонтов, сандриков, подоконных отливов, металлических балок, прогонов и других мелких покрытий за два раза с земли и лесов (оконные решётки,Баскетбольные фермы,каркас защитных экранов) | 100 м2 | 0.489 | 0 |  |  |  |  | 1034.97 | 496.84 | 2.48 | 0.36 | 535.65 | 0 | 10.1467 | 0.00489 | 0 | 428.81 | 268.01 |  | 27906248 | 346.4 | 166.29 | 0.83 | 0.12 | 179.28 | 0 | 20.75 | 0.01 | 0 | 346.4 | 166.29 | 0.83 | 0.12 | 179.28 | 0 | 20.75 | 0.01 | 0 | 80 | 50 | 1 | 1 |  |  | 6.11 | 6.11 | 6.11 | 6.11 |  |  |  |  | 0 | 1 | ФЕРр-2001, 62-31-4, приказ Минстроя России №1039/пр от 30.12.2016г. |  |  | 62001 | 0 |  | 0 | 6 | 0 | 6.11 | 1 | 1 | 1 | 1 | 1 |  | 80 | 50 |  |  |  | 0 | 0 | 0 | [5 empty] | 0 |  | 0 | 1034.97 | 1016.0319 | 5.0713 | 0.7332 | 1095.4008 | 0 | 20.75 | 0.01 | 0 | 428.808 | 268.005 | [13 empty] | 0 | 0 | 1 | 1 |  |  |  | 1005 | 100 м2 | 100 м2 | 100 | [6 empty] | 27029107 | 6 | Ремонтно-строительные работы | 0 |  | 1 | 62001 | Малярные работы | рФЕР-62 |  |  |  | 131072 | 346.4 | 166.29 | 0.83 | 0.12 | 179.28 | 20.75 | 0.01 | 0 | [17 empty] | 0 | 0 | 0 |  |  |  |  | 80 | 50 |  |  |  |  | 0 |  | 716672544 | 1 | 1 | 4 | 0 | 0 | 0 | 1731.79 | 1731.79 | 0 | 0 |  | 0 | 3 | 0 |  | 0 | 1 | 0 | 0 | 0 | 0 | 0
18 | 1 | 236 |  | 33,1 | 14.4.04.08-0004 | Эмаль ПФ-115 цветная | кг | 7.8729 | 16.1 |  |  |  |  | 801.4 | 801.4 | 0 | 0 | 0 | 0 | 0 | 0 | 0 | 0 | 0 |  | 27906248 | 16.66 | 16.66 | 0 | 0 | 0 | 0 | 0 | 0 | 0 | 16.66 | 16.66 | 0 | 0 | 0 | 0 | 0 | 0 | 0 | 80 | 50 | 1 | 1 |  |  | 6.11 | 1 | 1 | 6.11 |  |  |  |  | 3 | 1 | ФССЦ-2001, 14.4.04.08-0004, приказ Минстроя России №1039/пр от 30.12.2016г. |  |  | 62001 | 0 |  | 0 | 6 | 0 | 1 | 1 | 1 | 1 | 1 | 1 |  | 80 | 50 |  |  |  | 0 | 0 | 0 | [5 empty] | 0 |  | 0 | 801.4 | 101.7926 | 0 | 0 | 0 | 0 | 0 | 0 | 0 | 0 | 0 | [13 empty] | 0 | 0 | 1 | 1 |  |  |  | 1009 | кг | кг | 1 | [6 empty] | 27029107 | 6 | Ремонтно-строительные работы | 0 |  | 1 | 62001 | Малярные работы | рФЕР-62 |  |  |  | 0 | 16.66 | 16.66 | 0 | 0 | 0 | 0 | 0 | [18 empty] | 0 | 0 | 0 |  |  |  |  | 80 | 50 |  |  |  |  | 0 |  | -1366165493 | 1 | 1 | 4 | 0 | 0 | 0 | 801.4 | 801.4 | 0 | 0 |  | 0 | 3 | 0 |  | 0 | 1 | 0 | 0 | 0 | 0 | 0
17 | 1 | 243 | 250 | 34 | 62-35-2 | Окраска масляными составами ранее окрашенных металлических решеток и оград без рельефа за 2 раза | 100 м2 | 0.522 | 0 |  |  |  |  | 2605.76 | 379 | 2.11 | 0.38 | 2224.65 | 0 | 42.1411 | 0.00522 | 0 | 1780.02 | 1112.52 |  | 27906248 | 817 | 118.83 | 0.66 | 0.12 | 697.51 | 0 | 80.73 | 0.01 | 0 | 817 | 118.83 | 0.66 | 0.12 | 697.51 | 0 | 80.73 | 0.01 | 0 | 80 | 50 | 1 | 1 |  |  | 6.11 | 6.11 | 6.11 | 6.11 |  |  |  |  | 0 | 1 | ФЕРр-2001, 62-35-2, приказ Минстроя России №1039/пр от 30.12.2016г. |  |  | 62001 | 0 |  | 0 | 6 | 0 | 6.11 | 1 | 1 | 1 | 1 | 1 |  | 80 | 50 |  |  |  | 0 | 0 | 0 | [5 empty] | 0 |  | 0 | 2605.76 | 726.0513 | 4.0326 | 0.7332 | 4261.7861 | 0 | 80.73 | 0.01 | 0 | 1780.024 | 1112.515 | [13 empty] | 0 | 0 | 1 | 1 |  |  |  | 1005 | 100 м2 | 100 м2 | 100 | [6 empty] | 27029107 | 6 | Ремонтно-строительные работы | 0 |  | 1 | 62001 | Малярные работы | рФЕР-62 |  |  |  | 0 | 817 | 118.83 | 0.66 | 0.12 | 697.51 | 80.73 | 0.01 | 0 | [17 empty] | 0 | 0 | 0 |  |  |  |  | 80 | 50 |  |  |  |  | 0 |  | 753691407 | 1 | 1 | 4 | 0 | 0 | 0 | 5498.3 | 5498.3 | 0 | 0 |  | 0 | 3 | 0 |  | 0 | 1 | 0 | 0 | 0 | 0 | 0
18 | 1 | 242 |  | 34,1 | 14.4.04.08-0004 | Эмаль ПФ-115 цветная | кг | 7.0992 | 13.6 |  |  |  |  | 722.65 | 722.65 | 0 | 0 | 0 | 0 | 0 | 0 | 0 | 0 | 0 |  | 27906248 | 16.66 | 16.66 | 0 | 0 | 0 | 0 | 0 | 0 | 0 | 16.66 | 16.66 | 0 | 0 | 0 | 0 | 0 | 0 | 0 | 80 | 50 | 1 | 1 |  |  | 6.11 | 1 | 1 | 6.11 |  |  |  |  | 3 | 1 | ФССЦ-2001, 14.4.04.08-0004, приказ Минстроя России №1039/пр от 30.12.2016г. |  |  | 62001 | 0 |  | 0 | 6 | 0 | 1 | 1 | 1 | 1 | 1 | 1 |  | 80 | 50 |  |  |  | 0 | 0 | 0 | [5 empty] | 0 |  | 0 | 722.65 | 101.7926 | 0 | 0 | 0 | 0 | 0 | 0 | 0 | 0 | 0 | [13 empty] | 0 | 0 | 1 | 1 |  |  |  | 1009 | кг | кг | 1 | [6 empty] | 27029107 | 6 | Ремонтно-строительные работы | 0 |  | 1 | 62001 | Малярные работы | рФЕР-62 |  |  |  | 0 | 16.66 | 16.66 | 0 | 0 | 0 | 0 | 0 | [18 empty] | 0 | 0 | 0 |  |  |  |  | 80 | 50 |  |  |  |  | 0 |  | -1366165493 | 1 | 1 | 4 | 0 | 0 | 0 | 722.65 | 722.65 | 0 | 0 |  | 0 | 3 | 0 |  | 0 | 1 | 0 | 0 | 0 | 0 | 0
17 | 1 | 251 | 258 | 35 | 13-03-002-04 | Огрунтовка металлических поверхностей за один раз грунтовкой ГФ-021 (труб) | 100 м2 | 0.5293 | 0 |  |  |  |  | 903.2 | 655.6 | 37.29 | 0.91 | 210.31 | 0 | 3.2322 | 0.013233 | 0 | 171.09 | 126.73 |  | 27906248 | 279.28 | 202.72 | 11.53 | 0.28 | 65.03 | 0 | 6.1065 | 0.025 | 0 | 268.49 | 202.72 | 9.22 | 0.22 | 56.55 | 0 | 5.31 | 0.02 | 0 | 81 | 60 | 1 | 1 |  |  | 6.11 | 6.11 | 6.11 | 6.11 |  |  |  |  | 0 | 1 | ФЕР-2001, 13-03-002-04, приказ Минстроя России №1039/пр от 30.12.2016г. |  |  | 13001 | 0 |  | 0 | 2 | 0 | 6.11 | 1 | 1 | 1 | 1 | 1 |  | 90 | 70 |  |  |  | 0 | 0 | 0 | [5 empty] | 0 | Поправка: МДС 81-35.2004, п.4.7 Наименование: Работы, выполняемые при реконструкции зданий и сооружений работы, аналогичные технологическим процессам в новом строительстве (в том числе возведение новых конструктивных элементов) стоимость которых определена по соответствующим сборникам ФЕР, кроме сборника № 46 «Работы при реконструкции зданий и сооружений» | 0 | 903.2 | 1238.6192 | 70.4483 | 1.7108 | 397.3333 | 0 | 6.1065 | 0.025 | 0 | 171.0882 | 126.732 |  |  |  |  | )*1,25 | )*1,25 | )*1,15 |  | )*1,15 | )*1,25 |  |  |  | 0 | 0 | 1 | 1 |  |  |  | 1005 | 100 м2 | 100 м2 | 100 | [6 empty] | 27029026 | 2 | Общестроительные работы | 0 |  | 1 | 13001 | Защита строительных конструкций | ФЕР-13 |  | Поправка: МДС 81-35.2004, п.4.7 |  | 131072 | 268.49 | 202.72 | 9.22 | 0.22 | 56.55 | 5.31 | 0.02 | 0 | [17 empty] | 0 | 0 | 0 | *0,9 | *0,85 |  |  | 81 | 59.5 |  |  |  |  | 0 |  | -874046217 | 1 | 1 | 4 | 0 | 0 | 0 | 1201.02 | 1201.02 | 0 | 0 |  | 0 | 3 | 0 |  | 0 | 1 | 0 | 0 | 0 | 0 | 0
17 | 1 | 257 | 264 | 36 | 62-32-2 | Окраска масляными составами ранее окрашенных поверхностей труб стальных за 2 раза | 100 м2 | 0.1203 | 0 |  |  |  |  | 592.03 | 112.26 | 0.49 | 0.09 | 479.28 | 0 | 9.6962 | 0.001203 | 0 | 383.5 | 239.69 |  | 27906248 | 805.44 | 152.73 | 0.66 | 0.12 | 652.05 | 0 | 80.6 | 0.01 | 0 | 805.44 | 152.73 | 0.66 | 0.12 | 652.05 | 0 | 80.6 | 0.01 | 0 | 80 | 50 | 1 | 1 |  |  | 6.11 | 6.11 | 6.11 | 6.11 |  |  |  |  | 0 | 1 | ФЕРр-2001, 62-32-2, приказ Минстроя России №1039/пр от 30.12.2016г. |  |  | 62001 | 0 |  | 0 | 6 | 0 | 6.11 | 1 | 1 | 1 | 1 | 1 |  | 80 | 50 |  |  |  | 0 | 0 | 0 | [5 empty] | 0 |  | 0 | 592.03 | 933.1803 | 4.0326 | 0.7332 | 3984.0255 | 0 | 80.6 | 0.01 | 0 | 383.496 | 239.685 | [13 empty] | 0 | 0 | 1 | 1 |  |  |  | 1005 | 100 м2 | 100 м2 | 100 | [6 empty] | 27029107 | 6 | Ремонтно-строительные работы | 0 |  | 1 | 62001 | Малярные работы | рФЕР-62 |  |  |  | 131072 | 805.44 | 152.73 | 0.66 | 0.12 | 652.05 | 80.6 | 0.01 | 0 | [17 empty] | 0 | 0 | 0 |  |  |  |  | 80 | 50 |  |  |  |  | 0 |  | -2121367713 | 1 | 1 | 4 | 0 | 0 | 0 | 1215.22 | 1215.22 | 0 | 0 |  | 0 | 3 | 0 |  | 0 | 1 | 0 | 0 | 0 | 0 | 0
18 | 1 | 256 |  | 36,1 | 14.4.04.08-0004 | Эмаль ПФ-115 цветная | кг | 1.9368 | 16.1 |  |  |  |  | 197.15 | 197.15 | 0 | 0 | 0 | 0 | 0 | 0 | 0 | 0 | 0 |  | 27906248 | 16.66 | 16.66 | 0 | 0 | 0 | 0 | 0 | 0 | 0 | 16.66 | 16.66 | 0 | 0 | 0 | 0 | 0 | 0 | 0 | 80 | 50 | 1 | 1 |  |  | 6.11 | 1 | 1 | 6.11 |  |  |  |  | 3 | 1 | ФССЦ-2001, 14.4.04.08-0004, приказ Минстроя России №1039/пр от 30.12.2016г. |  |  | 62001 | 0 |  | 0 | 6 | 0 | 1 | 1 | 1 | 1 | 1 | 1 |  | 80 | 50 |  |  |  | 0 | 0 | 0 | [5 empty] | 0 |  | 0 | 197.15 | 101.7926 | 0 | 0 | 0 | 0 | 0 | 0 | 0 | 0 | 0 | [13 empty] | 0 | 0 | 1 | 1 |  |  |  | 1009 | кг | кг | 1 | [6 empty] | 27029107 | 6 | Ремонтно-строительные работы | 0 |  | 1 | 62001 | Малярные работы | рФЕР-62 |  |  |  | 0 | 16.66 | 16.66 | 0 | 0 | 0 | 0 | 0 | [18 empty] | 0 | 0 | 0 |  |  |  |  | 80 | 50 |  |  |  |  | 0 |  | -1366165493 | 1 | 1 | 4 | 0 | 0 | 0 | 197.15 | 197.15 | 0 | 0 |  | 0 | 3 | 0 |  | 0 | 1 | 0 | 0 | 0 | 0 | 0
17 | 1 | 266 | 272 |  | 10-01-014-02 прим. | Устройство чистых перегородок дощатых однослойных (короб из фанеры) | 100 м2 | 0.102 | 0 |  |  |  |  | 5211.18 | 4341.73 | 117.38 | 15.99 | 752.07 | 0 | 15.215 | 0.20528 | 0 | 814.14 | 414.75 |  | -1 | 8361.71 | 6966.61 | 188.35 | 25.65 | 1206.75 | 0 | 149.1665 | 2.0125 | 0 | 8166.64 | 6966.61 | 150.68 | 20.52 | 1049.35 | 0 | 129.71 | 1.61 | 0 | 106 | 54 | 1 | 1 |  |  | 6.11 | 6.11 | 6.11 | 6.11 |  |  |  |  | 0 | 1 | ФЕР-2001, 10-01-014-02, приказ Минстроя России №1039/пр от 30.12.2016г. |  |  | 10001 | 0 |  | 0 | 2 | 0 | 6.11 | 1 | 1 | 1 | 1 | 1 |  | 118 | 63 |  |  |  | 0 | 0 | 0 | [5 empty] | 0 | Поправка: МДС 81-35.2004, п.4.7 Наименование: Работы, выполняемые при реконструкции зданий и сооружений работы, аналогичные технологическим процессам в новом строительстве (в том числе возведение новых конструктивных элементов) стоимость которых определена по соответствующим сборникам ФЕР, кроме сборника № 46 «Работы при реконструкции зданий и сооружений» | 0 | 5211.18 | 42565.9871 | 1150.8185 | 156.7215 | 7373.2425 | 0 | 149.1665 | 2.0125 | 0 | 814.1436 | 414.7524 |  |  |  |  | )*1,25 | )*1,25 | )*1,15 |  | )*1,15 | )*1,25 |  |  |  | 0 | 0 | 1 | 1 |  |  |  | 1005 | 100 м2 | 100 м2 | 100 | [6 empty] | 27029023 | 2 | Общестроительные работы | 0 |  | 1 | 10001 | Деревянные конструкции | ФЕР-10 |  | Поправка: МДС 81-35.2004, п.4.7 |  | 132096 | 8166.64 | 6966.61 | 150.68 | 20.52 | 1049.35 | 129.71 | 1.61 | 0 | [17 empty] | 0 | 0 | 0 | *0,9 | *0,85 |  |  | 106.2 | 53.55 |  |  |  |  | 0 |  | -831045017 | 1 | 1 | 4 | 0 | 0 | 0 | 6440.07 | 6440.07 | 0 | 0 |  | 0 | 3 | 0 |  | 0 | 1 | 0 | 0 | 0 | 0 | 0
18 | 1 | 264 |  |  | 11.1.03.06-0090 | Доски обрезные хвойных пород длиной 4-6,5 м, шириной 75-150 мм, толщиной 32-40 мм, II сорта | м3 | -0.4692 | -4.6 |  |  |  |  | -4099.54 | -4099.54 | 0 | 0 | 0 | 0 | 0 | 0 | 0 | 0 | 0 |  | -1 | 1430 | 1430 | 0 | 0 | 0 | 0 | 0 | 0 | 0 | 1430 | 1430 | 0 | 0 | 0 | 0 | 0 | 0 | 0 | 106 | 54 | 1 | 1 |  |  | 6.11 | 1 | 1 | 6.11 |  |  |  |  | 3 | 1 | ФССЦ-2001, 11.1.03.06-0090, приказ Минстроя России №1039/пр от 30.12.2016г. |  |  | 10001 | 0 |  | 0 | 2 | 1 | 1 | 1 | 1 | 1 | 1 | 1 |  | 118 | 63 |  |  |  | 0 | 0 | 0 | [5 empty] | 0 |  | 0 | -4099.54 | 8737.3 | 0 | 0 | 0 | 0 | 0 | 0 | 0 | 0 | 0 | [13 empty] | 0 | 0 | 1 | 1 |  |  |  | 1007 | м3 | м3 | 1 | [6 empty] | 27029023 | 2 | Общестроительные работы | 0 |  | 1 | 10001 | Деревянные конструкции | ФЕР-10 |  |  |  | 1024 | 1430 | 1430 | 0 | 0 | 0 | 0 | 0 | [18 empty] | 0 | 0 | 0 | *0,9 | *0,85 |  |  | 106.2 | 53.55 |  |  |  |  | 0 |  | -2001482958 | 1 | 1 | 4 | 0 | 0 | 0 | -4099.54 | -4099.54 | 0 | 0 |  | 0 | 3 | 0 |  | 0 | 1 | 0 | 0 | 0 | 0 | 0
18 | 1 | 265 |  |  | 11.2.11.04-0018 | Фанера общего назначения из шпона лиственных пород водостойкая марки ФК, сорт 1/2, толщина 18 мм | м3 | 0.19 | 1.8627 |  |  |  |  | 5276.94 | 5276.94 | 0 | 0 | 0 | 0 | 0 | 0 | 0 | 0 | 0 |  | -1 | 4545.56 | 4545.56 | 0 | 0 | 0 | 0 | 0 | 0 | 0 | 4545.56 | 4545.56 | 0 | 0 | 0 | 0 | 0 | 0 | 0 | 106 | 54 | 1 | 1 |  |  | 6.11 | 1 | 1 | 6.11 |  |  |  |  | 3 | 1 | ФССЦ-2001, 11.2.11.04-0018, приказ Минстроя России №1039/пр от 30.12.2016г. |  |  | 10001 | 0 |  | 0 | 2 | 0 | 1 | 1 | 1 | 1 | 1 | 1 |  | 118 | 63 |  |  |  | 0 | 0 | 0 | [5 empty] | 0 |  | 0 | 5276.94 | 27773.3716 | 0 | 0 | 0 | 0 | 0 | 0 | 0 | 0 | 0 | [13 empty] | 0 | 0 | 1 | 1 |  |  |  | 1007 | м3 | м3 | 1 | [6 empty] | 27029023 | 2 | Общестроительные работы | 0 |  | 1 | 10001 | Деревянные конструкции | ФЕР-10 |  |  |  | 1024 | 4545.56 | 4545.56 | 0 | 0 | 0 | 0 | 0 | [18 empty] | 0 | 0 | 0 | *0,9 | *0,85 |  |  | 106.2 | 53.55 |  |  |  |  | 0 |  | -1503429209 | 1 | 1 | 4 | 0 | 0 | 0 | 5276.94 | 5276.94 | 0 | 0 |  | 0 | 3 | 0 |  | 0 | 1 | 0 | 0 | 0 | 0 | 0
17 | 1 | 273 | 277 | 37 | 10-01-012-03 | Обшивка каркасных стен плитами древесностружечными 16 мм прим 18 мм | 100 м2 | 1.592 | 0 |  |  |  |  | 30787.11 | 23033.72 | 391.52 | 69.06 | 7361.87 | 0 | 137.8592 | 0.9751 | 0 | 7876.79 | 4012.7 |  | 27906248 | 3165.08 | 2367.99 | 40.25 | 7.1 | 756.84 | 0 | 86.595 | 0.6125 | 0 | 3058.31 | 2367.99 | 32.2 | 5.68 | 658.12 | 0 | 75.3 | 0.49 | 0 | 106 | 54 | 1 | 1 |  |  | 6.11 | 6.11 | 6.11 | 6.11 |  |  |  |  | 0 | 1 | ФЕР-2001, 10-01-012-03, приказ Минстроя России №1039/пр от 30.12.2016г. |  |  | 10001 | 0 |  | 0 | 2 | 0 | 6.11 | 1 | 1 | 1 | 1 | 1 |  | 118 | 63 |  |  |  | 0 | 0 | 0 | [5 empty] | 0 | Поправка: МДС 81-35.2004, п.4.7 Наименование: Работы, выполняемые при реконструкции зданий и сооружений работы, аналогичные технологическим процессам в новом строительстве (в том числе возведение новых конструктивных элементов) стоимость которых определена по соответствующим сборникам ФЕР, кроме сборника № 46 «Работы при реконструкции зданий и сооружений» | 0 | 30787.11 | 14468.4189 | 245.9275 | 43.381 | 4624.2924 | 0 | 86.595 | 0.6125 | 0 | 7876.7858 | 4012.7022 |  |  |  |  | )*1,25 | )*1,25 | )*1,15 |  | )*1,15 | )*1,25 |  |  |  | 0 | 0 | 1 | 1 |  |  |  | 1005 | 100 м2 | 100 м2 | 100 | [6 empty] | 27029023 | 2 | Общестроительные работы | 0 |  | 1 | 10001 | Деревянные конструкции | ФЕР-10 |  | Поправка: МДС 81-35.2004, п.4.7 |  | 0 | 3058.31 | 2367.99 | 32.2 | 5.68 | 658.12 | 75.3 | 0.49 | 0 | [17 empty] | 0 | 0 | 0 | *0,9 | *0,85 |  |  | 106.2 | 53.55 |  |  |  |  | 0 |  | -543034439 | 1 | 1 | 4 | 0 | 0 | 0 | 42676.6 | 42676.6 | 0 | 0 |  | 0 | 3 | 0 |  | 0 | 1 | 0 | 0 | 0 | 0 | 0
18 | 1 | 272 |  | 37,1 | 11.2.11.04-0042 | Фанера общего назначения из шпона лиственных пород водостойкая марки ФК, сорт 2/3, толщина 18 мм | м3 | 1.8 | 1.1307 |  |  |  |  | 41096.67 | 41096.67 | 0 | 0 | 0 | 0 | 0 | 0 | 0 | 0 | 0 |  | 27906248 | 3736.74 | 3736.74 | 0 | 0 | 0 | 0 | 0 | 0 | 0 | 3736.74 | 3736.74 | 0 | 0 | 0 | 0 | 0 | 0 | 0 | 106 | 54 | 1 | 1 |  |  | 6.11 | 1 | 1 | 6.11 |  |  |  |  | 3 | 1 | ФССЦ-2001, 11.2.11.04-0042, приказ Минстроя России №1039/пр от 30.12.2016г. |  |  | 10001 | 0 |  | 0 | 2 | 0 | 1 | 1 | 1 | 1 | 1 | 1 |  | 118 | 63 |  |  |  | 0 | 0 | 0 | [5 empty] | 0 |  | 0 | 41096.67 | 22831.4814 | 0 | 0 | 0 | 0 | 0 | 0 | 0 | 0 | 0 | [13 empty] | 0 | 0 | 1 | 1 |  |  |  | 1007 | м3 | м3 | 1 | [6 empty] | 27029023 | 2 | Общестроительные работы | 0 |  | 1 | 10001 | Деревянные конструкции | ФЕР-10 |  |  |  | 0 | 3736.74 | 3736.74 | 0 | 0 | 0 | 0 | 0 | [18 empty] | 0 | 0 | 0 | *0,9 | *0,85 |  |  | 106.2 | 53.55 |  |  |  |  | 0 |  | 1316368120 | 1 | 1 | 4 | 0 | 0 | 0 | 41096.67 | 41096.67 | 0 | 0 |  | 0 | 3 | 0 |  | 0 | 1 | 0 | 0 | 0 | 0 | 0
18 | 1 | 273 |  | 37,2 | 11.2.11.04-0142 | Фанера общего назначения из шпона лиственных пород повышенной водостойкости марки ФСФ, сорт 2/4, толщина 12 мм | м3 | 0.92 | 0.57789 |  |  |  |  | 26105.86 | 26105.86 | 0 | 0 | 0 | 0 | 0 | 0 | 0 | 0 | 0 |  | 27906248 | 4644.18 | 4644.18 | 0 | 0 | 0 | 0 | 0 | 0 | 0 | 4644.18 | 4644.18 | 0 | 0 | 0 | 0 | 0 | 0 | 0 | 106 | 54 | 1 | 1 |  |  | 6.11 | 1 | 1 | 6.11 |  |  |  |  | 3 | 1 | ФССЦ-2001, 11.2.11.04-0142, приказ Минстроя России №1039/пр от 30.12.2016г. |  |  | 10001 | 0 |  | 0 | 2 | 0 | 1 | 1 | 1 | 1 | 1 | 1 |  | 118 | 63 |  |  |  | 0 | 0 | 0 | [5 empty] | 0 |  | 0 | 26105.86 | 28375.9398 | 0 | 0 | 0 | 0 | 0 | 0 | 0 | 0 | 0 | [13 empty] | 0 | 0 | 1 | 1 |  |  |  | 1007 | м3 | м3 | 1 | [6 empty] | 27029023 | 2 | Общестроительные работы | 0 |  | 1 | 10001 | Деревянные конструкции | ФЕР-10 |  |  |  | 0 | 4644.18 | 4644.18 | 0 | 0 | 0 | 0 | 0 | [18 empty] | 0 | 0 | 0 | *0,9 | *0,85 |  |  | 106.2 | 53.55 |  |  |  |  | 0 |  | -2121522650 | 1 | 1 | 4 | 0 | 0 | 0 | 26105.86 | 26105.86 | 0 | 0 |  | 0 | 3 | 0 |  | 0 | 1 | 0 | 0 | 0 | 0 | 0
17 | 1 | 292 | 297 | 38 | 09-03-039-01 прим | Монтаж опорных конструкций внутри зданий и сооружений массой до 0,1 т (Каркас защитного экрана ранее демонтированного =73м2) | т | 0.60081 | 0 |  |  |  |  | 5267.44 | 874.31 | 1321.5 | 15.38 | 3071.63 | 0 | 55.4265 | 0.20277 | 0 | 2500.48 | 2222.65 |  | 27906248 | 1434.9 | 238.17 | 359.99 | 4.19 | 836.74 | 0 | 92.253 | 0.3375 | 0 | 1253.76 | 238.17 | 287.99 | 3.35 | 727.6 | 0 | 80.22 | 0.27 | 0 | 81 | 72 | 1 | 1 |  |  | 6.11 | 6.11 | 6.11 | 6.11 |  |  |  |  | 0 | 1 | ФЕР-2001, 09-03-039-01, приказ Минстроя России №1039/пр от 30.12.2016г. |  |  | 9001 | 0 |  | 0 | 2 | 0 | 6.11 | 1 | 1 | 1 | 1 | 1 |  | 90 | 85 |  |  |  | 0 | 0 | 0 | [5 empty] | 0 | Поправка: МДС 81-35.2004, п.4.7 Наименование: Работы, выполняемые при реконструкции зданий и сооружений работы, аналогичные технологическим процессам в новом строительстве (в том числе возведение новых конструктивных элементов) стоимость которых определена по соответствующим сборникам ФЕР, кроме сборника № 46 «Работы при реконструкции зданий и сооружений» | 0 | 5267.44 | 1455.2187 | 2199.5389 | 25.6009 | 5112.4814 | 0 | 92.253 | 0.3375 | 0 | 2500.4781 | 2222.6472 |  |  |  |  | )*1,25 | )*1,25 | )*1,15 |  | )*1,15 | )*1,25 |  |  |  | 0 | 0 | 1 | 1 |  |  |  | 1009 | т | т | 1000 | [6 empty] | 27029022 | 2 | Общестроительные работы | 0 |  | 1 | 9001 | Металлические конструкции | ФЕР-09 |  | Поправка: МДС 81-35.2004, п.4.7 |  | 0 | 1253.76 | 238.17 | 287.99 | 3.35 | 727.6 | 80.22 | 0.27 | 0 | [17 empty] | 0 | 0 | 0 | *0,9 | *0,85 |  |  | 81 | 72.25 |  |  |  |  | 0 |  | 1694337292 | 1 | 1 | 4 | 0 | 0 | 0 | 9990.57 | 9990.57 | 0 | 0 |  | 0 | 3 | 0 |  | 0 | 1 | 0 | 0 | 0 | 0 | 0
17 | 1 | 299 | 303 | 39 | 10-01-089-02 | Антисептирование водными растворами перегородок | 100 м2 | 1.592 | 0 |  |  |  |  | 3476.97 | 2607.65 | 118.48 | 17.9 | 750.84 | 0 | 14.0605 | 0.2388 | 0 | 814.86 | 415.12 |  | 27906248 | 357.45 | 268.08 | 12.18 | 1.84 | 77.19 | 0 | 8.832 | 0.15 | 0 | 344.94 | 268.08 | 9.74 | 1.47 | 67.12 | 0 | 7.68 | 0.12 | 0 | 106 | 54 | 1 | 1 |  |  | 6.11 | 6.11 | 6.11 | 6.11 |  |  |  |  | 0 | 1 | ФЕР-2001, 10-01-089-02, приказ Минстроя России №1039/пр от 30.12.2016г. |  |  | 10001 | 0 |  | 0 | 2 | 0 | 6.11 | 1 | 1 | 1 | 1 | 1 |  | 118 | 63 |  |  |  | 0 | 0 | 0 | [5 empty] | 0 | Поправка: МДС 81-35.2004, п.4.7 Наименование: Работы, выполняемые при реконструкции зданий и сооружений работы, аналогичные технологическим процессам в новом строительстве (в том числе возведение новых конструктивных элементов) стоимость которых определена по соответствующим сборникам ФЕР, кроме сборника № 46 «Работы при реконструкции зданий и сооружений» | 0 | 3476.97 | 1637.9688 | 74.4198 | 11.2424 | 471.6309 | 0 | 8.832 | 0.15 | 0 | 814.8644 | 415.1196 |  |  |  |  | )*1,25 | )*1,25 | )*1,15 |  | )*1,15 | )*1,25 |  |  |  | 0 | 0 | 1 | 1 |  |  |  | 1005 | 100 м2 | 100 м2 | 100 | [6 empty] | 27029023 | 2 | Общестроительные работы | 0 |  | 1 | 10001 | Деревянные конструкции | ФЕР-10 |  | Поправка: МДС 81-35.2004, п.4.7 |  | 131072 | 344.94 | 268.08 | 9.74 | 1.47 | 67.12 | 7.68 | 0.12 | 0 | [17 empty] | 0 | 0 | 0 | *0,9 | *0,85 |  |  | 106.2 | 53.55 |  |  |  |  | 0 |  | 370972931 | 1 | 1 | 4 | 0 | 0 | 0 | 4706.95 | 4706.95 | 0 | 0 |  | 0 | 3 | 0 |  | 0 | 1 | 0 | 0 | 0 | 0 | 0
18 | 1 | 299 |  | 39,1 | 14.2.06.01-0104 | Антисептик «НОРТЕКС-ДЕЗИНФЕКТОР» для древесины | кг | 22.288 | 14 |  |  |  |  | 2157.09 | 2157.09 | 0 | 0 | 0 | 0 | 0 | 0 | 0 | 0 | 0 |  | 27906248 | 15.84 | 15.84 | 0 | 0 | 0 | 0 | 0 | 0 | 0 | 15.84 | 15.84 | 0 | 0 | 0 | 0 | 0 | 0 | 0 | 106 | 54 | 1 | 1 |  |  | 6.11 | 1 | 1 | 6.11 |  |  |  |  | 3 | 1 | ФССЦ-2001, 14.2.06.01-0104, приказ Минстроя России №1039/пр от 30.12.2016г. |  |  | 10001 | 0 |  | 0 | 2 | 0 | 1 | 1 | 1 | 1 | 1 | 1 |  | 118 | 63 |  |  |  | 0 | 0 | 0 | [5 empty] | 0 |  | 0 | 2157.09 | 96.7824 | 0 | 0 | 0 | 0 | 0 | 0 | 0 | 0 | 0 | [13 empty] | 0 | 0 | 1 | 1 |  |  |  | 1009 | кг | кг | 1 | [6 empty] | 27029023 | 2 | Общестроительные работы | 0 |  | 1 | 10001 | Деревянные конструкции | ФЕР-10 |  |  |  | 0 | 15.84 | 15.84 | 0 | 0 | 0 | 0 | 0 | [18 empty] | 0 | 0 | 0 | *0,9 | *0,85 |  |  | 106.2 | 53.55 |  |  |  |  | 0 |  | 1872365097 | 1 | 1 | 4 | 0 | 0 | 0 | 2157.09 | 2157.09 | 0 | 0 |  | 0 | 3 | 0 |  | 0 | 1 | 0 | 0 | 0 | 0 | 0
18 | 1 | 297 |  | 39,2 | 01.3.05.23-0129 | Натрий фтористый технический, марка А, сорт I | т | -0.022288 | -0.014 |  |  |  |  | -2601.03 | -2601.03 | 0 | 0 | 0 | 0 | 0 | 0 | 0 | 0 | 0 |  | 27906248 | 19100 | 19100 | 0 | 0 | 0 | 0 | 0 | 0 | 0 | 19100 | 19100 | 0 | 0 | 0 | 0 | 0 | 0 | 0 | 106 | 54 | 1 | 1 |  |  | 6.11 | 1 | 1 | 6.11 |  |  |  |  | 3 | 1 | ФССЦ-2001, 01.3.05.23-0129, приказ Минстроя России №1039/пр от 30.12.2016г. |  |  | 10001 | 0 |  | 0 | 2 | 1 | 1 | 1 | 1 | 1 | 1 | 1 |  | 118 | 63 |  |  |  | 0 | 0 | 0 | [5 empty] | 0 |  | 0 | -2601.03 | 116701 | 0 | 0 | 0 | 0 | 0 | 0 | 0 | 0 | 0 | [13 empty] | 0 | 0 | 1 | 1 |  |  |  | 1009 | т | т | 1000 | [6 empty] | 27029023 | 2 | Общестроительные работы | 0 |  | 1 | 10001 | Деревянные конструкции | ФЕР-10 |  |  |  | 0 | 19100 | 19100 | 0 | 0 | 0 | 0 | 0 | [18 empty] | 0 | 0 | 0 | *0,9 | *0,85 |  |  | 106.2 | 53.55 |  |  |  |  | 0 |  | -1044631310 | 1 | 1 | 4 | 0 | 0 | 0 | -2601.03 | -2601.03 | 0 | 0 |  | 0 | 3 | 0 |  | 0 | 1 | 0 | 0 | 0 | 0 | 0
17 | 1 | 310 | 313 |  | 15-02-024-04 прим. | Облицовка древесноволокнистыми листами стен при отделке под оклейку обоями | 100 м2 | 0.76 | 0 |  |  |  |  | 9616.76 | 6454.05 | 207.2 | 49.59 | 2955.51 | 0 | 58.2084 | 0.6555 | 0 | 2854.85 | 1412.4 |  | -1 | 2070.97 | 1389.88 | 44.62 | 10.68 | 636.47 | 0 | 76.59 | 0.8625 | 0 | 1979.02 | 1389.88 | 35.69 | 8.54 | 553.45 | 0 | 66.6 | 0.69 | 0 | 95 | 47 | 1 | 1 |  |  | 6.11 | 6.11 | 6.11 | 6.11 |  |  |  |  | 0 | 1 | ФЕР-2001, 15-02-024-04, приказ Минстроя России №1039/пр от 30.12.2016г. |  |  | 15001 | 0 |  | 0 | 2 | 0 | 6.11 | 1 | 1 | 1 | 1 | 1 |  | 105 | 55 |  |  |  | 0 | 0 | 0 | [5 empty] | 0 | Поправка: МДС 81-35.2004, п.4.7 Наименование: Работы, выполняемые при реконструкции зданий и сооружений работы, аналогичные технологическим процессам в новом строительстве (в том числе возведение новых конструктивных элементов) стоимость которых определена по соответствующим сборникам ФЕР, кроме сборника № 46 «Работы при реконструкции зданий и сооружений» | 0 | 9616.76 | 8492.1668 | 272.6282 | 65.2548 | 3888.8317 | 0 | 76.59 | 0.8625 | 0 | 2854.845 | 1412.397 |  |  |  |  | )*1,25 | )*1,25 | )*1,15 |  | )*1,15 | )*1,25 |  |  |  | 0 | 0 | 1 | 1 |  |  |  | 1005 | 100 м2 | 100 м2 | 100 | [6 empty] | 27029049 | 2 | Общестроительные работы | 0 |  | 1 | 15001 | Отделочные работы | ФЕР-15 |  | Поправка: МДС 81-35.2004, п.4.7 |  | 132096 | 1979.02 | 1389.88 | 35.69 | 8.54 | 553.45 | 66.6 | 0.69 | 0 | [17 empty] | 0 | 0 | 0 | *0,9 | *0,85 |  |  | 94.5 | 46.75 |  |  |  |  | 0 |  | -756863196 | 1 | 1 | 4 | 0 | 0 | 0 | 13884.01 | 13884.01 | 0 | 0 |  | 0 | 3 | 0 |  | 0 | 1 | 0 | 0 | 0 | 0 | 0
18 | 1 | 309 |  |  | 11.2.11.04-0018 | Фанера общего назначения из шпона лиственных пород водостойкая марки ФК, сорт 1/2, толщина 18 мм | м3 | 1.37 | 1.8026 |  |  |  |  | 38049.52 | 38049.52 | 0 | 0 | 0 | 0 | 0 | 0 | 0 | 0 | 0 |  | -1 | 4545.56 | 4545.56 | 0 | 0 | 0 | 0 | 0 | 0 | 0 | 4545.56 | 4545.56 | 0 | 0 | 0 | 0 | 0 | 0 | 0 | 106 | 54 | 1 | 1 |  |  | 6.11 | 1 | 1 | 6.11 |  |  |  |  | 3 | 1 | ФССЦ-2001, 11.2.11.04-0018, приказ Минстроя России №1039/пр от 30.12.2016г. |  |  | 10001 | 0 |  | 0 | 2 | 0 | 1 | 1 | 1 | 1 | 1 | 1 |  | 118 | 63 |  |  |  | 0 | 0 | 0 | [5 empty] | 0 |  | 0 | 38049.52 | 27773.3716 | 0 | 0 | 0 | 0 | 0 | 0 | 0 | 0 | 0 | [13 empty] | 0 | 0 | 1 | 1 |  |  |  | 1007 | м3 | м3 | 1 | [6 empty] | 27029023 | 2 | Общестроительные работы | 0 |  | 1 | 10001 | Деревянные конструкции | ФЕР-10 |  |  |  | 1024 | 4545.56 | 4545.56 | 0 | 0 | 0 | 0 | 0 | [18 empty] | 0 | 0 | 0 | *0,9 | *0,85 |  |  | 106.2 | 53.55 |  |  |  |  | 0 |  | -1503429209 | 1 | 1 | 4 | 0 | 0 | 0 | 38049.52 | 38049.52 | 0 | 0 |  | 0 | 3 | 0 |  | 0 | 1 | 0 | 0 | 0 | 0 | 0
18 | 1 | 308 |  |  | 11.2.08.01-0008 | Плиты древесноволокнистые мокрого способа производства мягкие М-2 толщиной 12 мм | 1000 м2 | -0.0798 | -0.105 |  |  |  |  | -2730.44 | -2730.44 | 0 | 0 | 0 | 0 | 0 | 0 | 0 | 0 | 0 |  | -1 | 5600 | 5600 | 0 | 0 | 0 | 0 | 0 | 0 | 0 | 5600 | 5600 | 0 | 0 | 0 | 0 | 0 | 0 | 0 | 95 | 47 | 1 | 1 |  |  | 6.11 | 1 | 1 | 6.11 |  |  |  |  | 3 | 1 | ФССЦ-2001, 11.2.08.01-0008, приказ Минстроя России №1039/пр от 30.12.2016г. |  |  | 15001 | 0 |  | 0 | 2 | 1 | 1 | 1 | 1 | 1 | 1 | 1 |  | 105 | 55 |  |  |  | 0 | 0 | 0 | [5 empty] | 0 |  | 0 | -2730.44 | 34216 | 0 | 0 | 0 | 0 | 0 | 0 | 0 | 0 | 0 | [13 empty] | 0 | 0 | 1 | 1 |  |  |  | 1005 | 1000 м2 | 1000 м2 | 1000 | [6 empty] | 27029049 | 2 | Общестроительные работы | 0 |  | 1 | 15001 | Отделочные работы | ФЕР-15 |  |  |  | 1024 | 5600 | 5600 | 0 | 0 | 0 | 0 | 0 | [18 empty] | 0 | 0 | 0 | *0,9 | *0,85 |  |  | 94.5 | 46.75 |  |  |  |  | 0 |  | 1310136093 | 1 | 1 | 4 | 0 | 0 | 0 | -2730.44 | -2730.44 | 0 | 0 |  | 0 | 3 | 0 |  | 0 | 1 | 0 | 0 | 0 | 0 | 0
17 | 1 | 313 | 316 | 40 | 10-01-036-01 прим. | Установка уголков ПВХ на клее | 100 м | 0.485 | 0 |  |  |  |  | 301.43 | 106.68 | 0 | 0 | 194.75 | 0 | 3.7369 | 0 | 0 | 206.44 | 105.17 |  | 27906248 | 101.72 | 36 | 0 | 0 | 65.72 | 0 | 7.705 | 0 | 0 | 93.15 | 36 | 0 | 0 | 57.15 | 0 | 6.7 | 0 | 0 | 106 | 54 | 1 | 1 |  |  | 6.11 | 6.11 | 6.11 | 6.11 |  |  |  |  | 0 | 1 | ФЕР-2001, 10-01-036-01, приказ Минстроя России №1039/пр от 30.12.2016г. |  |  | 10001 | 0 |  | 0 | 2 | 0 | 6.11 | 1 | 1 | 1 | 1 | 1 |  | 118 | 63 |  |  |  | 0 | 0 | 0 | [5 empty] | 0 | Поправка: МДС 81-35.2004, п.4.7 Наименование: Работы, выполняемые при реконструкции зданий и сооружений работы, аналогичные технологическим процессам в новом строительстве (в том числе возведение новых конструктивных элементов) стоимость которых определена по соответствующим сборникам ФЕР, кроме сборника № 46 «Работы при реконструкции зданий и сооружений» | 0 | 301.43 | 219.96 | 0 | 0 | 401.5492 | 0 | 7.705 | 0 | 0 | 206.435 | 105.165 |  |  |  |  | )*1,25 | )*1,25 | )*1,15 |  | )*1,15 | )*1,25 |  |  |  | 0 | 0 | 1 | 1 |  |  |  | 1003 | 100 м | 100 м | 100 | [6 empty] | 27029023 | 2 | Общестроительные работы | 0 |  | 1 | 10001 | Деревянные конструкции | ФЕР-10 |  | Поправка: МДС 81-35.2004, п.4.7 |  | 131072 | 93.15 | 36 | 0 | 0 | 57.15 | 6.7 | 0 | 0 | [17 empty] | 0 | 0 | 0 | *0,9 | *0,85 |  |  | 106.2 | 53.55 |  |  |  |  | 0 |  | 1102471525 | 1 | 1 | 4 | 0 | 0 | 0 | 613.04 | 613.04 | 0 | 0 |  | 0 | 3 | 0 |  | 0 | 1 | 0 | 0 | 0 | 0 | 0
18 | 1 | 312 |  | 40,1 | 11.3.03.13-0043 | Уголок деревянный, размером 20х20 мм | 10 м | 4.85 | 10 |  |  |  |  | 758.62 | 758.62 | 0 | 0 | 0 | 0 | 0 | 0 | 0 | 0 | 0 |  | 27906248 | 25.6 | 25.6 | 0 | 0 | 0 | 0 | 0 | 0 | 0 | 25.6 | 25.6 | 0 | 0 | 0 | 0 | 0 | 0 | 0 | 106 | 54 | 1 | 1 |  |  | 6.11 | 1 | 1 | 6.11 |  |  |  |  | 3 | 1 | ФССЦ-2001, 11.3.03.13-0043, приказ Минстроя России №1039/пр от 30.12.2016г. |  |  | 10001 | 0 |  | 0 | 2 | 0 | 1 | 1 | 1 | 1 | 1 | 1 |  | 118 | 63 |  |  |  | 0 | 0 | 0 | [5 empty] | 0 |  | 0 | 758.62 | 156.416 | 0 | 0 | 0 | 0 | 0 | 0 | 0 | 0 | 0 | [13 empty] | 0 | 0 | 1 | 1 |  |  |  | 1003 | 10 м | 10 м | 10 | [6 empty] | 27029023 | 2 | Общестроительные работы | 0 |  | 1 | 10001 | Деревянные конструкции | ФЕР-10 |  |  |  | 0 | 25.6 | 25.6 | 0 | 0 | 0 | 0 | 0 | [18 empty] | 0 | 0 | 0 | *0,9 | *0,85 |  |  | 106.2 | 53.55 |  |  |  |  | 0 |  | -1799600013 | 1 | 1 | 4 | 0 | 0 | 0 | 758.62 | 758.62 | 0 | 0 |  | 0 | 3 | 0 |  | 0 | 1 | 0 | 0 | 0 | 0 | 0
17 | 1 | 320 | 323 | 41 | 15-07-002-01 | Окраска деревянных, каменных или ранее окрашенных поверхностей водно-дисперсионными красками "Нортовская" и водно-дисперсионными лаками "Нортовский" | 100 м2 | 0.057 | 0 |  |  |  |  | 28.19 | 0.64 | 1.27 | 0.25 | 26.28 | 0 | 0.51326 | 0.0035625 | 0 | 25.2 | 12.47 |  | 27906248 | 80.94 | 1.84 | 3.64 | 0.73 | 75.46 | 0 | 9.0045 | 0.0625 | 0 | 70.37 | 1.84 | 2.91 | 0.58 | 65.62 | 0 | 7.83 | 0.05 | 0 | 95 | 47 | 1 | 1 |  |  | 6.11 | 6.11 | 6.11 | 6.11 |  |  |  |  | 0 | 1 | ФЕР-2001, 15-07-002-01, приказ Минстроя России №1039/пр от 30.12.2016г. |  |  | 15001 | 0 |  | 0 | 2 | 0 | 6.11 | 1 | 1 | 1 | 1 | 1 |  | 105 | 55 |  |  |  | 0 | 0 | 0 | [5 empty] | 0 | Поправка: МДС 81-35.2004, п.4.7 Наименование: Работы, выполняемые при реконструкции зданий и сооружений работы, аналогичные технологическим процессам в новом строительстве (в том числе возведение новых конструктивных элементов) стоимость которых определена по соответствующим сборникам ФЕР, кроме сборника № 46 «Работы при реконструкции зданий и сооружений» | 0 | 28.19 | 11.2424 | 22.2404 | 4.4603 | 461.0606 | 0 | 9.0045 | 0.0625 | 0 | 25.2035 | 12.4691 |  |  |  |  | )*1,25 | )*1,25 | )*1,15 |  | )*1,15 | )*1,25 |  |  |  | 0 | 0 | 1 | 1 |  |  |  | 1005 | 100 м2 | 100 м2 | 100 | [6 empty] | 27029049 | 2 | Общестроительные работы | 0 |  | 1 | 15001 | Отделочные работы | ФЕР-15 |  | Поправка: МДС 81-35.2004, п.4.7 |  | 131072 | 70.37 | 1.84 | 2.91 | 0.58 | 65.62 | 7.83 | 0.05 | 0 | [17 empty] | 0 | 0 | 0 | *0,9 | *0,85 |  |  | 94.5 | 46.75 |  |  |  |  | 0 |  | -32024417 | 1 | 1 | 4 | 0 | 0 | 0 | 65.86 | 65.86 | 0 | 0 |  | 0 | 3 | 0 |  | 0 | 1 | 0 | 0 | 0 | 0 | 0
18 | 1 | 320 |  | 41,1 | 14.3.02.01-0224 | Краска водоэмульсионная для внутренних работ ВАК-25 | т | 0.000684 | 0.012 |  |  |  |  | 93.97 | 93.97 | 0 | 0 | 0 | 0 | 0 | 0 | 0 | 0 | 0 |  | 27906248 | 22484.66 | 22484.66 | 0 | 0 | 0 | 0 | 0 | 0 | 0 | 22484.66 | 22484.66 | 0 | 0 | 0 | 0 | 0 | 0 | 0 | 95 | 47 | 1 | 1 |  |  | 6.11 | 1 | 1 | 6.11 |  |  |  |  | 3 | 1 | ФССЦ-2001, 14.3.02.01-0224, приказ Минстроя России №1039/пр от 30.12.2016г. |  |  | 15001 | 0 |  | 0 | 2 | 0 | 1 | 1 | 1 | 1 | 1 | 1 |  | 105 | 55 |  |  |  | 0 | 0 | 0 | [5 empty] | 0 |  | 0 | 93.97 | 137381.2726 | 0 | 0 | 0 | 0 | 0 | 0 | 0 | 0 | 0 | [13 empty] | 0 | 0 | 1 | 1 |  |  |  | 1009 | т | т | 1000 | [6 empty] | 27029049 | 2 | Общестроительные работы | 0 |  | 1 | 15001 | Отделочные работы | ФЕР-15 |  |  |  | 0 | 22484.66 | 22484.66 | 0 | 0 | 0 | 0 | 0 | [18 empty] | 0 | 0 | 0 | *0,9 | *0,85 |  |  | 94.5 | 46.75 |  |  |  |  | 0 |  | 960802034 | 1 | 1 | 4 | 0 | 0 | 0 | 93.97 | 93.97 | 0 | 0 |  | 0 | 3 | 0 |  | 0 | 1 | 0 | 0 | 0 | 0 | 0
17 | 1 | 324 | 327 | 42 | 15-04-044-01 | Гидрофобизация поверхности внутренней штукатурки стен вручную | 100 м2 | 0.102 | 0 |  |  |  |  | 73.34 | 0 | 1.02 | 0.18 | 72.32 | 0 | 1.1273 | 0.00255 | 0 | 68.88 | 34.08 |  | 27906248 | 117.69 | 0 | 1.64 | 0.29 | 116.05 | 0 | 11.0515 | 0.025 | 0 | 102.22 | 0 | 1.31 | 0.23 | 100.91 | 0 | 9.61 | 0.02 | 0 | 95 | 47 | 1 | 1 |  |  | 6.11 | 6.11 | 6.11 | 6.11 |  |  |  |  | 0 | 1 | ФЕР-2001, 15-04-044-01, приказ Минстроя России №1039/пр от 30.12.2016г. |  |  | 15001 | 0 |  | 0 | 2 | 0 | 6.11 | 1 | 1 | 1 | 1 | 1 |  | 105 | 55 |  |  |  | 0 | 0 | 0 | [5 empty] | 0 | Поправка: МДС 81-35.2004, п.4.7 Наименование: Работы, выполняемые при реконструкции зданий и сооружений работы, аналогичные технологическим процессам в новом строительстве (в том числе возведение новых конструктивных элементов) стоимость которых определена по соответствующим сборникам ФЕР, кроме сборника № 46 «Работы при реконструкции зданий и сооружений» | 0 | 73.34 | 0 | 10.0204 | 1.7719 | 709.0655 | 0 | 11.0515 | 0.025 | 0 | 68.875 | 34.075 |  |  |  |  | )*1,25 | )*1,25 | )*1,15 |  | )*1,15 | )*1,25 |  |  |  | 0 | 0 | 1 | 1 |  |  |  | 1005 | 100 м2 | 100 м2 | 100 | [6 empty] | 27029049 | 2 | Общестроительные работы | 0 |  | 1 | 15001 | Отделочные работы | ФЕР-15 |  | Поправка: МДС 81-35.2004, п.4.7 |  | 0 | 102.22 | 0 | 1.31 | 0.23 | 100.91 | 9.61 | 0.02 | 0 | [17 empty] | 0 | 0 | 0 | *0,9 | *0,85 |  |  | 94.5 | 46.75 |  |  |  |  | 0 |  | 2141555976 | 1 | 1 | 4 | 0 | 0 | 0 | 176.3 | 176.3 | 0 | 0 |  | 0 | 3 | 0 |  | 0 | 1 | 0 | 0 | 0 | 0 | 0
18 | 1 | 324 |  | 42,1 | 14.2.06.03-0513 | Жидкость гидрофобизирующая Гидротэкс Ф | л | 2.295 | 22.5 |  |  |  |  | 1380.79 | 1380.79 | 0 | 0 | 0 | 0 | 0 | 0 | 0 | 0 | 0 |  | 27906248 | 98.47 | 98.47 | 0 | 0 | 0 | 0 | 0 | 0 | 0 | 98.47 | 98.47 | 0 | 0 | 0 | 0 | 0 | 0 | 0 | 95 | 47 | 1 | 1 |  |  | 6.11 | 1 | 1 | 6.11 |  |  |  |  | 3 | 1 | ФССЦ-2001, 14.2.06.03-0513, приказ Минстроя России №1039/пр от 30.12.2016г. |  |  | 15001 | 0 |  | 0 | 2 | 0 | 1 | 1 | 1 | 1 | 1 | 1 |  | 105 | 55 |  |  |  | 0 | 0 | 0 | [5 empty] | 0 |  | 0 | 1380.79 | 601.6517 | 0 | 0 | 0 | 0 | 0 | 0 | 0 | 0 | 0 | [13 empty] | 0 | 0 | 1 | 1 |  |  |  | 1002 | л | л | 1 | [6 empty] | 27029049 | 2 | Общестроительные работы | 0 |  | 1 | 15001 | Отделочные работы | ФЕР-15 |  |  |  | 0 | 98.47 | 98.47 | 0 | 0 | 0 | 0 | 0 | [18 empty] | 0 | 0 | 0 | *0,9 | *0,85 |  |  | 94.5 | 46.75 |  |  |  |  | 0 |  | -1949931974 | 1 | 1 | 4 | 0 | 0 | 0 | 1380.79 | 1380.79 | 0 | 0 |  | 0 | 3 | 0 |  | 0 | 1 | 0 | 0 | 0 | 0 | 0
17 | 1 | 335 | 338 |  | 15-02-041-03 | Устройство металлического каркаса из направляющих профилей под облицовку различными материалами стен (Экран) | 100 м2 | 0.73 | 0 |  |  |  |  | 16426.52 | 14400.61 | 8.43 | 3.3 | 2017.48 | 0 | 38.7093 | 0.0365 | 0 | 1919.74 | 949.77 |  | -1 | 3682.83 | 3228.62 | 1.89 | 0.74 | 452.32 | 0 | 53.0265 | 0.05 | 0 | 3623.45 | 3228.62 | 1.51 | 0.59 | 393.32 | 0 | 46.11 | 0.04 | 0 | 95 | 47 | 1 | 1 |  |  | 6.11 | 6.11 | 6.11 | 6.11 |  |  |  |  | 0 | 1 | ФЕР-2001, 15-02-041-03, приказ Минстроя России №886/пр от 15.06.2017 |  |  | 15001 | 0 |  | 0 | 2 | 0 | 6.11 | 1 | 1 | 1 | 1 | 1 |  | 105 | 55 |  |  |  | 0 | 0 | 0 | [5 empty] | 0 | Поправка: МДС 81-36.2004, п.3.3.1.д Наименование: При демонтаже металлических конструкций Поправка: МДС 81-36.2004, п.3.3.1.д Наименование: При демонтаже металлических конструкций Поправка: МДС 81-35.2004, п.4.7 Наименование: Работы, выполняемые при реконструкции зданий и сооружений работы, аналогичные технологическим процессам в новом строительстве (в том числе возведение новых конструктивных элементов) стоимость которых определена по соответствующим сборникам ФЕР, кроме сборника № 46 «Работы при реконструкции зданий и сооружений» | 0 | 16426.52 | 19726.8682 | 11.5479 | 4.5214 | 2763.6752 | 0 | 53.0265 | 0.05 | 0 | 1919.741 | 949.7666 |  |  |  |  | )*1,25 | )*1,25 | )*1,15 |  | )*1,15 | )*1,25 |  |  |  | 0 | 0 | 1 | 1 |  |  |  | 1005 | 100 м2 | 100 м2 | 100 | [6 empty] | 27029049 | 2 | Общестроительные работы | 0 |  | 1 | 15001 | Отделочные работы | ФЕР-15 |  | Поправка: МДС 81-36.2004, п.3.3.1.д Поправка: МДС 81-36.2004, п.3.3.1.д Поправка: МДС 81-35.2004, п.4.7 |  | 132096 | 3623.45 | 3228.62 | 1.51 | 0.59 | 393.32 | 46.11 | 0.04 | 0 | [17 empty] | 0 | 0 | 0 | *0,9 | *0,85 |  |  | 94.5 | 46.75 |  |  |  |  | 0 |  | 635188078 | 1 | 1 | 4 | 0 | 0 | 0 | 19296.03 | 19296.03 | 0 | 0 |  | 0 | 3 | 0 |  | 0 | 1 | 0 | 0 | 0 | 0 | 0
17 | 1 | 343 | 346 |  | 10-01-014-04 | Устройство чистых перегородок каркасных с обшивкой фанерой с одной стороны (ЭКРАН) | 100 м2 | 0.73 | 0 |  |  |  |  | 18898.6 | 14050.03 | 62.27 | 10.97 | 4786.3 | 0 | 90.666 | 0.15513 | 0 | 5085.11 | 2590.53 |  | -1 | 4237.07 | 3150.02 | 13.96 | 2.46 | 1073.09 | 0 | 124.2 | 0.2125 | 0 | 4094.31 | 3150.02 | 11.17 | 1.97 | 933.12 | 0 | 108 | 0.17 | 0 | 106 | 54 | 1 | 1 |  |  | 6.11 | 6.11 | 6.11 | 6.11 |  |  |  |  | 0 | 1 | ФЕР-2001, 10-01-014-04, приказ Минстроя России №1039/пр от 30.12.2016г. |  |  | 10001 | 0 |  | 0 | 2 | 0 | 6.11 | 1 | 1 | 1 | 1 | 1 |  | 118 | 63 |  |  |  | 0 | 0 | 0 | [5 empty] | 0 | Поправка: МДС 81-35.2004, п.4.7 Наименование: Работы, выполняемые при реконструкции зданий и сооружений работы, аналогичные технологическим процессам в новом строительстве (в том числе возведение новых конструктивных элементов) стоимость которых определена по соответствующим сборникам ФЕР, кроме сборника № 46 «Работы при реконструкции зданий и сооружений» | 0 | 18898.6 | 19246.6222 | 85.2956 | 15.0306 | 6556.5799 | 0 | 124.2 | 0.2125 | 0 | 5085.1062 | 2590.5258 |  |  |  |  | )*1,25 | )*1,25 | )*1,15 |  | )*1,15 | )*1,25 |  |  |  | 0 | 0 | 1 | 1 |  |  |  | 1005 | 100 м2 | 100 м2 | 100 | [6 empty] | 27029023 | 2 | Общестроительные работы | 0 |  | 1 | 10001 | Деревянные конструкции | ФЕР-10 |  | Поправка: МДС 81-35.2004, п.4.7 |  | 132096 | 4094.31 | 3150.02 | 11.17 | 1.97 | 933.12 | 108 | 0.17 | 0 | [17 empty] | 0 | 0 | 0 | *0,9 | *0,85 |  |  | 106.2 | 53.55 |  |  |  |  | 0 |  | -1894757287 | 1 | 1 | 4 | 0 | 0 | 0 | 26574.24 | 26574.24 | 0 | 0 |  | 0 | 3 | 0 |  | 0 | 1 | 0 | 0 | 0 | 0 | 0
17 | 1 | 350 | 353 | 43 | 15-04-038-04 | Покрытие масляными и спиртовыми лаками по окрашиваемой или огрунтованной поверхности стен за 1 раз (фанеры, досок, гимнастическую стенку) | 100 м2 | 1.9045 | 0 |  |  |  |  | 859.47 | 2.09 | 14.2 | 3.84 | 843.18 | 0 | 14.3456 | 0.047613 | 0 | 804.67 | 398.1 |  | 27906248 | 73.86 | 0.18 | 1.22 | 0.33 | 72.46 | 0 | 7.5325 | 0.025 | 0 | 64.16 | 0.18 | 0.97 | 0.26 | 63.01 | 0 | 6.55 | 0.02 | 0 | 95 | 47 | 1 | 1 |  |  | 6.11 | 6.11 | 6.11 | 6.11 |  |  |  |  | 0 | 1 | ФЕР-2001, 15-04-038-04, приказ Минстроя России №1039/пр от 30.12.2016г. |  |  | 15001 | 0 |  | 0 | 2 | 0 | 6.11 | 1 | 1 | 1 | 1 | 1 |  | 105 | 55 |  |  |  | 0 | 0 | 0 | [5 empty] | 0 | Поправка: МДС 81-35.2004, п.4.7 Наименование: Работы, выполняемые при реконструкции зданий и сооружений работы, аналогичные технологическим процессам в новом строительстве (в том числе возведение новых конструктивных элементов) стоимость которых определена по соответствующим сборникам ФЕР, кроме сборника № 46 «Работы при реконструкции зданий и сооружений» | 0 | 859.47 | 1.0998 | 7.4542 | 2.0163 | 442.7306 | 0 | 7.5325 | 0.025 | 0 | 804.669 | 398.0994 |  |  |  |  | )*1,25 | )*1,25 | )*1,15 |  | )*1,15 | )*1,25 |  |  |  | 0 | 0 | 1 | 1 |  |  |  | 1005 | 100 м2 | 100 м2 | 100 | [6 empty] | 27029049 | 2 | Общестроительные работы | 0 |  | 1 | 15001 | Отделочные работы | ФЕР-15 |  | Поправка: МДС 81-35.2004, п.4.7 |  | 0 | 64.16 | 0.18 | 0.97 | 0.26 | 63.01 | 6.55 | 0.02 | 0 | [17 empty] | 0 | 0 | 0 | *0,9 | *0,85 |  |  | 94.5 | 46.75 |  |  |  |  | 0 |  | 1598384462 | 1 | 1 | 4 | 0 | 0 | 0 | 2062.24 | 2062.24 | 0 | 0 |  | 0 | 3 | 0 |  | 0 | 1 | 0 | 0 | 0 | 0 | 0
18 | 1 | 349 |  | 43,1 | 14.4.03.17-0002 | Лак PARKETTI ASSA, TIKKURILA, Финляндия, акрил- уретановый, матовый, паркетный | л | 20.9495 | 11 |  |  |  |  | 15321.77 | 15321.77 | 0 | 0 | 0 | 0 | 0 | 0 | 0 | 0 | 0 |  | 27906248 | 119.7 | 119.7 | 0 | 0 | 0 | 0 | 0 | 0 | 0 | 119.7 | 119.7 | 0 | 0 | 0 | 0 | 0 | 0 | 0 | 95 | 47 | 1 | 1 |  |  | 6.11 | 1 | 1 | 6.11 |  |  |  |  | 3 | 1 | ФССЦ-2001, 14.4.03.17-0002, приказ Минстроя России №1039/пр от 30.12.2016г. |  |  | 15001 | 0 |  | 0 | 2 | 0 | 1 | 1 | 1 | 1 | 1 | 1 |  | 105 | 55 |  |  |  | 0 | 0 | 0 | [5 empty] | 0 |  | 0 | 15321.77 | 731.367 | 0 | 0 | 0 | 0 | 0 | 0 | 0 | 0 | 0 | [13 empty] | 0 | 0 | 1 | 1 |  |  |  | 1002 | л | л | 1 | [6 empty] | 27029049 | 2 | Общестроительные работы | 0 |  | 1 | 15001 | Отделочные работы | ФЕР-15 |  |  |  | 0 | 119.7 | 119.7 | 0 | 0 | 0 | 0 | 0 | [18 empty] | 0 | 0 | 0 | *0,9 | *0,85 |  |  | 94.5 | 46.75 |  |  |  |  | 0 |  | 1545178513 | 1 | 1 | 4 | 0 | 0 | 0 | 15321.77 | 15321.77 | 0 | 0 |  | 0 | 3 | 0 |  | 0 | 1 | 0 | 0 | 0 | 0 | 0
18 | 1 | 350 |  | 43,2 | 14.5.09.07-0001 | Растворитель | т | 0.000571 | 0.00029982 |  |  |  |  | 43.61 | 43.61 | 0 | 0 | 0 | 0 | 0 | 0 | 0 | 0 | 0 |  | 27906248 | 12500 | 12500 | 0 | 0 | 0 | 0 | 0 | 0 | 0 | 12500 | 12500 | 0 | 0 | 0 | 0 | 0 | 0 | 0 | 95 | 47 | 1 | 1 |  |  | 6.11 | 1 | 1 | 6.11 |  |  |  |  | 3 | 1 | ФССЦ-2001, 14.5.09.07-0001, приказ Минстроя России №1039/пр от 30.12.2016г. |  |  | 15001 | 0 |  | 0 | 2 | 0 | 1 | 1 | 1 | 1 | 1 | 1 |  | 105 | 55 |  |  |  | 0 | 0 | 0 | [5 empty] | 0 |  | 0 | 43.61 | 76375 | 0 | 0 | 0 | 0 | 0 | 0 | 0 | 0 | 0 | [13 empty] | 0 | 0 | 1 | 1 |  |  |  | 1009 | т | т | 1000 | [6 empty] | 27029049 | 2 | Общестроительные работы | 0 |  | 1 | 15001 | Отделочные работы | ФЕР-15 |  |  |  | 0 | 12500 | 12500 | 0 | 0 | 0 | 0 | 0 | [18 empty] | 0 | 0 | 0 | *0,9 | *0,85 |  |  | 94.5 | 46.75 |  |  |  |  | 0 |  | 21313006 | 1 | 1 | 4 | 0 | 0 | 0 | 43.61 | 43.61 | 0 | 0 |  | 0 | 3 | 0 |  | 0 | 1 | 0 | 0 | 0 | 0 | 0
17 | 1 | 357 | 360 | 44 | 15-04-038-08 | Покрытие масляными и спиртовыми лаками по окрашиваемой или огрунтованной поверхности стен за 2 раза прим. (фанеры, досок, гимнастическую стенку) | 100 м2 | 1.9045 | 0 |  |  |  |  | 2128.67 | 4.19 | 23.51 | 5.35 | 2100.97 | 0 | 35.7437 | 0.071419 | 0 | 2001 | 989.97 |  | 27906248 | 182.93 | 0.36 | 2.02 | 0.46 | 180.55 | 0 | 18.768 | 0.0375 | 0 | 158.98 | 0.36 | 1.62 | 0.37 | 157 | 0 | 16.32 | 0.03 | 0 | 95 | 47 | 1 | 1 |  |  | 6.11 | 6.11 | 6.11 | 6.11 |  |  |  |  | 0 | 1 | ФЕР-2001, 15-04-038-08, приказ Минстроя России №1039/пр от 30.12.2016г. |  |  | 15001 | 0 |  | 0 | 2 | 0 | 6.11 | 1 | 1 | 1 | 1 | 1 |  | 105 | 55 |  |  |  | 0 | 0 | 0 | [5 empty] | 0 | Поправка: МДС 81-35.2004, п.4.7 Наименование: Работы, выполняемые при реконструкции зданий и сооружений работы, аналогичные технологическим процессам в новом строительстве (в том числе возведение новых конструктивных элементов) стоимость которых определена по соответствующим сборникам ФЕР, кроме сборника № 46 «Работы при реконструкции зданий и сооружений» | 0 | 2128.67 | 2.1996 | 12.3422 | 2.8106 | 1103.1605 | 0 | 18.768 | 0.0375 | 0 | 2001.004 | 989.9704 |  |  |  |  | )*1,25 | )*1,25 | )*1,15 |  | )*1,15 | )*1,25 |  |  |  | 0 | 0 | 1 | 1 |  |  |  | 1005 | 100 м2 | 100 м2 | 100 | [6 empty] | 27029049 | 2 | Общестроительные работы | 0 |  | 1 | 15001 | Отделочные работы | ФЕР-15 |  | Поправка: МДС 81-35.2004, п.4.7 |  | 0 | 158.98 | 0.36 | 1.62 | 0.37 | 157 | 16.32 | 0.03 | 0 | [17 empty] | 0 | 0 | 0 | *0,9 | *0,85 |  |  | 94.5 | 46.75 |  |  |  |  | 0 |  | -1905709888 | 1 | 1 | 4 | 0 | 0 | 0 | 5119.64 | 5119.64 | 0 | 0 |  | 0 | 3 | 0 |  | 0 | 1 | 0 | 0 | 0 | 0 | 0
18 | 1 | 356 |  | 44,1 | 14.4.03.17-0002 | Лак PARKETTI ASSA, TIKKURILA, Финляндия, акрил- уретановый, матовый, паркетный | л | 41.899 | 22 |  |  |  |  | 30643.55 | 30643.55 | 0 | 0 | 0 | 0 | 0 | 0 | 0 | 0 | 0 |  | 27906248 | 119.7 | 119.7 | 0 | 0 | 0 | 0 | 0 | 0 | 0 | 119.7 | 119.7 | 0 | 0 | 0 | 0 | 0 | 0 | 0 | 95 | 47 | 1 | 1 |  |  | 6.11 | 1 | 1 | 6.11 |  |  |  |  | 3 | 1 | ФССЦ-2001, 14.4.03.17-0002, приказ Минстроя России №1039/пр от 30.12.2016г. |  |  | 15001 | 0 |  | 0 | 2 | 0 | 1 | 1 | 1 | 1 | 1 | 1 |  | 105 | 55 |  |  |  | 0 | 0 | 0 | [5 empty] | 0 |  | 0 | 30643.55 | 731.367 | 0 | 0 | 0 | 0 | 0 | 0 | 0 | 0 | 0 | [13 empty] | 0 | 0 | 1 | 1 |  |  |  | 1002 | л | л | 1 | [6 empty] | 27029049 | 2 | Общестроительные работы | 0 |  | 1 | 15001 | Отделочные работы | ФЕР-15 |  |  |  | 0 | 119.7 | 119.7 | 0 | 0 | 0 | 0 | 0 | [18 empty] | 0 | 0 | 0 | *0,9 | *0,85 |  |  | 94.5 | 46.75 |  |  |  |  | 0 |  | 1545178513 | 1 | 1 | 4 | 0 | 0 | 0 | 30643.55 | 30643.55 | 0 | 0 |  | 0 | 3 | 0 |  | 0 | 1 | 0 | 0 | 0 | 0 | 0
18 | 1 | 357 |  | 44,2 | 14.5.09.07-0001 | Растворитель | т | 0.001143 | 0.00060016 |  |  |  |  | 87.3 | 87.3 | 0 | 0 | 0 | 0 | 0 | 0 | 0 | 0 | 0 |  | 27906248 | 12500 | 12500 | 0 | 0 | 0 | 0 | 0 | 0 | 0 | 12500 | 12500 | 0 | 0 | 0 | 0 | 0 | 0 | 0 | 95 | 47 | 1 | 1 |  |  | 6.11 | 1 | 1 | 6.11 |  |  |  |  | 3 | 1 | ФССЦ-2001, 14.5.09.07-0001, приказ Минстроя России №1039/пр от 30.12.2016г. |  |  | 15001 | 0 |  | 0 | 2 | 0 | 1 | 1 | 1 | 1 | 1 | 1 |  | 105 | 55 |  |  |  | 0 | 0 | 0 | [5 empty] | 0 |  | 0 | 87.3 | 76375 | 0 | 0 | 0 | 0 | 0 | 0 | 0 | 0 | 0 | [13 empty] | 0 | 0 | 1 | 1 |  |  |  | 1009 | т | т | 1000 | [6 empty] | 27029049 | 2 | Общестроительные работы | 0 |  | 1 | 15001 | Отделочные работы | ФЕР-15 |  |  |  | 0 | 12500 | 12500 | 0 | 0 | 0 | 0 | 0 | [18 empty] | 0 | 0 | 0 | *0,9 | *0,85 |  |  | 94.5 | 46.75 |  |  |  |  | 0 |  | 21313006 | 1 | 1 | 4 | 0 | 0 | 0 | 87.3 | 87.3 | 0 | 0 |  | 0 | 3 | 0 |  | 0 | 1 | 0 | 0 | 0 | 0 | 0
17 | 1 | 375 | 379 | 45 | 09-06-001-02 | Монтаж лотков, решеток, затворов из полосовой и тонколистовой стали (ранее демонтированых) | т | 0.3654 | 0 |  |  |  |  | 1646.43 | 182.98 | 351.1 | 10.67 | 1112.35 | 0 | 21.3425 | 0.14159 | 0 | 909.65 | 808.57 |  | 27906248 | 737.45 | 81.96 | 157.26 | 4.78 | 498.23 | 0 | 58.4085 | 0.3875 | 0 | 641 | 81.96 | 125.8 | 3.82 | 433.24 | 0 | 50.79 | 0.31 | 0 | 81 | 72 | 1 | 1 |  |  | 6.11 | 6.11 | 6.11 | 6.11 |  |  |  |  | 0 | 1 | ФЕР-2001, 09-06-001-02, приказ Минстроя России №1039/пр от 30.12.2016г. |  |  | 9001 | 0 |  | 0 | 2 | 0 | 6.11 | 1 | 1 | 1 | 1 | 1 |  | 90 | 85 |  |  |  | 0 | 0 | 0 | [5 empty] | 0 | Поправка: МДС 81-35.2004, п.4.7 Наименование: Работы, выполняемые при реконструкции зданий и сооружений работы, аналогичные технологическим процессам в новом строительстве (в том числе возведение новых конструктивных элементов) стоимость которых определена по соответствующим сборникам ФЕР, кроме сборника № 46 «Работы при реконструкции зданий и сооружений» | 0 | 1646.43 | 500.7756 | 960.8586 | 29.2058 | 3044.1853 | 0 | 58.4085 | 0.3875 | 0 | 909.6462 | 808.5744 |  |  |  |  | )*1,25 | )*1,25 | )*1,15 |  | )*1,15 | )*1,25 |  |  |  | 0 | 0 | 1 | 1 |  |  |  | 1009 | т | т | 1000 | [6 empty] | 27029022 | 2 | Общестроительные работы | 0 |  | 1 | 9001 | Металлические конструкции | ФЕР-09 |  | Поправка: МДС 81-35.2004, п.4.7 |  | 131072 | 641 | 81.96 | 125.8 | 3.82 | 433.24 | 50.79 | 0.31 | 0 | [17 empty] | 0 | 0 | 0 | *0,9 | *0,85 |  |  | 81 | 72.25 |  |  |  |  | 0 |  | -1461853327 | 1 | 1 | 4 | 0 | 0 | 0 | 3364.65 | 3364.65 | 0 | 0 |  | 0 | 3 | 0 |  | 0 | 1 | 0 | 0 | 0 | 0 | 0
17 | 1 | 380 | 384 | 46 | 11-01-008-03 | Устройство тепло- и звукоизоляции засыпной керамзитовой | м3 | 58.8 | 0 |  |  |  |  | 21200.41 | 0 | 13443.81 | 2313.69 | 7756.6 | 0 | 148.764 | 33.075 | 0 | 11178.02 | 6444.99 |  | 27906248 | 59.01 | 0 | 37.42 | 6.44 | 21.59 | 0 | 2.53 | 0.5625 | 0 | 48.7 | 0 | 29.93 | 5.15 | 18.77 | 0 | 2.2 | 0.45 | 0 | 111 | 64 | 1 | 1 |  |  | 6.11 | 6.11 | 6.11 | 6.11 |  |  |  |  | 0 | 1 | ФЕР-2001, 11-01-008-03, приказ Минстроя России №1039/пр от 30.12.2016г. |  |  | 11001 | 0 |  | 0 | 2 | 0 | 6.11 | 1 | 1 | 1 | 1 | 1 |  | 123 | 75 |  |  |  | 0 | 0 | 0 | [5 empty] | 0 | Поправка: МДС 81-35.2004, п.4.7 Наименование: Работы, выполняемые при реконструкции зданий и сооружений работы, аналогичные технологическим процессам в новом строительстве (в том числе возведение новых конструктивных элементов) стоимость которых определена по соответствующим сборникам ФЕР, кроме сборника № 46 «Работы при реконструкции зданий и сооружений» | 0 | 21200.41 | 0 | 228.6362 | 39.3484 | 131.9149 | 0 | 2.53 | 0.5625 | 0 | 11178.0219 | 6444.9856 |  |  |  |  | )*1,25 | )*1,25 | )*1,15 |  | )*1,15 | )*1,25 |  |  |  | 0 | 0 | 1 | 1 |  |  |  | 1007 | м3 | м3 | 1 | [6 empty] | 27029024 | 2 | Общестроительные работы | 0 |  | 1 | 11001 | Полы | ФЕР-11 |  | Поправка: МДС 81-35.2004, п.4.7 |  | 131072 | 48.7 | 0 | 29.93 | 5.15 | 18.77 | 2.2 | 0.45 | 0 | [17 empty] | 0 | 0 | 0 | *0,9 | *0,85 |  |  | 110.7 | 63.75 |  |  |  |  | 0 |  | 2027314443 | 1 | 1 | 4 | 0 | 0 | 0 | 38823.42 | 38823.42 | 0 | 0 |  | 0 | 3 | 0 |  | 0 | 1 | 0 | 0 | 0 | 0 | 0
18 | 1 | 380 |  | 46,1 | 02.2.01.03-0021 | Гравий керамзитовый, фракция 20-40 мм, марка 250 | м3 | 64.68 | 1.1 |  |  |  |  | 70328.87 | 70328.87 | 0 | 0 | 0 | 0 | 0 | 0 | 0 | 0 | 0 |  | 27906248 | 177.96 | 177.96 | 0 | 0 | 0 | 0 | 0 | 0 | 0 | 177.96 | 177.96 | 0 | 0 | 0 | 0 | 0 | 0 | 0 | 111 | 64 | 1 | 1 |  |  | 6.11 | 1 | 1 | 6.11 |  |  |  |  | 3 | 1 | ФССЦ-2001, 02.2.01.03-0021, приказ Минстроя России №1039/пр от 30.12.2016г. |  |  | 11001 | 0 |  | 0 | 2 | 0 | 1 | 1 | 1 | 1 | 1 | 1 |  | 123 | 75 |  |  |  | 0 | 0 | 0 | [5 empty] | 0 |  | 0 | 70328.87 | 1087.3356 | 0 | 0 | 0 | 0 | 0 | 0 | 0 | 0 | 0 | [13 empty] | 0 | 0 | 1 | 1 |  |  |  | 1007 | м3 | м3 | 1 | [6 empty] | 27029024 | 2 | Общестроительные работы | 0 |  | 1 | 11001 | Полы | ФЕР-11 |  |  |  | 0 | 177.96 | 177.96 | 0 | 0 | 0 | 0 | 0 | [18 empty] | 0 | 0 | 0 | *0,9 | *0,85 |  |  | 110.7 | 63.75 |  |  |  |  | 0 |  | -582168723 | 1 | 1 | 4 | 0 | 0 | 0 | 70328.87 | 70328.87 | 0 | 0 |  | 0 | 3 | 0 |  | 0 | 1 | 0 | 0 | 0 | 0 | 0
17 | 1 | 388 | 392 | 47 | 06-01-014-01 | Укладка бетона по перекрытиям толщиной 100 мм (порог) | 100 м2 | 0.0079 | 0 |  |  |  |  | 23.7 | 4.99 | 8.37 | 1.2 | 10.34 | 0 | 0.20369 | 0.01501 | 0 | 10.96 | 6.35 |  | 27906248 | 491.22 | 103.47 | 173.49 | 24.96 | 214.26 | 0 | 25.783 | 1.9 | 0 | 428.57 | 103.47 | 138.79 | 19.97 | 186.31 | 0 | 22.42 | 1.52 | 0 | 95 | 55 | 1 | 1 |  |  | 6.11 | 6.11 | 6.11 | 6.11 |  |  |  |  | 0 | 1 | ФЕР-2001, 06-01-014-01, приказ Минстроя России №1039/пр от 30.12.2016г. |  |  | 6001 | 0 |  | 0 | 2 | 0 | 6.11 | 1 | 1 | 1 | 1 | 1 |  | 105 | 65 |  |  |  | 0 | 0 | 0 | [5 empty] | 0 | Поправка: МДС 81-35.2004, п.4.7 Наименование: Работы, выполняемые при реконструкции зданий и сооружений работы, аналогичные технологическим процессам в новом строительстве (в том числе возведение новых конструктивных элементов) стоимость которых определена по соответствующим сборникам ФЕР, кроме сборника № 46 «Работы при реконструкции зданий и сооружений» | 0 | 23.7 | 632.2017 | 1060.0239 | 152.5056 | 1309.1286 | 0 | 25.783 | 1.9 | 0 | 10.963 | 6.347 |  |  |  |  | )*1,25 | )*1,25 | )*1,15 |  | )*1,15 | )*1,25 |  |  |  | 0 | 0 | 1 | 1 |  |  |  | 1005 | 100 м2 | 100 м2 | 100 | [6 empty] | 27029010 | 2 | Общестроительные работы | 0 |  | 1 | 6001 | Монолитные бетонные и железобетонные конструкции в промышленном строительстве | ФЕР-06 |  | Поправка: МДС 81-35.2004, п.4.7 |  | 0 | 428.57 | 103.47 | 138.79 | 19.97 | 186.31 | 22.42 | 1.52 | 0 | [17 empty] | 0 | 0 | 0 | *0,9 | *0,85 |  |  | 94.5 | 55.25 |  |  |  |  | 0 |  | -1575337556 | 1 | 1 | 4 | 0 | 0 | 0 | 41.01 | 41.01 | 0 | 0 |  | 0 | 3 | 0 |  | 0 | 1 | 0 | 0 | 0 | 0 | 0
18 | 1 | 387 |  | 47,1 | 04.1.02.01-0005 | Бетон мелкозернистый, класс В12,5 (М150) | м3 | 0.08058 | 10.2 |  |  |  |  | 236.33 | 236.33 | 0 | 0 | 0 | 0 | 0 | 0 | 0 | 0 | 0 |  | 27906248 | 480 | 480 | 0 | 0 | 0 | 0 | 0 | 0 | 0 | 480 | 480 | 0 | 0 | 0 | 0 | 0 | 0 | 0 | 95 | 55 | 1 | 1 |  |  | 6.11 | 1 | 1 | 6.11 |  |  |  |  | 3 | 1 | ФССЦ-2001, 04.1.02.01-0005, приказ Минстроя России №1039/пр от 30.12.2016г. |  |  | 6001 | 0 |  | 0 | 2 | 0 | 1 | 1 | 1 | 1 | 1 | 1 |  | 105 | 65 |  |  |  | 0 | 0 | 0 | [5 empty] | 0 |  | 0 | 236.33 | 2932.8 | 0 | 0 | 0 | 0 | 0 | 0 | 0 | 0 | 0 | [13 empty] | 0 | 0 | 1 | 1 |  |  |  | 1007 | м3 | м3 | 1 | [6 empty] | 27029010 | 2 | Общестроительные работы | 0 |  | 1 | 6001 | Монолитные бетонные и железобетонные конструкции в промышленном строительстве | ФЕР-06 |  |  |  | 0 | 480 | 480 | 0 | 0 | 0 | 0 | 0 | [18 empty] | 0 | 0 | 0 | *0,9 | *0,85 |  |  | 94.5 | 55.25 |  |  |  |  | 0 |  | 265147187 | 1 | 1 | 4 | 0 | 0 | 0 | 236.33 | 236.33 | 0 | 0 |  | 0 | 3 | 0 |  | 0 | 1 | 0 | 0 | 0 | 0 | 0
17 | 1 | 396 | 400 | 48 | 06-01-014-02 | На каждые 10 мм изменения толщины добавлять или исключать к расценке 06-01-014-01 | 100 м2 | 0.0079 | 0 |  |  |  |  | 19.65 | 4.83 | 8.23 | 1.19 | 6.59 | 0 | 0.12992 | 0.014813 | 0 | 7.39 | 4.28 |  | 27906248 | 407.13 | 100 | 170.51 | 24.63 | 136.62 | 0 | 16.445 | 1.875 | 0 | 35.52 | 10 | 13.64 | 1.97 | 11.88 | 0 | 1.43 | 0.15 | 0 | 95 | 55 | 1 | 1 |  |  | 6.11 | 6.11 | 6.11 | 6.11 |  |  |  |  | 0 | 1 | ФЕР-2001, 06-01-014-02, приказ Минстроя России №1039/пр от 30.12.2016г. |  |  | 6001 | 0 |  | 0 | 2 | 0 | 6.11 | 1 | 1 | 1 | 1 | 1 |  | 105 | 65 |  |  |  | 0 | 0 | 0 | [5 empty] | 0 | Поправка: МДС 81-35.2004, п.4.7 Наименование: Работы, выполняемые при реконструкции зданий и сооружений работы, аналогичные технологическим процессам в новом строительстве (в том числе возведение новых конструктивных элементов) стоимость которых определена по соответствующим сборникам ФЕР, кроме сборника № 46 «Работы при реконструкции зданий и сооружений» | 0 | 19.65 | 611 | 1041.8161 | 150.4893 | 834.7482 | 0 | 16.445 | 1.875 | 0 | 7.391 | 4.279 |  |  |  | *10 | )*1,25*10 | )*1,25*10 | )*1,15*10 |  | )*1,15*10 | )*1,25*10 |  |  |  | 0 | 0 | 1 | 1 |  |  |  | 1005 | 100 м2 | 100 м2 | 100 | [6 empty] | 27029010 | 2 | Общестроительные работы | 0 |  | 1 | 6001 | Монолитные бетонные и железобетонные конструкции в промышленном строительстве | ФЕР-06 |  | Поправка: МДС 81-35.2004, п.4.7 |  | 0 | 35.52 | 10 | 13.64 | 1.97 | 11.88 | 1.43 | 0.15 | 0 | [17 empty] | 0 | 0 | 0 | *0,9 | *0,85 |  |  | 94.5 | 55.25 |  |  |  |  | 0 |  | 1736958117 | 1 | 1 | 4 | 0 | 0 | 0 | 31.32 | 31.32 | 0 | 0 |  | 0 | 3 | 0 |  | 0 | 1 | 0 | 0 | 0 | 0 | 0
18 | 1 | 395 |  | 48,1 | 04.1.02.01-0005 | Бетон мелкозернистый, класс В12,5 (М150) | м3 | 0.8058 | 102 |  |  |  |  | 2363.25 | 2363.25 | 0 | 0 | 0 | 0 | 0 | 0 | 0 | 0 | 0 |  | 27906248 | 480 | 480 | 0 | 0 | 0 | 0 | 0 | 0 | 0 | 480 | 480 | 0 | 0 | 0 | 0 | 0 | 0 | 0 | 95 | 55 | 1 | 1 |  |  | 6.11 | 1 | 1 | 6.11 |  |  |  |  | 3 | 1 | ФССЦ-2001, 04.1.02.01-0005, приказ Минстроя России №1039/пр от 30.12.2016г. |  |  | 6001 | 0 |  | 0 | 2 | 0 | 1 | 1 | 1 | 1 | 1 | 1 |  | 105 | 65 |  |  |  | 0 | 0 | 0 | [5 empty] | 0 |  | 0 | 2363.25 | 2932.8 | 0 | 0 | 0 | 0 | 0 | 0 | 0 | 0 | 0 | [13 empty] | 0 | 0 | 1 | 1 |  |  |  | 1007 | м3 | м3 | 1 | [6 empty] | 27029010 | 2 | Общестроительные работы | 0 |  | 1 | 6001 | Монолитные бетонные и железобетонные конструкции в промышленном строительстве | ФЕР-06 |  |  |  | 0 | 480 | 480 | 0 | 0 | 0 | 0 | 0 | [18 empty] | 0 | 0 | 0 | *0,9 | *0,85 |  |  | 94.5 | 55.25 |  |  |  |  | 0 |  | 265147187 | 1 | 1 | 4 | 0 | 0 | 0 | 2363.25 | 2363.25 | 0 | 0 |  | 0 | 3 | 0 |  | 0 | 1 | 0 | 0 | 0 | 0 | 0
17 | 1 | 402 | 406 | 49 | 06-01-015-10 | Армирование подстилающих слоев и набетонок | т | 0.8526 | 0 |  |  |  |  | 2369.6 | 1487.8 | 210.88 | 30.68 | 670.92 | 0 | 12.3934 | 0.40498 | 0 | 666.52 | 385.88 |  | 27906248 | 454.87 | 285.6 | 40.48 | 5.89 | 128.79 | 0 | 14.536 | 0.475 | 0 | 429.97 | 285.6 | 32.38 | 4.71 | 111.99 | 0 | 12.64 | 0.38 | 0 | 95 | 55 | 1 | 1 |  |  | 6.11 | 6.11 | 6.11 | 6.11 |  |  |  |  | 0 | 1 | ФЕР-2001, 06-01-015-10, приказ Минстроя России №1039/пр от 30.12.2016г. |  |  | 6001 | 0 |  | 0 | 2 | 0 | 6.11 | 1 | 1 | 1 | 1 | 1 |  | 105 | 65 |  |  |  | 0 | 0 | 0 | [5 empty] | 0 | Поправка: МДС 81-35.2004, п.4.7 Наименование: Работы, выполняемые при реконструкции зданий и сооружений работы, аналогичные технологическим процессам в новом строительстве (в том числе возведение новых конструктивных элементов) стоимость которых определена по соответствующим сборникам ФЕР, кроме сборника № 46 «Работы при реконструкции зданий и сооружений» | 0 | 2369.6 | 1745.016 | 247.3328 | 35.9879 | 786.9069 | 0 | 14.536 | 0.475 | 0 | 666.52 | 385.88 |  |  |  |  | )*1,25 | )*1,25 | )*1,15 |  | )*1,15 | )*1,25 |  |  |  | 0 | 0 | 1 | 1 |  |  |  | 1009 | т | т | 1000 | [6 empty] | 27029010 | 2 | Общестроительные работы | 0 |  | 1 | 6001 | Монолитные бетонные и железобетонные конструкции в промышленном строительстве | ФЕР-06 |  | Поправка: МДС 81-35.2004, п.4.7 |  | 131072 | 429.97 | 285.6 | 32.38 | 4.71 | 111.99 | 12.64 | 0.38 | 0 | [17 empty] | 0 | 0 | 0 | *0,9 | *0,85 |  |  | 94.5 | 55.25 |  |  |  |  | 0 |  | -2016543000 | 1 | 1 | 4 | 0 | 0 | 0 | 3422 | 3422 | 0 | 0 |  | 0 | 3 | 0 |  | 0 | 1 | 0 | 0 | 0 | 0 | 0
18 | 1 | 401 |  | 49,1 | 08.1.02.17-0097 | Сетка сварная из арматурной проволоки диаметром 5,0 мм, без покрытия, 100х100 мм | м2 | 294 | 344.8276 |  |  |  |  | 42681.04 | 42681.04 | 0 | 0 | 0 | 0 | 0 | 0 | 0 | 0 | 0 |  | 27906248 | 23.76 | 23.76 | 0 | 0 | 0 | 0 | 0 | 0 | 0 | 23.76 | 23.76 | 0 | 0 | 0 | 0 | 0 | 0 | 0 | 95 | 55 | 1 | 1 |  |  | 6.11 | 1 | 1 | 6.11 |  |  |  |  | 3 | 1 | ФССЦ-2001, 08.1.02.17-0097, приказ Минстроя России №1039/пр от 30.12.2016г. |  |  | 6001 | 0 |  | 0 | 2 | 0 | 1 | 1 | 1 | 1 | 1 | 1 |  | 105 | 65 |  |  |  | 0 | 0 | 0 | [5 empty] | 0 |  | 0 | 42681.04 | 145.1736 | 0 | 0 | 0 | 0 | 0 | 0 | 0 | 0 | 0 | [13 empty] | 0 | 0 | 1 | 1 |  |  |  | 1005 | м2 | м2 | 1 | [6 empty] | 27029010 | 2 | Общестроительные работы | 0 |  | 1 | 6001 | Монолитные бетонные и железобетонные конструкции в промышленном строительстве | ФЕР-06 |  |  |  | 0 | 23.76 | 23.76 | 0 | 0 | 0 | 0 | 0 | [18 empty] | 0 | 0 | 0 | *0,9 | *0,85 |  |  | 94.5 | 55.25 |  |  |  |  | 0 |  | 738562141 | 1 | 1 | 4 | 0 | 0 | 0 | 42681.04 | 42681.04 | 0 | 0 |  | 0 | 3 | 0 |  | 0 | 1 | 0 | 0 | 0 | 0 | 0
17 | 1 | 408 | 412 | 50 | 11-01-011-03 | Устройство стяжек бетонных толщиной 20 мм | 100 м2 | 2.94 | 0 |  |  |  |  | 7647.74 | 153.41 | 944.34 | 385.14 | 6549.99 | 0 | 137.4376 | 4.6672 | 0 | 7697.99 | 4438.48 |  | 27906248 | 425.74 | 8.54 | 52.57 | 21.44 | 364.63 | 0 | 46.7475 | 1.5875 | 0 | 367.66 | 8.54 | 42.05 | 17.15 | 317.07 | 0 | 40.65 | 1.27 | 0 | 111 | 64 | 1 | 1 |  |  | 6.11 | 6.11 | 6.11 | 6.11 |  |  |  |  | 0 | 1 | ФЕР-2001, 11-01-011-03, приказ Минстроя России №1039/пр от 30.12.2016г. |  |  | 11001 | 0 |  | 0 | 2 | 0 | 6.11 | 1 | 1 | 1 | 1 | 1 |  | 123 | 75 |  |  |  | 0 | 0 | 0 | [5 empty] | 0 | Поправка: МДС 81-35.2004, п.4.7 Наименование: Работы, выполняемые при реконструкции зданий и сооружений работы, аналогичные технологическим процессам в новом строительстве (в том числе возведение новых конструктивных элементов) стоимость которых определена по соответствующим сборникам ФЕР, кроме сборника № 46 «Работы при реконструкции зданий и сооружений» | 0 | 7647.74 | 52.1794 | 321.2027 | 130.9984 | 2227.8893 | 0 | 46.7475 | 1.5875 | 0 | 7697.9943 | 4438.4832 |  |  |  |  | )*1,25 | )*1,25 | )*1,15 |  | )*1,15 | )*1,25 |  |  |  | 0 | 0 | 1 | 1 |  |  |  | 1005 | 100 м2 | 100 м2 | 100 | [6 empty] | 27029024 | 2 | Общестроительные работы | 0 |  | 1 | 11001 | Полы | ФЕР-11 |  | Поправка: МДС 81-35.2004, п.4.7 |  | 131072 | 367.66 | 8.54 | 42.05 | 17.15 | 317.07 | 40.65 | 1.27 | 0 | [17 empty] | 0 | 0 | 0 | *0,9 | *0,85 |  |  | 110.7 | 63.75 |  |  |  |  | 0 |  | 1315376555 | 1 | 1 | 4 | 0 | 0 | 0 | 19784.21 | 19784.21 | 0 | 0 |  | 0 | 3 | 0 |  | 0 | 1 | 0 | 0 | 0 | 0 | 0
18 | 1 | 408 |  | 50,1 | 04.1.02.05-0006 | Бетон тяжелый, класс В15 (М200) | м3 | 5.9976 | 2.04 |  |  |  |  | 21721.89 | 21721.89 | 0 | 0 | 0 | 0 | 0 | 0 | 0 | 0 | 0 |  | 27906248 | 592.76 | 592.76 | 0 | 0 | 0 | 0 | 0 | 0 | 0 | 592.76 | 592.76 | 0 | 0 | 0 | 0 | 0 | 0 | 0 | 111 | 64 | 1 | 1 |  |  | 6.11 | 1 | 1 | 6.11 |  |  |  |  | 3 | 1 | ФССЦ-2001, 04.1.02.05-0006, приказ Минстроя России №1039/пр от 30.12.2016г. |  |  | 11001 | 0 |  | 0 | 2 | 0 | 1 | 1 | 1 | 1 | 1 | 1 |  | 123 | 75 |  |  |  | 0 | 0 | 0 | [5 empty] | 0 |  | 0 | 21721.89 | 3621.7636 | 0 | 0 | 0 | 0 | 0 | 0 | 0 | 0 | 0 | [13 empty] | 0 | 0 | 1 | 1 |  |  |  | 1007 | м3 | м3 | 1 | [6 empty] | 27029024 | 2 | Общестроительные работы | 0 |  | 1 | 11001 | Полы | ФЕР-11 |  |  |  | 0 | 592.76 | 592.76 | 0 | 0 | 0 | 0 | 0 | [18 empty] | 0 | 0 | 0 | *0,9 | *0,85 |  |  | 110.7 | 63.75 |  |  |  |  | 0 |  | 184330150 | 1 | 1 | 4 | 0 | 0 | 0 | 21721.89 | 21721.89 | 0 | 0 |  | 0 | 3 | 0 |  | 0 | 1 | 0 | 0 | 0 | 0 | 0
17 | 1 | 413 | 417 | 51 | 11-01-011-04 | Устройство стяжек на каждые 5 мм изменения толщины стяжки добавлять или исключать к расценке 11-01-011-03 | 100 м2 | 2.94 | 0 |  |  |  |  | 1523.48 | 0 | 1040.08 | 382.62 | 483.4 | 0 | 10.143 | 4.6305 | 0 | 961.28 | 554.25 |  | 27906248 | 84.81 | 0 | 57.9 | 21.3 | 26.91 | 0 | 3.45 | 1.575 | 0 | 11.62 | 0 | 7.72 | 2.84 | 3.9 | 0 | 0.5 | 0.21 | 0 | 111 | 64 | 1 | 1 |  |  | 6.11 | 6.11 | 6.11 | 6.11 |  |  |  |  | 0 | 1 | ФЕР-2001, 11-01-011-04, приказ Минстроя России №1039/пр от 30.12.2016г. |  |  | 11001 | 0 |  | 0 | 2 | 0 | 6.11 | 1 | 1 | 1 | 1 | 1 |  | 123 | 75 |  |  |  | 0 | 0 | 0 | [5 empty] | 0 | Поправка: МДС 81-35.2004, п.4.7 Наименование: Работы, выполняемые при реконструкции зданий и сооружений работы, аналогичные технологическим процессам в новом строительстве (в том числе возведение новых конструктивных элементов) стоимость которых определена по соответствующим сборникам ФЕР, кроме сборника № 46 «Работы при реконструкции зданий и сооружений» | 0 | 1523.48 | 0 | 353.769 | 130.143 | 164.4201 | 0 | 3.45 | 1.575 | 0 | 961.2822 | 554.2528 |  |  |  | *6 | )*1,25*6 | )*1,25*6 | )*1,15*6 |  | )*1,15*6 | )*1,25*6 |  |  |  | 0 | 0 | 1 | 1 |  |  |  | 1005 | 100 м2 | 100 м2 | 100 | [6 empty] | 27029024 | 2 | Общестроительные работы | 0 |  | 1 | 11001 | Полы | ФЕР-11 |  | Поправка: МДС 81-35.2004, п.4.7 |  | 131072 | 11.62 | 0 | 7.72 | 2.84 | 3.9 | 0.5 | 0.21 | 0 | [17 empty] | 0 | 0 | 0 | *0,9 | *0,85 |  |  | 110.7 | 63.75 |  |  |  |  | 0 |  | 689531466 | 1 | 1 | 4 | 0 | 0 | 0 | 3039.01 | 3039.01 | 0 | 0 |  | 0 | 3 | 0 |  | 0 | 1 | 0 | 0 | 0 | 0 | 0
18 | 1 | 413 |  | 51,1 | 04.1.02.05-0006 | Бетон тяжелый, класс В15 (М200) | м3 | 8.9964 | 3.06 |  |  |  |  | 32582.83 | 32582.83 | 0 | 0 | 0 | 0 | 0 | 0 | 0 | 0 | 0 |  | 27906248 | 592.76 | 592.76 | 0 | 0 | 0 | 0 | 0 | 0 | 0 | 592.76 | 592.76 | 0 | 0 | 0 | 0 | 0 | 0 | 0 | 111 | 64 | 1 | 1 |  |  | 6.11 | 1 | 1 | 6.11 |  |  |  |  | 3 | 1 | ФССЦ-2001, 04.1.02.05-0006, приказ Минстроя России №1039/пр от 30.12.2016г. |  |  | 11001 | 0 |  | 0 | 2 | 0 | 1 | 1 | 1 | 1 | 1 | 1 |  | 123 | 75 |  |  |  | 0 | 0 | 0 | [5 empty] | 0 |  | 0 | 32582.83 | 3621.7636 | 0 | 0 | 0 | 0 | 0 | 0 | 0 | 0 | 0 | [13 empty] | 0 | 0 | 1 | 1 |  |  |  | 1007 | м3 | м3 | 1 | [6 empty] | 27029024 | 2 | Общестроительные работы | 0 |  | 1 | 11001 | Полы | ФЕР-11 |  |  |  | 0 | 592.76 | 592.76 | 0 | 0 | 0 | 0 | 0 | [18 empty] | 0 | 0 | 0 | *0,9 | *0,85 |  |  | 110.7 | 63.75 |  |  |  |  | 0 |  | 184330150 | 1 | 1 | 4 | 0 | 0 | 0 | 32582.83 | 32582.83 | 0 | 0 |  | 0 | 3 | 0 |  | 0 | 1 | 0 | 0 | 0 | 0 | 0
17 | 1 | 420 | 424 | 52 | 11-01-011-08 | Устройство стяжек из выравнивающей смеси типа "Ветонит" 5000, толщиной 5 мм | 100 м2 | 2.94 | 0 |  |  |  |  | 199010.22 | 192232.27 | 139.93 | 44.19 | 6638.02 | 0 | 127.3623 | 0.62475 | 0 | 7417.25 | 4276.61 |  | 27906248 | 11078.65 | 10701.33 | 7.79 | 2.46 | 369.53 | 0 | 43.3205 | 0.2125 | 0 | 11028.89 | 10701.33 | 6.23 | 1.97 | 321.33 | 0 | 37.67 | 0.17 | 0 | 111 | 64 | 1 | 1 |  |  | 6.11 | 6.11 | 6.11 | 6.11 |  |  |  |  | 0 | 1 | ФЕР-2001, 11-01-011-08, приказ Минстроя России №1039/пр от 30.12.2016г. |  |  | 11001 | 0 |  | 0 | 2 | 0 | 6.11 | 1 | 1 | 1 | 1 | 1 |  | 123 | 75 |  |  |  | 0 | 0 | 0 | [5 empty] | 0 | Поправка: МДС 81-35.2004, п.4.7 Наименование: Работы, выполняемые при реконструкции зданий и сооружений работы, аналогичные технологическим процессам в новом строительстве (в том числе возведение новых конструктивных элементов) стоимость которых определена по соответствующим сборникам ФЕР, кроме сборника № 46 «Работы при реконструкции зданий и сооружений» | 0 | 199010.22 | 65385.1263 | 47.5969 | 15.0306 | 2257.8283 | 0 | 43.3205 | 0.2125 | 0 | 7417.2531 | 4276.6144 |  |  |  |  | )*1,25 | )*1,25 | )*1,15 |  | )*1,15 | )*1,25 |  |  |  | 0 | 0 | 1 | 1 |  |  |  | 1005 | 100 м2 | 100 м2 | 100 | [6 empty] | 27029024 | 2 | Общестроительные работы | 0 |  | 1 | 11001 | Полы | ФЕР-11 |  | Поправка: МДС 81-35.2004, п.4.7 |  | 0 | 11028.89 | 10701.33 | 6.23 | 1.97 | 321.33 | 37.67 | 0.17 | 0 | [17 empty] | 0 | 0 | 0 | *0,9 | *0,85 |  |  | 110.7 | 63.75 |  |  |  |  | 0 |  | 1715562049 | 1 | 1 | 4 | 0 | 0 | 0 | 210704.08 | 210704.08 | 0 | 0 |  | 0 | 3 | 0 |  | 0 | 1 | 0 | 0 | 0 | 0 | 0
17 | 1 | 426 | 430 | 53 | 11-01-011-10 | Устройство стяжек на каждый последующий слой толщиной 1 мм добавлять к расценке 11-01-011-08 на толщину 10 мм | 100 м2 | 2.94 | 0 |  |  |  |  | 372560.74 | 368025.16 | 271.79 | 78.68 | 4263.79 | 0 | 81.8202 | 1.1025 | 0 | 4820.14 | 2779.18 |  | 27906248 | 20739.99 | 20487.5 | 15.13 | 4.38 | 237.36 | 0 | 27.83 | 0.375 | 0 | 2070.6 | 2048.75 | 1.21 | 0.35 | 20.64 | 0 | 2.42 | 0.03 | 0 | 111 | 64 | 1 | 1 |  |  | 6.11 | 6.11 | 6.11 | 6.11 |  |  |  |  | 0 | 1 | ФЕР-2001, 11-01-011-10, приказ Минстроя России №1039/пр от 30.12.2016г. |  |  | 11001 | 0 |  | 0 | 2 | 0 | 6.11 | 1 | 1 | 1 | 1 | 1 |  | 123 | 75 |  |  |  | 0 | 0 | 0 | [5 empty] | 0 | Поправка: МДС 81-35.2004, п.4.7 Наименование: Работы, выполняемые при реконструкции зданий и сооружений работы, аналогичные технологическим процессам в новом строительстве (в том числе возведение новых конструктивных элементов) стоимость которых определена по соответствующим сборникам ФЕР, кроме сборника № 46 «Работы при реконструкции зданий и сооружений» | 0 | 372560.74 | 125178.625 | 92.4443 | 26.7618 | 1450.2696 | 0 | 27.83 | 0.375 | 0 | 4820.1417 | 2779.1808 |  |  |  | *10 | )*1,25*10 | )*1,25*10 | )*1,15*10 |  | )*1,15*10 | )*1,25*10 |  |  |  | 0 | 0 | 1 | 1 |  |  |  | 1005 | 100 м2 | 100 м2 | 100 | [6 empty] | 27029024 | 2 | Общестроительные работы | 0 |  | 1 | 11001 | Полы | ФЕР-11 |  | Поправка: МДС 81-35.2004, п.4.7 |  | 0 | 2070.6 | 2048.75 | 1.21 | 0.35 | 20.64 | 2.42 | 0.03 | 0 | [17 empty] | 0 | 0 | 0 | *0,9 | *0,85 |  |  | 110.7 | 63.75 |  |  |  |  | 0 |  | 1992424611 | 1 | 1 | 4 | 0 | 0 | 0 | 380160.06 | 380160.06 | 0 | 0 |  | 0 | 3 | 0 |  | 0 | 1 | 0 | 0 | 0 | 0 | 0
17 | 1 | 435 | 438 | 54 | 15-07-003-02 | Грунтование водно-дисперсионной грунтовкой "Нортекс-Грунт" поверхностей пористых (камень, кирпич, бетон и т д) прим. | 100 м2 | 2.94 | 0 |  |  |  |  | 5010.35 | 3813.45 | 497.23 | 13.11 | 699.67 | 0 | 12.4759 | 0.18375 | 0 | 677.14 | 335.01 |  | 27906248 | 278.92 | 212.29 | 27.68 | 0.73 | 38.95 | 0 | 4.2435 | 0.0625 | 0 | 268.3 | 212.29 | 22.14 | 0.58 | 33.87 | 0 | 3.69 | 0.05 | 0 | 95 | 47 | 1 | 1 |  |  | 6.11 | 6.11 | 6.11 | 6.11 |  |  |  |  | 0 | 1 | ФЕР-2001, 15-07-003-02, приказ Минстроя России №1039/пр от 30.12.2016г. |  |  | 15001 | 0 |  | 0 | 2 | 0 | 6.11 | 1 | 1 | 1 | 1 | 1 |  | 105 | 55 |  |  |  | 0 | 0 | 0 | [5 empty] | 0 | Поправка: МДС 81-35.2004, п.4.7 Наименование: Работы, выполняемые при реконструкции зданий и сооружений работы, аналогичные технологическим процессам в новом строительстве (в том числе возведение новых конструктивных элементов) стоимость которых определена по соответствующим сборникам ФЕР, кроме сборника № 46 «Работы при реконструкции зданий и сооружений» | 0 | 5010.35 | 1297.0919 | 169.1248 | 4.4603 | 237.9845 | 0 | 4.2435 | 0.0625 | 0 | 677.141 | 335.0066 |  |  |  |  | )*1,25 | )*1,25 | )*1,15 |  | )*1,15 | )*1,25 |  |  |  | 0 | 0 | 1 | 1 |  |  |  | 1005 | 100 м2 | 100 м2 | 100 | [6 empty] | 27029049 | 2 | Общестроительные работы | 0 |  | 1 | 15001 | Отделочные работы | ФЕР-15 |  | Поправка: МДС 81-35.2004, п.4.7 |  | 131072 | 268.3 | 212.29 | 22.14 | 0.58 | 33.87 | 3.69 | 0.05 | 0 | [17 empty] | 0 | 0 | 0 | *0,9 | *0,85 |  |  | 94.5 | 46.75 |  |  |  |  | 0 |  | -1850818712 | 1 | 1 | 4 | 0 | 0 | 0 | 6022.5 | 6022.5 | 0 | 0 |  | 0 | 3 | 0 |  | 0 | 1 | 0 | 0 | 0 | 0 | 0
18 | 1 | 435 |  | 54,1 | 14.4.01.02-0113 | Грунтовка акриловая НОРТЕКС-ГРУНТ | кг | -40.572 | -13.8 |  |  |  |  | -3780.4 | -3780.4 | 0 | 0 | 0 | 0 | 0 | 0 | 0 | 0 | 0 |  | 27906248 | 15.25 | 15.25 | 0 | 0 | 0 | 0 | 0 | 0 | 0 | 15.25 | 15.25 | 0 | 0 | 0 | 0 | 0 | 0 | 0 | 95 | 47 | 1 | 1 |  |  | 6.11 | 1 | 1 | 6.11 |  |  |  |  | 3 | 1 | ФССЦ-2001, 14.4.01.02-0113, приказ Минстроя России №1039/пр от 30.12.2016г. |  |  | 15001 | 0 |  | 0 | 2 | 1 | 1 | 1 | 1 | 1 | 1 | 1 |  | 105 | 55 |  |  |  | 0 | 0 | 0 | [5 empty] | 0 |  | 0 | -3780.4 | 93.1775 | 0 | 0 | 0 | 0 | 0 | 0 | 0 | 0 | 0 | [13 empty] | 0 | 0 | 1 | 1 |  |  |  | 1009 | кг | кг | 1 | [6 empty] | 27029049 | 2 | Общестроительные работы | 0 |  | 1 | 15001 | Отделочные работы | ФЕР-15 |  |  |  | 0 | 15.25 | 15.25 | 0 | 0 | 0 | 0 | 0 | [18 empty] | 0 | 0 | 0 | *0,9 | *0,85 |  |  | 94.5 | 46.75 |  |  |  |  | 0 |  | 303141801 | 1 | 1 | 4 | 0 | 0 | 0 | -3780.4 | -3780.4 | 0 | 0 |  | 0 | 3 | 0 |  | 0 | 1 | 0 | 0 | 0 | 0 | 0
18 | 1 | 434 |  | 54,2 | 14.3.01.02-0103 | Грунтовка воднодисперсионная CERESIT CT 17 | л | 40.572 | 13.8 |  |  |  |  | 2265.76 | 2265.76 | 0 | 0 | 0 | 0 | 0 | 0 | 0 | 0 | 0 |  | 27906248 | 9.14 | 9.14 | 0 | 0 | 0 | 0 | 0 | 0 | 0 | 9.14 | 9.14 | 0 | 0 | 0 | 0 | 0 | 0 | 0 | 95 | 47 | 1 | 1 |  |  | 6.11 | 1 | 1 | 6.11 |  |  |  |  | 3 | 1 | ФССЦ-2001, 14.3.01.02-0103, приказ Минстроя России №1039/пр от 30.12.2016г. |  |  | 15001 | 0 |  | 0 | 2 | 0 | 1 | 1 | 1 | 1 | 1 | 1 |  | 105 | 55 |  |  |  | 0 | 0 | 0 | [5 empty] | 0 |  | 0 | 2265.76 | 55.8454 | 0 | 0 | 0 | 0 | 0 | 0 | 0 | 0 | 0 | [13 empty] | 0 | 0 | 1 | 1 |  |  |  | 1002 | л | л | 1 | [6 empty] | 27029049 | 2 | Общестроительные работы | 0 |  | 1 | 15001 | Отделочные работы | ФЕР-15 |  |  |  | 0 | 9.14 | 9.14 | 0 | 0 | 0 | 0 | 0 | [18 empty] | 0 | 0 | 0 | *0,9 | *0,85 |  |  | 94.5 | 46.75 |  |  |  |  | 0 |  | -972933126 | 1 | 1 | 4 | 0 | 0 | 0 | 2265.76 | 2265.76 | 0 | 0 |  | 0 | 3 | 0 |  | 0 | 1 | 0 | 0 | 0 | 0 | 0
17 | 1 | 444 | 445 |  | 11-01-036-04 прим. | Устройство покрытий из линолеума насухо со свариванием полотнищ в стыках | 100 м2 | 2.94 | 0 |  |  |  |  | 6743.64 | 0 | 1351.57 | 228.14 | 5392.07 | 0 | 106.1972 | 3.0135 | 0 | 6238.43 | 3596.93 |  | -1 | 375.41 | 0 | 75.24 | 12.7 | 300.17 | 0 | 36.1215 | 1.025 | 0 | 321.21 | 0 | 60.19 | 10.16 | 261.02 | 0 | 31.41 | 0.82 | 0 | 111 | 64 | 1 | 1 |  |  | 6.11 | 6.11 | 6.11 | 6.11 |  |  |  |  | 0 | 1 | ФЕР-2001, 11-01-036-04, приказ Минстроя России №1039/пр от 30.12.2016г. |  |  | 11001 | 0 |  | 0 | 2 | 0 | 6.11 | 1 | 1 | 1 | 1 | 1 |  | 123 | 75 |  |  |  | 0 | 0 | 0 | [5 empty] | 0 | Поправка: МДС 81-35.2004, п.4.7 Наименование: Работы, выполняемые при реконструкции зданий и сооружений работы, аналогичные технологическим процессам в новом строительстве (в том числе возведение новых конструктивных элементов) стоимость которых определена по соответствующим сборникам ФЕР, кроме сборника № 46 «Работы при реконструкции зданий и сооружений» | 0 | 6743.64 | 0 | 459.7164 | 77.597 | 1834.0387 | 0 | 36.1215 | 1.025 | 0 | 6238.4331 | 3596.9344 |  |  |  |  | )*1,25 | )*1,25 | )*1,15 |  | )*1,15 | )*1,25 |  |  |  | 0 | 0 | 1 | 1 |  |  |  | 1005 | 100 м2 | 100 м2 | 100 | [6 empty] | 27029024 | 2 | Общестроительные работы | 0 |  | 1 | 11001 | Полы | ФЕР-11 |  | Поправка: МДС 81-35.2004, п.4.7 |  | 132096 | 321.21 | 0 | 60.19 | 10.16 | 261.02 | 31.41 | 0.82 | 0 | [17 empty] | 0 | 0 | 0 | *0,9 | *0,85 |  |  | 110.7 | 63.75 |  |  |  |  | 0 |  | 2098689836 | 1 | 1 | 4 | 0 | 0 | 0 | 16579 | 16579 | 0 | 0 |  | 0 | 3 | 0 |  | 0 | 1 | 0 | 0 | 0 | 0 | 0
18 | 1 | 442 |  |  | 01.6.03.04-0313 | Линолеум спортивный гетерогенный GraboFlexGymfil 60 Wood цвет под дерево (2м) прим. | м2 | 299.88 | 102 |  |  |  |  | 325612.13 | 325612.13 | 0 | 0 | 0 | 0 | 0 | 0 | 0 | 0 | 0 |  | -1 | 177.71 | 177.71 | 0 | 0 | 0 | 0 | 0 | 0 | 0 | 177.71 | 177.71 | 0 | 0 | 0 | 0 | 0 | 0 | 0 | 111 | 64 | 1 | 1 |  |  | 6.11 | 1 | 1 | 6.11 |  |  |  |  | 3 | 1 | ФССЦ-2001, 01.6.03.04-0313, приказ Минстроя России №1039/пр от 30.12.2016г. |  |  | 11001 | 0 |  | 0 | 2 | 0 | 1 | 1 | 1 | 1 | 1 | 1 |  | 123 | 75 |  |  |  | 0 | 0 | 0 | [5 empty] | 0 |  | 0 | 325612.13 | 1085.8081 | 0 | 0 | 0 | 0 | 0 | 0 | 0 | 0 | 0 | [13 empty] | 0 | 0 | 1 | 1 |  |  |  | 1005 | м2 | м2 | 1 | [6 empty] | 27029024 | 2 | Общестроительные работы | 0 |  | 1 | 11001 | Полы | ФЕР-11 |  |  |  | 1024 | 177.71 | 177.71 | 0 | 0 | 0 | 0 | 0 | [18 empty] | 0 | 0 | 0 | *0,9 | *0,85 |  |  | 110.7 | 63.75 |  |  |  |  | 0 |  | 757434607 | 1 | 1 | 4 | 0 | 0 | 0 | 325612.13 | 325612.13 | 0 | 0 |  | 0 | 3 | 0 |  | 0 | 1 | 0 | 0 | 0 | 0 | 0
18 | 1 | 444 |  |  | 01.7.06.14-0034 | Лента полимерная (фторопластовая) для сварки линолеума | 100 м | 1.9992 | 0.68 |  |  |  |  | 1214.18 | 1214.18 | 0 | 0 | 0 | 0 | 0 | 0 | 0 | 0 | 0 |  | -1 | 99.4 | 99.4 | 0 | 0 | 0 | 0 | 0 | 0 | 0 | 99.4 | 99.4 | 0 | 0 | 0 | 0 | 0 | 0 | 0 | 111 | 64 | 1 | 1 |  |  | 6.11 | 1 | 1 | 6.11 |  |  |  |  | 3 | 1 | ФССЦ-2001, 01.7.06.14-0034, приказ Минстроя России №1039/пр от 30.12.2016г. |  |  | 11001 | 0 |  | 0 | 2 | 0 | 1 | 1 | 1 | 1 | 1 | 1 |  | 123 | 75 |  |  |  | 0 | 0 | 0 | [5 empty] | 0 |  | 0 | 1214.18 | 607.334 | 0 | 0 | 0 | 0 | 0 | 0 | 0 | 0 | 0 | [13 empty] | 0 | 0 | 1 | 1 |  |  |  | 1003 | 100 м | 100 м | 100 | [6 empty] | 27029024 | 2 | Общестроительные работы | 0 |  | 1 | 11001 | Полы | ФЕР-11 |  |  |  | 1024 | 99.4 | 99.4 | 0 | 0 | 0 | 0 | 0 | [18 empty] | 0 | 0 | 0 | *0,9 | *0,85 |  |  | 110.7 | 63.75 |  |  |  |  | 0 |  | -1119837873 | 1 | 1 | 4 | 0 | 0 | 0 | 1214.18 | 1214.18 | 0 | 0 |  | 0 | 3 | 0 |  | 0 | 1 | 0 | 0 | 0 | 0 | 0
18 | 1 | 441 |  |  | 01.6.03.04 | Линолеум на теплозвукоизолирующей подоснове | м2 | 299.88 | 102 |  |  |  |  | 0 | 0 | 0 | 0 | 0 | 0 | 0 | 0 | 0 | 0 | 0 |  | -1 | 0 | 0 | 0 | 0 | 0 | 0 | 0 | 0 | 0 | 0 | 0 | 0 | 0 | 0 | 0 | 0 | 0 | 0 | 111 | 64 | 1 | 1 |  |  | 6.11 | 1 | 1 | 6.11 |  |  |  |  | 3 | 1 |  |  |  | 11001 | 0 |  | 0 | 2 | 0 | 1 | 1 | 1 | 1 | 1 | 1 |  | 123 | 75 |  |  |  | 0 | 0 | 0 | [5 empty] | 0 |  | 0 | 0 | 0 | 0 | 0 | 0 | 0 | 0 | 0 | 0 | 0 | 0 | [13 empty] | 0 | 0 | 1 | 1 |  |  |  | 1005 | м2 | м2 | 1 | [6 empty] | 27029024 | 2 | Общестроительные работы | 0 |  | 1 | 11001 | Полы | ФЕР-11 |  |  |  | 1024 | 0 | 0 | 0 | 0 | 0 | 0 | 0 | [18 empty] | 0 | 0 | 0 | *0,9 | *0,85 |  |  | 110.7 | 63.75 |  |  |  |  | 0 |  | -919469713 | 1 | 1 | 4 | 0 | 0 | 0 | 0 | 0 | 0 | 0 |  | 0 | 3 | 0 |  | 0 | 1 | 0 | 0 | 0 | 0 | 0
18 | 1 | 443 |  |  | 01.7.06.03 | Лента полимерная | 100 м | 1.9992 | 0.68 |  |  |  |  | 0 | 0 | 0 | 0 | 0 | 0 | 0 | 0 | 0 | 0 | 0 |  | -1 | 0 | 0 | 0 | 0 | 0 | 0 | 0 | 0 | 0 | 0 | 0 | 0 | 0 | 0 | 0 | 0 | 0 | 0 | 111 | 64 | 1 | 1 |  |  | 6.11 | 1 | 1 | 6.11 |  |  |  |  | 3 | 1 |  |  |  | 11001 | 0 |  | 0 | 2 | 0 | 1 | 1 | 1 | 1 | 1 | 1 |  | 123 | 75 |  |  |  | 0 | 0 | 0 | [5 empty] | 0 |  | 0 | 0 | 0 | 0 | 0 | 0 | 0 | 0 | 0 | 0 | 0 | 0 | [13 empty] | 0 | 0 | 1 | 1 |  |  |  | 1003 | 100 м | 100 м | 100 | [6 empty] | 27029024 | 2 | Общестроительные работы | 0 |  | 1 | 11001 | Полы | ФЕР-11 |  |  |  | 1024 | 0 | 0 | 0 | 0 | 0 | 0 | 0 | [18 empty] | 0 | 0 | 0 | *0,9 | *0,85 |  |  | 110.7 | 63.75 |  |  |  |  | 0 |  | 1552293167 | 1 | 1 | 4 | 0 | 0 | 0 | 0 | 0 | 0 | 0 |  | 0 | 3 | 0 |  | 0 | 1 | 0 | 0 | 0 | 0 | 0
17 | 1 | 452 | 452 | 55 | 11-01-036-01 | Устройство покрытий из линолеума на клее со свариванием полотнищ в стыках прим. | 100 м2 | 2.94 | 0 |  |  |  |  | 8278.44 | 16.35 | 983.5 | 236.4 | 7278.59 | 0 | 143.3544 | 3.1237 | 0 | 8341.64 | 4809.59 |  | 27906248 | 460.85 | 0.91 | 54.75 | 13.16 | 405.19 | 0 | 48.76 | 1.0625 | 0 | 397.05 | 0.91 | 43.8 | 10.53 | 352.34 | 0 | 42.4 | 0.85 | 0 | 111 | 64 | 1 | 1 |  |  | 6.11 | 6.11 | 6.11 | 6.11 |  |  |  |  | 0 | 1 | ФЕР-2001, 11-01-036-01, приказ Минстроя России №1039/пр от 30.12.2016г. |  |  | 11001 | 0 |  | 0 | 2 | 0 | 6.11 | 1 | 1 | 1 | 1 | 1 |  | 123 | 75 |  |  |  | 0 | 0 | 0 | [5 empty] | 0 | Поправка: МДС 81-35.2004, п.4.7 Наименование: Работы, выполняемые при реконструкции зданий и сооружений работы, аналогичные технологическим процессам в новом строительстве (в том числе возведение новых конструктивных элементов) стоимость которых определена по соответствующим сборникам ФЕР, кроме сборника № 46 «Работы при реконструкции зданий и сооружений» | 0 | 8278.44 | 5.5601 | 334.5225 | 80.4076 | 2475.7109 | 0 | 48.76 | 1.0625 | 0 | 8341.6389 | 4809.5936 |  |  |  |  | )*1,25 | )*1,25 | )*1,15 |  | )*1,15 | )*1,25 |  |  |  | 0 | 0 | 1 | 1 |  |  |  | 1005 | 100 м2 | 100 м2 | 100 | [6 empty] | 27029024 | 2 | Общестроительные работы | 0 |  | 1 | 11001 | Полы | ФЕР-11 |  | Поправка: МДС 81-35.2004, п.4.7 |  | 0 | 397.05 | 0.91 | 43.8 | 10.53 | 352.34 | 42.4 | 0.85 | 0 | [17 empty] | 0 | 0 | 0 | *0,9 | *0,85 |  |  | 110.7 | 63.75 |  |  |  |  | 0 |  | 772943071 | 1 | 1 | 4 | 0 | 0 | 0 | 21429.67 | 21429.67 | 0 | 0 |  | 0 | 3 | 0 |  | 0 | 1 | 0 | 0 | 0 | 0 | 0
18 | 1 | 449 |  | 55,1 | 01.6.03.04-0312 | Линолеум спортивный гетерогенный "GroboFlex Gymfit 60 Wood" (толщина 6,5 мм, толщина защитного слоя 0,7 мм, пож. безопасность Г1, В2, РП1, Д2, Т2) | м2 | 299.88 | 102 |  |  |  |  | 416052.82 | 416052.82 | 0 | 0 | 0 | 0 | 0 | 0 | 0 | 0 | 0 |  | 27906248 | 227.07 | 227.07 | 0 | 0 | 0 | 0 | 0 | 0 | 0 | 227.07 | 227.07 | 0 | 0 | 0 | 0 | 0 | 0 | 0 | 111 | 64 | 1 | 1 |  |  | 6.11 | 1 | 1 | 6.11 |  |  |  |  | 3 | 1 | ФССЦ-2001, 01.6.03.04-0312, приказ Минстроя России №1039/пр от 30.12.2016г. |  |  | 11001 | 0 |  | 0 | 2 | 0 | 1 | 1 | 1 | 1 | 1 | 1 |  | 123 | 75 |  |  |  | 0 | 0 | 0 | [5 empty] | 0 |  | 0 | 416052.82 | 1387.3977 | 0 | 0 | 0 | 0 | 0 | 0 | 0 | 0 | 0 | [13 empty] | 0 | 0 | 1 | 1 |  |  |  | 1005 | м2 | м2 | 1 | [6 empty] | 27029024 | 2 | Общестроительные работы | 0 |  | 1 | 11001 | Полы | ФЕР-11 |  |  |  | 0 | 227.07 | 227.07 | 0 | 0 | 0 | 0 | 0 | [18 empty] | 0 | 0 | 0 | *0,9 | *0,85 |  |  | 110.7 | 63.75 |  |  |  |  | 0 |  | -2146934750 | 1 | 1 | 4 | 0 | 0 | 0 | 416052.82 | 416052.82 | 0 | 0 |  | 0 | 3 | 0 |  | 0 | 1 | 0 | 0 | 0 | 0 | 0
18 | 1 | 452 |  | 55,2 | 14.1.05.02-0101 | Клей однокомпонентный дисперсионный, марка "Homakoll" прим. | кг | 147 | 50 |  |  |  |  | 51878.3 | 51878.3 | 0 | 0 | 0 | 0 | 0 | 0 | 0 | 0 | 0 |  | 27906248 | 57.76 | 57.76 | 0 | 0 | 0 | 0 | 0 | 0 | 0 | 57.76 | 57.76 | 0 | 0 | 0 | 0 | 0 | 0 | 0 | 111 | 64 | 1 | 1 |  |  | 6.11 | 1 | 1 | 6.11 |  |  |  |  | 3 | 1 | ФССЦ-2001, 14.1.05.02-0101, приказ Минстроя России №1039/пр от 30.12.2016г. |  |  | 11001 | 0 |  | 0 | 2 | 0 | 1 | 1 | 1 | 1 | 1 | 1 |  | 123 | 75 |  |  |  | 0 | 0 | 0 | [5 empty] | 0 |  | 0 | 51878.3 | 352.9136 | 0 | 0 | 0 | 0 | 0 | 0 | 0 | 0 | 0 | [13 empty] | 0 | 0 | 1 | 1 |  |  |  | 1009 | кг | кг | 1 | [6 empty] | 27029024 | 2 | Общестроительные работы | 0 |  | 1 | 11001 | Полы | ФЕР-11 |  |  |  | 0 | 57.76 | 57.76 | 0 | 0 | 0 | 0 | 0 | [18 empty] | 0 | 0 | 0 | *0,9 | *0,85 |  |  | 110.7 | 63.75 |  |  |  |  | 0 |  | -1024608529 | 1 | 1 | 4 | 0 | 0 | 0 | 51878.3 | 51878.3 | 0 | 0 |  | 0 | 3 | 0 |  | 0 | 1 | 0 | 0 | 0 | 0 | 0
18 | 1 | 450 |  | 55,3 | 01.7.07.26-0033 | Шнур полимерная (фторопластовая) для сварки линолеума Wood прим. | 10 м | 20 | 6.8027 |  |  |  |  | 2052.96 | 2052.96 | 0 | 0 | 0 | 0 | 0 | 0 | 0 | 0 | 0 |  | 27906248 | 16.8 | 16.8 | 0 | 0 | 0 | 0 | 0 | 0 | 0 | 16.8 | 16.8 | 0 | 0 | 0 | 0 | 0 | 0 | 0 | 111 | 64 | 1 | 1 |  |  | 6.11 | 1 | 1 | 6.11 |  |  |  |  | 3 | 1 | ФССЦ-2001, 01.7.07.26-0033, приказ Минстроя России №1039/пр от 30.12.2016г. |  |  | 11001 | 0 |  | 0 | 2 | 0 | 1 | 1 | 1 | 1 | 1 | 1 |  | 123 | 75 |  |  |  | 0 | 0 | 0 | [5 empty] | 0 |  | 0 | 2052.96 | 102.648 | 0 | 0 | 0 | 0 | 0 | 0 | 0 | 0 | 0 | [13 empty] | 0 | 0 | 1 | 1 |  |  |  | 1003 | 10 м | 10 м | 10 | [6 empty] | 27029024 | 2 | Общестроительные работы | 0 |  | 1 | 11001 | Полы | ФЕР-11 |  |  |  | 0 | 16.8 | 16.8 | 0 | 0 | 0 | 0 | 0 | [18 empty] | 0 | 0 | 0 | *0,9 | *0,85 |  |  | 110.7 | 63.75 |  |  |  |  | 0 |  | 1714461234 | 1 | 1 | 4 | 0 | 0 | 0 | 2052.96 | 2052.96 | 0 | 0 |  | 0 | 3 | 0 |  | 0 | 1 | 0 | 0 | 0 | 0 | 0
17 | 1 | 458 | 458 | 56 | 15-04-047-13 прим. | Декоративная отделка поверхностей - набивка фриза по трафарету масляная ( Нанесение универсальной разметки (баскетбольная+волейбольная площадки) на спортивный линолиум краской Fordo 809-A шириной 5см,длиной 300метров)) | 100 м2 | 0.15 | 0 |  |  |  |  | 3044.59 | 218.11 | 1.85 | 0.42 | 2824.63 | 0 | 45.954 | 0.005625 | 0 | 2683.8 | 1327.77 |  | 27906248 | 3321.98 | 237.98 | 2.02 | 0.46 | 3081.98 | 0 | 306.36 | 0.0375 | 0 | 2919.58 | 237.98 | 1.62 | 0.37 | 2679.98 | 0 | 266.4 | 0.03 | 0 | 95 | 47 | 1 | 1 |  |  | 6.11 | 6.11 | 6.11 | 6.11 |  |  |  |  | 0 | 1 | ФЕР-2001, 15-04-047-13, приказ Минстроя России №1039/пр от 30.12.2016г. |  |  | 15001 | 0 |  | 0 | 2 | 0 | 6.11 | 1 | 1 | 1 | 1 | 1 |  | 105 | 55 |  |  |  | 0 | 0 | 0 | [5 empty] | 0 | Поправка: МДС 81-35.2004, п.4.7 Наименование: Работы, выполняемые при реконструкции зданий и сооружений работы, аналогичные технологическим процессам в новом строительстве (в том числе возведение новых конструктивных элементов) стоимость которых определена по соответствующим сборникам ФЕР, кроме сборника № 46 «Работы при реконструкции зданий и сооружений» | 0 | 3044.59 | 1454.0578 | 12.3422 | 2.8106 | 18830.8978 | 0 | 306.36 | 0.0375 | 0 | 2683.7975 | 1327.7735 |  |  |  |  | )*1,25 | )*1,25 | )*1,15 |  | )*1,15 | )*1,25 |  |  |  | 0 | 0 | 1 | 1 |  |  |  | 1005 | 100 м2 | 100 м2 | 100 | [6 empty] | 27029049 | 2 | Общестроительные работы | 0 |  | 1 | 15001 | Отделочные работы | ФЕР-15 |  | Поправка: МДС 81-35.2004, п.4.7 |  | 131072 | 2919.58 | 237.98 | 1.62 | 0.37 | 2679.98 | 266.4 | 0.03 | 0 | [17 empty] | 0 | 0 | 0 | *0,9 | *0,85 |  |  | 94.5 | 46.75 |  |  |  |  | 0 |  | 1597315061 | 1 | 1 | 4 | 0 | 0 | 0 | 7056.16 | 7056.16 | 0 | 0 |  | 0 | 3 | 0 |  | 0 | 1 | 0 | 0 | 0 | 0 | 0
18 | 1 | 457 |  | 56,1 | 14.4.02.06-0003 | Краска двухкомпонентная, Краска Fordo 809-A прим. | кг | 3 | 20 |  |  |  |  | 11495.29 | 11495.29 | 0 | 0 | 0 | 0 | 0 | 0 | 0 | 0 | 0 |  | 27906248 | 627.13 | 627.13 | 0 | 0 | 0 | 0 | 0 | 0 | 0 | 627.13 | 627.13 | 0 | 0 | 0 | 0 | 0 | 0 | 0 | 95 | 47 | 1 | 1 |  |  | 6.11 | 1 | 1 | 6.11 |  |  |  |  | 3 | 1 | ФССЦ-2001, 14.4.02.06-0003, приказ Минстроя России №1039/пр от 30.12.2016г. |  |  | 15001 | 0 |  | 0 | 2 | 0 | 1 | 1 | 1 | 1 | 1 | 1 |  | 105 | 55 |  |  |  | 0 | 0 | 0 | [5 empty] | 0 |  | 0 | 11495.29 | 3831.7643 | 0 | 0 | 0 | 0 | 0 | 0 | 0 | 0 | 0 | [13 empty] | 0 | 0 | 1 | 1 |  |  |  | 1009 | кг | кг | 1 | [6 empty] | 27029049 | 2 | Общестроительные работы | 0 |  | 1 | 15001 | Отделочные работы | ФЕР-15 |  |  |  | 0 | 627.13 | 627.13 | 0 | 0 | 0 | 0 | 0 | [18 empty] | 0 | 0 | 0 | *0,9 | *0,85 |  |  | 94.5 | 46.75 |  |  |  |  | 0 |  | -769145335 | 1 | 1 | 4 | 0 | 0 | 0 | 11495.29 | 11495.29 | 0 | 0 |  | 0 | 3 | 0 |  | 0 | 1 | 0 | 0 | 0 | 0 | 0
17 | 1 | 467 | 467 |  | 09-04-012-01 | Установка металлических дверных блоков в готовые проемы | м2 | 15.37 | 0 |  |  |  |  | 6677.98 | 2415.38 | 1691.33 | 231.02 | 2571.27 | 0 | 42.4212 | 3.2661 | 0 | 2269.85 | 2017.65 |  | -1 | 71.11 | 25.72 | 18.01 | 2.46 | 27.38 | 0 | 2.76 | 0.2125 | 0 | 63.94 | 25.72 | 14.41 | 1.97 | 23.81 | 0 | 2.4 | 0.17 | 0 | 81 | 72 | 1 | 1 |  |  | 6.11 | 6.11 | 6.11 | 6.11 |  |  |  |  | 0 | 1 | ФЕР-2001, 09-04-012-01, приказ Минстроя России №1039/пр от 30.12.2016г. |  |  | 9001 | 0 |  | 0 | 2 | 0 | 6.11 | 1 | 1 | 1 | 1 | 1 |  | 90 | 85 |  |  |  | 0 | 0 | 0 | [5 empty] | 0 | Поправка: МДС 81-35.2004, п.4.7 Наименование: Работы, выполняемые при реконструкции зданий и сооружений работы, аналогичные технологическим процессам в новом строительстве (в том числе возведение новых конструктивных элементов) стоимость которых определена по соответствующим сборникам ФЕР, кроме сборника № 46 «Работы при реконструкции зданий и сооружений» | 0 | 6677.98 | 157.1492 | 110.0411 | 15.0306 | 167.2918 | 0 | 2.76 | 0.2125 | 0 | 2269.8549 | 2017.6488 |  |  |  |  | )*1,25 | )*1,25 | )*1,15 |  | )*1,15 | )*1,25 |  |  |  | 0 | 0 | 1 | 1 |  |  |  | 1005 | м2 | м2 | 1 | [6 empty] | 27029022 | 2 | Общестроительные работы | 0 |  | 1 | 9001 | Металлические конструкции | ФЕР-09 |  | Поправка: МДС 81-35.2004, п.4.7 |  | 132096 | 63.94 | 25.72 | 14.41 | 1.97 | 23.81 | 2.4 | 0.17 | 0 | [17 empty] | 0 | 0 | 0 | *0,9 | *0,85 |  |  | 81 | 72.25 |  |  |  |  | 0 |  | 1555078569 | 1 | 1 | 4 | 0 | 0 | 0 | 10965.48 | 10965.48 | 0 | 0 |  | 0 | 3 | 0 |  | 0 | 1 | 0 | 0 | 0 | 0 | 0
18 | 1 | 465 |  |  | 07.1.01.03-0022 прим | Двери стальные утепленные двупольные 2ДСУ 2.02.4 | шт. | 5 | 0.32531 |  |  |  |  | 114239.28 | 114239.28 | 0 | 0 | 0 | 0 | 0 | 0 | 0 | 0 | 0 |  | -1 | 3739.42 | 3739.42 | 0 | 0 | 0 | 0 | 0 | 0 | 0 | 3739.42 | 3739.42 | 0 | 0 | 0 | 0 | 0 | 0 | 0 | 81 | 72 | 1 | 1 |  |  | 6.11 | 1 | 1 | 6.11 |  |  |  |  | 3 | 1 | ФССЦ-2001, 07.1.01.03-0022, приказ Минстроя России №1039/пр от 30.12.2016г. |  |  | 9001 | 0 |  | 0 | 2 | 0 | 1 | 1 | 1 | 1 | 1 | 1 |  | 90 | 85 |  |  |  | 0 | 0 | 0 | [5 empty] | 0 |  | 0 | 114239.28 | 22847.8562 | 0 | 0 | 0 | 0 | 0 | 0 | 0 | 0 | 0 | [13 empty] | 0 | 0 | 1 | 1 |  |  |  | 1010 | шт. | шт. | 1 | [6 empty] | 27029022 | 2 | Общестроительные работы | 0 |  | 1 | 9001 | Металлические конструкции | ФЕР-09 |  |  |  | 1024 | 3739.42 | 3739.42 | 0 | 0 | 0 | 0 | 0 | [18 empty] | 0 | 0 | 0 | *0,9 | *0,85 |  |  | 81 | 72.25 |  |  |  |  | 0 |  | 2094509252 | 1 | 1 | 4 | 0 | 0 | 0 | 114239.28 | 114239.28 | 0 | 0 |  | 0 | 3 | 0 |  | 0 | 1 | 0 | 0 | 0 | 0 | 0
18 | 1 | 464 |  |  | 07.1.01.03 | Блоки дверные металлические | м2 | 15.37 | 1 |  |  |  |  | 0 | 0 | 0 | 0 | 0 | 0 | 0 | 0 | 0 | 0 | 0 |  | -1 | 0 | 0 | 0 | 0 | 0 | 0 | 0 | 0 | 0 | 0 | 0 | 0 | 0 | 0 | 0 | 0 | 0 | 0 | 81 | 72 | 1 | 1 |  |  | 6.11 | 1 | 1 | 6.11 |  |  |  |  | 3 | 1 |  |  |  | 9001 | 0 |  | 0 | 2 | 0 | 1 | 1 | 1 | 1 | 1 | 1 |  | 90 | 85 |  |  |  | 0 | 0 | 0 | [5 empty] | 0 |  | 0 | 0 | 0 | 0 | 0 | 0 | 0 | 0 | 0 | 0 | 0 | 0 | [13 empty] | 0 | 0 | 1 | 1 |  |  |  | 1005 | м2 | м2 | 1 | [6 empty] | 27029022 | 2 | Общестроительные работы | 0 |  | 1 | 9001 | Металлические конструкции | ФЕР-09 |  |  |  | 1024 | 0 | 0 | 0 | 0 | 0 | 0 | 0 | [18 empty] | 0 | 0 | 0 | *0,9 | *0,85 |  |  | 81 | 72.25 |  |  |  |  | 0 |  | -1261857363 | 1 | 1 | 4 | 0 | 0 | 0 | 0 | 0 | 0 | 0 |  | 0 | 3 | 0 |  | 0 | 1 | 0 | 0 | 0 | 0 | 0
17 | 1 | 478 | 475 | 57 | 09-04-013-02 | Установка противопожарных дверей двупольных глухих | м2 | 15.37 | 0 |  |  |  |  | 8747.78 | 4878.66 | 848.01 | 27.23 | 3021.11 | 0 | 49.1379 | 0.38425 | 0 | 2469.16 | 2194.8 |  | 27906248 | 93.15 | 51.95 | 9.03 | 0.29 | 32.17 | 0 | 3.197 | 0.025 | 0 | 87.14 | 51.95 | 7.22 | 0.23 | 27.97 | 0 | 2.78 | 0.02 | 0 | 81 | 72 | 1 | 1 |  |  | 6.11 | 6.11 | 6.11 | 6.11 |  |  |  |  | 0 | 1 | ФЕР-2001, 09-04-013-02, приказ Минстроя России №1039/пр от 30.12.2016г. |  |  | 9001 | 0 |  | 0 | 2 | 0 | 6.11 | 1 | 1 | 1 | 1 | 1 |  | 90 | 85 |  |  |  | 0 | 0 | 0 | [5 empty] | 0 | Поправка: МДС 81-35.2004, п.4.7 Наименование: Работы, выполняемые при реконструкции зданий и сооружений работы, аналогичные технологическим процессам в новом строительстве (в том числе возведение новых конструктивных элементов) стоимость которых определена по соответствующим сборникам ФЕР, кроме сборника № 46 «Работы при реконструкции зданий и сооружений» | 0 | 8747.78 | 317.4145 | 55.1733 | 1.7719 | 196.5587 | 0 | 3.197 | 0.025 | 0 | 2469.1554 | 2194.8048 |  |  |  |  | )*1,25 | )*1,25 | )*1,15 |  | )*1,15 | )*1,25 |  |  |  | 0 | 0 | 1 | 1 |  |  |  | 1005 | м2 | м2 | 1 | [6 empty] | 27029022 | 2 | Общестроительные работы | 0 |  | 1 | 9001 | Металлические конструкции | ФЕР-09 |  | Поправка: МДС 81-35.2004, п.4.7 |  | 0 | 87.14 | 51.95 | 7.22 | 0.23 | 27.97 | 2.78 | 0.02 | 0 | [17 empty] | 0 | 0 | 0 | *0,9 | *0,85 |  |  | 81 | 72.25 |  |  |  |  | 0 |  | -1683231783 | 1 | 1 | 4 | 0 | 0 | 0 | 13411.74 | 13411.74 | 0 | 0 |  | 0 | 3 | 0 |  | 0 | 1 | 0 | 0 | 0 | 0 | 0
18 | 1 | 475 |  | 57,1 | 07.1.01.01-0005 | Дверь противопожарная металлическая двупольная ДПМ-02/60, размером 2160х1180 мм; 2100х1210 мм. прим. | шт. | 2 | 0.13012 |  |  |  |  | 54160.02 | 54160.02 | 0 | 0 | 0 | 0 | 0 | 0 | 0 | 0 | 0 |  | 27906248 | 4432.08 | 4432.08 | 0 | 0 | 0 | 0 | 0 | 0 | 0 | 4432.08 | 4432.08 | 0 | 0 | 0 | 0 | 0 | 0 | 0 | 81 | 72 | 1 | 1 |  |  | 6.11 | 1 | 1 | 6.11 |  |  |  |  | 3 | 1 | ФССЦ-2001, 07.1.01.01-0005, приказ Минстроя России №1039/пр от 30.12.2016г. |  |  | 9001 | 0 |  | 0 | 2 | 0 | 1 | 1 | 1 | 1 | 1 | 1 |  | 90 | 85 |  |  |  | 0 | 0 | 0 | [5 empty] | 0 |  | 0 | 54160.02 | 27080.0088 | 0 | 0 | 0 | 0 | 0 | 0 | 0 | 0 | 0 | [13 empty] | 0 | 0 | 1 | 1 |  |  |  | 1010 | шт. | шт. | 1 | [6 empty] | 27029022 | 2 | Общестроительные работы | 0 |  | 1 | 9001 | Металлические конструкции | ФЕР-09 |  |  |  | 0 | 4432.08 | 4432.08 | 0 | 0 | 0 | 0 | 0 | [18 empty] | 0 | 0 | 0 | *0,9 | *0,85 |  |  | 81 | 72.25 |  |  |  |  | 0 |  | 1040353602 | 1 | 1 | 4 | 0 | 0 | 0 | 54160.02 | 54160.02 | 0 | 0 |  | 0 | 3 | 0 |  | 0 | 1 | 0 | 0 | 0 | 0 | 0
18 | 1 | 476 |  | 57,2 | 07.1.01.01-0008 | Дверь противопожарная металлическая двупольная ДПМ-02/60, размером 2225х1470 мм | шт. | 1 | 0.065062 |  |  |  |  | 33306.89 | 33306.89 | 0 | 0 | 0 | 0 | 0 | 0 | 0 | 0 | 0 |  | 27906248 | 5451.21 | 5451.21 | 0 | 0 | 0 | 0 | 0 | 0 | 0 | 5451.21 | 5451.21 | 0 | 0 | 0 | 0 | 0 | 0 | 0 | 81 | 72 | 1 | 1 |  |  | 6.11 | 1 | 1 | 6.11 |  |  |  |  | 3 | 1 | ФССЦ-2001, 07.1.01.01-0008, приказ Минстроя России №1039/пр от 30.12.2016г. |  |  | 9001 | 0 |  | 0 | 2 | 0 | 1 | 1 | 1 | 1 | 1 | 1 |  | 90 | 85 |  |  |  | 0 | 0 | 0 | [5 empty] | 0 |  | 0 | 33306.89 | 33306.8931 | 0 | 0 | 0 | 0 | 0 | 0 | 0 | 0 | 0 | [13 empty] | 0 | 0 | 1 | 1 |  |  |  | 1010 | шт. | шт. | 1 | [6 empty] | 27029022 | 2 | Общестроительные работы | 0 |  | 1 | 9001 | Металлические конструкции | ФЕР-09 |  |  |  | 0 | 5451.21 | 5451.21 | 0 | 0 | 0 | 0 | 0 | [18 empty] | 0 | 0 | 0 | *0,9 | *0,85 |  |  | 81 | 72.25 |  |  |  |  | 0 |  | 1925021115 | 1 | 1 | 4 | 0 | 0 | 0 | 33306.89 | 33306.89 | 0 | 0 |  | 0 | 3 | 0 |  | 0 | 1 | 0 | 0 | 0 | 0 | 0
18 | 1 | 477 |  | 57,3 | 07.1.01.01-0009 | Дверь противопожарная металлическая двупольная ДПМ-02/60, размером 2160х1530 мм; 2370х1560 мм. прим. | шт. | 2 | 0.13012 |  |  |  |  | 72764.23 | 72764.23 | 0 | 0 | 0 | 0 | 0 | 0 | 0 | 0 | 0 |  | 27906248 | 5954.52 | 5954.52 | 0 | 0 | 0 | 0 | 0 | 0 | 0 | 5954.52 | 5954.52 | 0 | 0 | 0 | 0 | 0 | 0 | 0 | 81 | 72 | 1 | 1 |  |  | 6.11 | 1 | 1 | 6.11 |  |  |  |  | 3 | 1 | ФССЦ-2001, 07.1.01.01-0009, приказ Минстроя России №1039/пр от 30.12.2016г. |  |  | 9001 | 0 |  | 0 | 2 | 0 | 1 | 1 | 1 | 1 | 1 | 1 |  | 90 | 85 |  |  |  | 0 | 0 | 0 | [5 empty] | 0 |  | 0 | 72764.23 | 36382.1172 | 0 | 0 | 0 | 0 | 0 | 0 | 0 | 0 | 0 | [13 empty] | 0 | 0 | 1 | 1 |  |  |  | 1010 | шт. | шт. | 1 | [6 empty] | 27029022 | 2 | Общестроительные работы | 0 |  | 1 | 9001 | Металлические конструкции | ФЕР-09 |  |  |  | 0 | 5954.52 | 5954.52 | 0 | 0 | 0 | 0 | 0 | [18 empty] | 0 | 0 | 0 | *0,9 | *0,85 |  |  | 81 | 72.25 |  |  |  |  | 0 |  | 715622479 | 1 | 1 | 4 | 0 | 0 | 0 | 72764.23 | 72764.23 | 0 | 0 |  | 0 | 3 | 0 |  | 0 | 1 | 0 | 0 | 0 | 0 | 0
18 | 1 | 472 |  | 57,4 | 01.7.04.01-0001 | Доводчик дверной DS 73 BC "Серия Premium", усилие закрывания EN2-5 | шт. | 5 | 0.32531 |  |  |  |  | 11340.16 | 11340.16 | 0 | 0 | 0 | 0 | 0 | 0 | 0 | 0 | 0 |  | 27906248 | 371.2 | 371.2 | 0 | 0 | 0 | 0 | 0 | 0 | 0 | 371.2 | 371.2 | 0 | 0 | 0 | 0 | 0 | 0 | 0 | 81 | 72 | 1 | 1 |  |  | 6.11 | 1 | 1 | 6.11 |  |  |  |  | 3 | 1 | ФССЦ-2001, 01.7.04.01-0001, приказ Минстроя России №1039/пр от 30.12.2016г. |  |  | 9001 | 0 |  | 0 | 2 | 0 | 1 | 1 | 1 | 1 | 1 | 1 |  | 90 | 85 |  |  |  | 0 | 0 | 0 | [5 empty] | 0 |  | 0 | 11340.16 | 2268.032 | 0 | 0 | 0 | 0 | 0 | 0 | 0 | 0 | 0 | [13 empty] | 0 | 0 | 1 | 1 |  |  |  | 1010 | шт. | шт. | 1 | [6 empty] | 27029022 | 2 | Общестроительные работы | 0 |  | 1 | 9001 | Металлические конструкции | ФЕР-09 |  |  |  | 0 | 371.2 | 371.2 | 0 | 0 | 0 | 0 | 0 | [18 empty] | 0 | 0 | 0 | *0,9 | *0,85 |  |  | 81 | 72.25 |  |  |  |  | 0 |  | -1609859063 | 1 | 1 | 4 | 0 | 0 | 0 | 11340.16 | 11340.16 | 0 | 0 |  | 0 | 3 | 0 |  | 0 | 1 | 0 | 0 | 0 | 0 | 0
17 | 1 | 486 | 483 | 58 | 10-01-014-02 прим | Устройство чистых перегородок дощатых однослойных (короб деревянный) | 100 м2 | 0.1791 | 0 |  |  |  |  | 9150.23 | 7623.57 | 206.11 | 28.07 | 1320.55 | 0 | 26.7157 | 0.36044 | 0 | 1429.54 | 728.25 |  | 27906248 | 8361.71 | 6966.61 | 188.35 | 25.65 | 1206.75 | 0 | 149.1665 | 2.0125 | 0 | 8166.64 | 6966.61 | 150.68 | 20.52 | 1049.35 | 0 | 129.71 | 1.61 | 0 | 106 | 54 | 1 | 1 |  |  | 6.11 | 6.11 | 6.11 | 6.11 |  |  |  |  | 0 | 1 | ФЕР-2001, 10-01-014-02, приказ Минстроя России №1039/пр от 30.12.2016г. |  |  | 10001 | 0 |  | 0 | 2 | 0 | 6.11 | 1 | 1 | 1 | 1 | 1 |  | 118 | 63 |  |  |  | 0 | 0 | 0 | [5 empty] | 0 | Поправка: МДС 81-35.2004, п.4.7 Наименование: Работы, выполняемые при реконструкции зданий и сооружений работы, аналогичные технологическим процессам в новом строительстве (в том числе возведение новых конструктивных элементов) стоимость которых определена по соответствующим сборникам ФЕР, кроме сборника № 46 «Работы при реконструкции зданий и сооружений» | 0 | 9150.23 | 42565.9871 | 1150.8185 | 156.7215 | 7373.2425 | 0 | 149.1665 | 2.0125 | 0 | 1429.5372 | 728.2548 |  |  |  |  | )*1,25 | )*1,25 | )*1,15 |  | )*1,15 | )*1,25 |  |  |  | 0 | 0 | 1 | 1 |  |  |  | 1005 | 100 м2 | 100 м2 | 100 | [6 empty] | 27029023 | 2 | Общестроительные работы | 0 |  | 1 | 10001 | Деревянные конструкции | ФЕР-10 |  | Поправка: МДС 81-35.2004, п.4.7 |  | 131072 | 8166.64 | 6966.61 | 150.68 | 20.52 | 1049.35 | 129.71 | 1.61 | 0 | [17 empty] | 0 | 0 | 0 | *0,9 | *0,85 |  |  | 106.2 | 53.55 |  |  |  |  | 0 |  | -658175912 | 1 | 1 | 4 | 0 | 0 | 0 | 11308.02 | 11308.02 | 0 | 0 |  | 0 | 3 | 0 |  | 0 | 1 | 0 | 0 | 0 | 0 | 0
17 | 1 | 494 | 491 | 59 | 10-01-052-02 прим. | Устройство внутриквартирных лестниц без подшивки (шведская лестница) ранее демонтированная | м2 | 16.8 | 0 |  |  |  |  | 46023.25 | 40883.67 | 506.05 | 90.33 | 4633.53 | 0 | 78.8256 | 1.26 | 0 | 5007.29 | 2550.88 |  | 27906248 | 448.36 | 398.29 | 4.93 | 0.88 | 45.14 | 0 | 4.692 | 0.075 | 0 | 441.48 | 398.29 | 3.94 | 0.7 | 39.25 | 0 | 4.08 | 0.06 | 0 | 106 | 54 | 1 | 1 |  |  | 6.11 | 6.11 | 6.11 | 6.11 |  |  |  |  | 0 | 1 | ФЕР-2001, 10-01-052-02, приказ Минстроя России №1039/пр от 30.12.2016г. |  |  | 10001 | 0 |  | 0 | 2 | 0 | 6.11 | 1 | 1 | 1 | 1 | 1 |  | 118 | 63 |  |  |  | 0 | 0 | 0 | [5 empty] | 0 | Поправка: МДС 81-35.2004, п.4.7 Наименование: Работы, выполняемые при реконструкции зданий и сооружений работы, аналогичные технологическим процессам в новом строительстве (в том числе возведение новых конструктивных элементов) стоимость которых определена по соответствующим сборникам ФЕР, кроме сборника № 46 «Работы при реконструкции зданий и сооружений» | 0 | 46023.25 | 2433.5519 | 30.1223 | 5.3768 | 275.8054 | 0 | 4.692 | 0.075 | 0 | 5007.2916 | 2550.8844 |  |  |  |  | )*1,25 | )*1,25 | )*1,15 |  | )*1,15 | )*1,25 |  |  |  | 0 | 0 | 1 | 1 |  |  |  | 1005 | м2 | м2 | 1 | [6 empty] | 27029023 | 2 | Общестроительные работы | 0 |  | 1 | 10001 | Деревянные конструкции | ФЕР-10 |  | Поправка: МДС 81-35.2004, п.4.7 |  | 131072 | 441.48 | 398.29 | 3.94 | 0.7 | 39.25 | 4.08 | 0.06 | 0 | [17 empty] | 0 | 0 | 0 | *0,9 | *0,85 |  |  | 106.2 | 53.55 |  |  |  |  | 0 |  | 1303074428 | 1 | 1 | 4 | 0 | 0 | 0 | 53581.42 | 53581.42 | 0 | 0 |  | 0 | 3 | 0 |  | 0 | 1 | 0 | 0 | 0 | 0 | 0
18 | 1 | 490 |  | 59,1 | 01.7.15.06-0111 | Гвозди строительные | т | -0.0042 | -0.00025 |  |  |  |  | -307.38 | -307.38 | 0 | 0 | 0 | 0 | 0 | 0 | 0 | 0 | 0 |  | 27906248 | 11978 | 11978 | 0 | 0 | 0 | 0 | 0 | 0 | 0 | 11978 | 11978 | 0 | 0 | 0 | 0 | 0 | 0 | 0 | 106 | 54 | 1 | 1 |  |  | 6.11 | 1 | 1 | 6.11 |  |  |  |  | 3 | 1 | ФССЦ-2001, 01.7.15.06-0111, приказ Минстроя России №1039/пр от 30.12.2016г. |  |  | 10001 | 0 |  | 0 | 2 | 1 | 1 | 1 | 1 | 1 | 1 | 1 |  | 118 | 63 |  |  |  | 0 | 0 | 0 | [5 empty] | 0 |  | 0 | -307.38 | 73185.58 | 0 | 0 | 0 | 0 | 0 | 0 | 0 | 0 | 0 | [13 empty] | 0 | 0 | 1 | 1 |  |  |  | 1009 | т | т | 1000 | [6 empty] | 27029023 | 2 | Общестроительные работы | 0 |  | 1 | 10001 | Деревянные конструкции | ФЕР-10 |  |  |  | 0 | 11978 | 11978 | 0 | 0 | 0 | 0 | 0 | [18 empty] | 0 | 0 | 0 | *0,9 | *0,85 |  |  | 106.2 | 53.55 |  |  |  |  | 0 |  | 1174701286 | 1 | 1 | 4 | 0 | 0 | 0 | -307.38 | -307.38 | 0 | 0 |  | 0 | 3 | 0 |  | 0 | 1 | 0 | 0 | 0 | 0 | 0
18 | 1 | 491 |  | 59,2 | 11.1.03.01-0078 | Бруски обрезные хвойных пород длиной 4-6,5 м, шириной 75-150 мм, толщиной 40-75 мм, II сорта | м3 | -0.504 | -0.03 |  |  |  |  | -4930.18 | -4930.18 | 0 | 0 | 0 | 0 | 0 | 0 | 0 | 0 | 0 |  | 27906248 | 1601 | 1601 | 0 | 0 | 0 | 0 | 0 | 0 | 0 | 1601 | 1601 | 0 | 0 | 0 | 0 | 0 | 0 | 0 | 106 | 54 | 1 | 1 |  |  | 6.11 | 1 | 1 | 6.11 |  |  |  |  | 3 | 1 | ФССЦ-2001, 11.1.03.01-0078, приказ Минстроя России №1039/пр от 30.12.2016г. |  |  | 10001 | 0 |  | 0 | 2 | 1 | 1 | 1 | 1 | 1 | 1 | 1 |  | 118 | 63 |  |  |  | 0 | 0 | 0 | [5 empty] | 0 |  | 0 | -4930.18 | 9782.11 | 0 | 0 | 0 | 0 | 0 | 0 | 0 | 0 | 0 | [13 empty] | 0 | 0 | 1 | 1 |  |  |  | 1007 | м3 | м3 | 1 | [6 empty] | 27029023 | 2 | Общестроительные работы | 0 |  | 1 | 10001 | Деревянные конструкции | ФЕР-10 |  |  |  | 0 | 1601 | 1601 | 0 | 0 | 0 | 0 | 0 | [18 empty] | 0 | 0 | 0 | *0,9 | *0,85 |  |  | 106.2 | 53.55 |  |  |  |  | 0 |  | -645086769 | 1 | 1 | 4 | 0 | 0 | 0 | -4930.18 | -4930.18 | 0 | 0 |  | 0 | 3 | 0 |  | 0 | 1 | 0 | 0 | 0 | 0 | 0
18 | 1 | 492 |  | 59,3 | 11.1.03.01-0086 | Бруски обрезные хвойных пород длиной 4-6,5 м, шириной 75-150 мм, толщиной 150 мм и более, II сорта | м3 | -0.336 | -0.02 |  |  |  |  | -4426.18 | -4426.18 | 0 | 0 | 0 | 0 | 0 | 0 | 0 | 0 | 0 |  | 27906248 | 2156 | 2156 | 0 | 0 | 0 | 0 | 0 | 0 | 0 | 2156 | 2156 | 0 | 0 | 0 | 0 | 0 | 0 | 0 | 106 | 54 | 1 | 1 |  |  | 6.11 | 1 | 1 | 6.11 |  |  |  |  | 3 | 1 | ФССЦ-2001, 11.1.03.01-0086, приказ Минстроя России №1039/пр от 30.12.2016г. |  |  | 10001 | 0 |  | 0 | 2 | 1 | 1 | 1 | 1 | 1 | 1 | 1 |  | 118 | 63 |  |  |  | 0 | 0 | 0 | [5 empty] | 0 |  | 0 | -4426.18 | 13173.16 | 0 | 0 | 0 | 0 | 0 | 0 | 0 | 0 | 0 | [13 empty] | 0 | 0 | 1 | 1 |  |  |  | 1007 | м3 | м3 | 1 | [6 empty] | 27029023 | 2 | Общестроительные работы | 0 |  | 1 | 10001 | Деревянные конструкции | ФЕР-10 |  |  |  | 0 | 2156 | 2156 | 0 | 0 | 0 | 0 | 0 | [18 empty] | 0 | 0 | 0 | *0,9 | *0,85 |  |  | 106.2 | 53.55 |  |  |  |  | 0 |  | 1117508172 | 1 | 1 | 4 | 0 | 0 | 0 | -4426.18 | -4426.18 | 0 | 0 |  | 0 | 3 | 0 |  | 0 | 1 | 0 | 0 | 0 | 0 | 0
18 | 1 | 493 |  | 59,4 | 11.1.03.06-0086 | Доски обрезные хвойных пород длиной 4-6,5 м, шириной 75-150 мм, толщиной 25 мм, II сорта | м3 | -0.168 | -0.01 |  |  |  |  | -1411.41 | -1411.41 | 0 | 0 | 0 | 0 | 0 | 0 | 0 | 0 | 0 |  | 27906248 | 1375 | 1375 | 0 | 0 | 0 | 0 | 0 | 0 | 0 | 1375 | 1375 | 0 | 0 | 0 | 0 | 0 | 0 | 0 | 106 | 54 | 1 | 1 |  |  | 6.11 | 1 | 1 | 6.11 |  |  |  |  | 3 | 1 | ФССЦ-2001, 11.1.03.06-0086, приказ Минстроя России №1039/пр от 30.12.2016г. |  |  | 10001 | 0 |  | 0 | 2 | 1 | 1 | 1 | 1 | 1 | 1 | 1 |  | 118 | 63 |  |  |  | 0 | 0 | 0 | [5 empty] | 0 |  | 0 | -1411.41 | 8401.25 | 0 | 0 | 0 | 0 | 0 | 0 | 0 | 0 | 0 | [13 empty] | 0 | 0 | 1 | 1 |  |  |  | 1007 | м3 | м3 | 1 | [6 empty] | 27029023 | 2 | Общестроительные работы | 0 |  | 1 | 10001 | Деревянные конструкции | ФЕР-10 |  |  |  | 0 | 1375 | 1375 | 0 | 0 | 0 | 0 | 0 | [18 empty] | 0 | 0 | 0 | *0,9 | *0,85 |  |  | 106.2 | 53.55 |  |  |  |  | 0 |  | -915187339 | 1 | 1 | 4 | 0 | 0 | 0 | -1411.41 | -1411.41 | 0 | 0 |  | 0 | 3 | 0 |  | 0 | 1 | 0 | 0 | 0 | 0 | 0
18 | 1 | 494 |  | 59,5 | 11.1.03.06-0094 | Доски обрезные хвойных пород длиной 4-6,5 м, шириной 75-150 мм, толщиной 44 мм и более, II сорта | м3 | -3.696 | -0.22 |  |  |  |  | -29808.98 | -29808.98 | 0 | 0 | 0 | 0 | 0 | 0 | 0 | 0 | 0 |  | 27906248 | 1320 | 1320 | 0 | 0 | 0 | 0 | 0 | 0 | 0 | 1320 | 1320 | 0 | 0 | 0 | 0 | 0 | 0 | 0 | 106 | 54 | 1 | 1 |  |  | 6.11 | 1 | 1 | 6.11 |  |  |  |  | 3 | 1 | ФССЦ-2001, 11.1.03.06-0094, приказ Минстроя России №1039/пр от 30.12.2016г. |  |  | 10001 | 0 |  | 0 | 2 | 1 | 1 | 1 | 1 | 1 | 1 | 1 |  | 118 | 63 |  |  |  | 0 | 0 | 0 | [5 empty] | 0 |  | 0 | -29808.98 | 8065.2 | 0 | 0 | 0 | 0 | 0 | 0 | 0 | 0 | 0 | [13 empty] | 0 | 0 | 1 | 1 |  |  |  | 1007 | м3 | м3 | 1 | [6 empty] | 27029023 | 2 | Общестроительные работы | 0 |  | 1 | 10001 | Деревянные конструкции | ФЕР-10 |  |  |  | 0 | 1320 | 1320 | 0 | 0 | 0 | 0 | 0 | [18 empty] | 0 | 0 | 0 | *0,9 | *0,85 |  |  | 106.2 | 53.55 |  |  |  |  | 0 |  | -1130628485 | 1 | 1 | 4 | 0 | 0 | 0 | -29808.98 | -29808.98 | 0 | 0 |  | 0 | 3 | 0 |  | 0 | 1 | 0 | 0 | 0 | 0 | 0
17 | 1 | 503 | 498 | 60 | 11-01-053-02 | Устройство оснований полов из фанеры в один слой площадью свыше 20 м2 | 100 м2 | 1.927 | 0 |  |  |  |  | 75847.09 | 63057.5 | 9272.94 | 1077.67 | 3516.65 | 0 | 70.4482 | 17.2948 | 0 | 5099.7 | 2940.36 |  | 27906248 | 6441.93 | 5355.67 | 787.58 | 91.53 | 298.68 | 0 | 36.5585 | 8.975 | 0 | 6245.45 | 5355.67 | 630.06 | 73.22 | 259.72 | 0 | 31.79 | 7.18 | 0 | 111 | 64 | 1 | 1 |  |  | 6.11 | 6.11 | 6.11 | 6.11 |  |  |  |  | 0 | 1 | ФЕР-2001, 11-01-053-02, приказ Минстроя России №1039/пр от 30.12.2016г. |  |  | 11001 | 0 |  | 0 | 2 | 0 | 6.11 | 1 | 1 | 1 | 1 | 1 |  | 123 | 75 |  |  |  | 0 | 0 | 0 | [5 empty] | 0 | Поправка: МДС 81-35.2004, п.4.7 Наименование: Работы, выполняемые при реконструкции зданий и сооружений работы, аналогичные технологическим процессам в новом строительстве (в том числе возведение новых конструктивных элементов) стоимость которых определена по соответствующим сборникам ФЕР, кроме сборника № 46 «Работы при реконструкции зданий и сооружений» | 0 | 75847.09 | 32723.1437 | 4812.1138 | 559.2483 | 1824.9348 | 0 | 36.5585 | 8.975 | 0 | 5099.6952 | 2940.3648 |  |  |  |  | )*1,25 | )*1,25 | )*1,15 |  | )*1,15 | )*1,25 |  |  |  | 0 | 0 | 1 | 1 |  |  |  | 1005 | 100 м2 | 100 м2 | 100 | [6 empty] | 27029024 | 2 | Общестроительные работы | 0 |  | 1 | 11001 | Полы | ФЕР-11 |  | Поправка: МДС 81-35.2004, п.4.7 |  | 131072 | 6245.45 | 5355.67 | 630.06 | 73.22 | 259.72 | 31.79 | 7.18 | 0 | [17 empty] | 0 | 0 | 0 | *0,9 | *0,85 |  |  | 110.7 | 63.75 |  |  |  |  | 0 |  | 593414018 | 1 | 1 | 4 | 0 | 0 | 0 | 83887.15 | 83887.15 | 0 | 0 |  | 0 | 3 | 0 |  | 0 | 1 | 0 | 0 | 0 | 0 | 0
18 | 1 | 501 |  | 60,1 | 01.7.15.14-0023 | Шуруп для ГВЛ 3,9/45 | 100 шт. | 12 | 6.2273 |  |  |  |  | 366.6 | 366.6 | 0 | 0 | 0 | 0 | 0 | 0 | 0 | 0 | 0 |  | 27906248 | 5 | 5 | 0 | 0 | 0 | 0 | 0 | 0 | 0 | 5 | 5 | 0 | 0 | 0 | 0 | 0 | 0 | 0 | 111 | 64 | 1 | 1 |  |  | 6.11 | 1 | 1 | 6.11 |  |  |  |  | 3 | 1 | ФССЦ-2001, 01.7.15.14-0023, приказ Минстроя России №1039/пр от 30.12.2016г. |  |  | 11001 | 0 |  | 0 | 2 | 0 | 1 | 1 | 1 | 1 | 1 | 1 |  | 123 | 75 |  |  |  | 0 | 0 | 0 | [5 empty] | 0 |  | 0 | 366.6 | 30.55 | 0 | 0 | 0 | 0 | 0 | 0 | 0 | 0 | 0 | [13 empty] | 0 | 0 | 1 | 1 |  |  |  | 1010 | 100 шт. | 100 шт. | 100 | [6 empty] | 27029024 | 2 | Общестроительные работы | 0 |  | 1 | 11001 | Полы | ФЕР-11 |  |  |  | 0 | 5 | 5 | 0 | 0 | 0 | 0 | 0 | [18 empty] | 0 | 0 | 0 | *0,9 | *0,85 |  |  | 110.7 | 63.75 |  |  |  |  | 0 |  | -314866572 | 1 | 1 | 4 | 0 | 0 | 0 | 366.6 | 366.6 | 0 | 0 |  | 0 | 3 | 0 |  | 0 | 1 | 0 | 0 | 0 | 0 | 0
18 | 1 | 500 |  | 60,2 | 01.7.15.14 | Шурупы строительные | т | 0.003469 | 0.0018002 |  |  |  |  | 0 | 0 | 0 | 0 | 0 | 0 | 0 | 0 | 0 | 0 | 0 |  | 27906248 | 0 | 0 | 0 | 0 | 0 | 0 | 0 | 0 | 0 | 0 | 0 | 0 | 0 | 0 | 0 | 0 | 0 | 0 | 111 | 64 | 1 | 1 |  |  | 6.11 | 1 | 1 | 6.11 |  |  |  |  | 3 | 1 |  |  |  | 11001 | 0 |  | 0 | 2 | 0 | 1 | 1 | 1 | 1 | 1 | 1 |  | 123 | 75 |  |  |  | 0 | 0 | 0 | [5 empty] | 0 |  | 0 | 0 | 0 | 0 | 0 | 0 | 0 | 0 | 0 | 0 | 0 | 0 | [13 empty] | 0 | 0 | 1 | 1 |  |  |  | 1009 | т | т | 1000 | [6 empty] | 27029024 | 2 | Общестроительные работы | 0 |  | 1 | 11001 | Полы | ФЕР-11 |  |  |  | 0 | 0 | 0 | 0 | 0 | 0 | 0 | 0 | [18 empty] | 0 | 0 | 0 | *0,9 | *0,85 |  |  | 110.7 | 63.75 |  |  |  |  | 0 |  | -16342244 | 1 | 1 | 4 | 0 | 0 | 0 | 0 | 0 | 0 | 0 |  | 0 | 3 | 0 |  | 0 | 1 | 0 | 0 | 0 | 0 | 0
18 | 1 | 503 |  | 60,3 | 11.2.11.04-0052 | Фанера общего назначения из шпона лиственных пород водостойкая марки ФК, сорт 2/4, толщина 12 мм | м3 | -2.3895 | -1.24 |  |  |  |  | -63057.52 | -63057.52 | 0 | 0 | 0 | 0 | 0 | 0 | 0 | 0 | 0 |  | 27906248 | 4319.09 | 4319.09 | 0 | 0 | 0 | 0 | 0 | 0 | 0 | 4319.09 | 4319.09 | 0 | 0 | 0 | 0 | 0 | 0 | 0 | 111 | 64 | 1 | 1 |  |  | 6.11 | 1 | 1 | 6.11 |  |  |  |  | 3 | 1 | ФССЦ-2001, 11.2.11.04-0052, приказ Минстроя России №1039/пр от 30.12.2016г. |  |  | 11001 | 0 |  | 0 | 2 | 1 | 1 | 1 | 1 | 1 | 1 | 1 |  | 123 | 75 |  |  |  | 0 | 0 | 0 | [5 empty] | 0 |  | 0 | -63057.52 | 26389.6399 | 0 | 0 | 0 | 0 | 0 | 0 | 0 | 0 | 0 | [13 empty] | 0 | 0 | 1 | 1 |  |  |  | 1007 | м3 | м3 | 1 | [6 empty] | 27029024 | 2 | Общестроительные работы | 0 |  | 1 | 11001 | Полы | ФЕР-11 |  |  |  | 0 | 4319.09 | 4319.09 | 0 | 0 | 0 | 0 | 0 | [18 empty] | 0 | 0 | 0 | *0,9 | *0,85 |  |  | 110.7 | 63.75 |  |  |  |  | 0 |  | -1138698268 | 1 | 1 | 4 | 0 | 0 | 0 | -63057.52 | -63057.52 | 0 | 0 |  | 0 | 3 | 0 |  | 0 | 1 | 0 | 0 | 0 | 0 | 0
18 | 1 | 502 |  | 60,4 | 11.2.11.04-0031 | Фанера общего назначения из шпона лиственных пород водостойкая марки ФК, сорт 2/2, толщина 21 мм | м3 | 2.3895 | 1.24 |  |  |  |  | 58097.84 | 58097.84 | 0 | 0 | 0 | 0 | 0 | 0 | 0 | 0 | 0 |  | 27906248 | 3979.38 | 3979.38 | 0 | 0 | 0 | 0 | 0 | 0 | 0 | 3979.38 | 3979.38 | 0 | 0 | 0 | 0 | 0 | 0 | 0 | 111 | 64 | 1 | 1 |  |  | 6.11 | 1 | 1 | 6.11 |  |  |  |  | 3 | 1 | ФССЦ-2001, 11.2.11.04-0031, приказ Минстроя России №1039/пр от 30.12.2016г. |  |  | 11001 | 0 |  | 0 | 2 | 0 | 1 | 1 | 1 | 1 | 1 | 1 |  | 123 | 75 |  |  |  | 0 | 0 | 0 | [5 empty] | 0 |  | 0 | 58097.84 | 24314.0118 | 0 | 0 | 0 | 0 | 0 | 0 | 0 | 0 | 0 | [13 empty] | 0 | 0 | 1 | 1 |  |  |  | 1007 | м3 | м3 | 1 | [6 empty] | 27029024 | 2 | Общестроительные работы | 0 |  | 1 | 11001 | Полы | ФЕР-11 |  |  |  | 0 | 3979.38 | 3979.38 | 0 | 0 | 0 | 0 | 0 | [18 empty] | 0 | 0 | 0 | *0,9 | *0,85 |  |  | 110.7 | 63.75 |  |  |  |  | 0 |  | 1259499913 | 1 | 1 | 4 | 0 | 0 | 0 | 58097.84 | 58097.84 | 0 | 0 |  | 0 | 3 | 0 |  | 0 | 1 | 0 | 0 | 0 | 0 | 0
17 | 1 | 511 | 506 | 61 | 10-01-093-01 | Антисептическая обработка каменных, бетонных, кирпичных и деревянных поверхностей составами "Нортекс-Профилактика" и "Нортекс-Доктор" | 100 м2 | 2.1061 | 0 |  |  |  |  | 2132.53 | 23.68 | 995.23 | 37.32 | 1113.62 | 0 | 21.7497 | 0.52653 | 0 | 1220 | 621.51 |  | 27906248 | 165.72 | 1.84 | 77.34 | 2.9 | 86.54 | 0 | 10.327 | 0.25 | 0 | 138.96 | 1.84 | 61.87 | 2.32 | 75.25 | 0 | 8.98 | 0.2 | 0 | 106 | 54 | 1 | 1 |  |  | 6.11 | 6.11 | 6.11 | 6.11 |  |  |  |  | 0 | 1 | ФЕР-2001, 10-01-093-01, приказ Минстроя России №1039/пр от 30.12.2016г. |  |  | 10001 | 0 |  | 0 | 2 | 0 | 6.11 | 1 | 1 | 1 | 1 | 1 |  | 118 | 63 |  |  |  | 0 | 0 | 0 | [5 empty] | 0 | Поправка: МДС 81-35.2004, п.4.7 Наименование: Работы, выполняемые при реконструкции зданий и сооружений работы, аналогичные технологическим процессам в новом строительстве (в том числе возведение новых конструктивных элементов) стоимость которых определена по соответствующим сборникам ФЕР, кроме сборника № 46 «Работы при реконструкции зданий и сооружений» | 0 | 2132.53 | 11.2424 | 472.5474 | 17.719 | 528.7594 | 0 | 10.327 | 0.25 | 0 | 1219.9964 | 621.5076 |  |  |  |  | )*1,25 | )*1,25 | )*1,15 |  | )*1,15 | )*1,25 |  |  |  | 0 | 0 | 1 | 1 |  |  |  | 1005 | 100 м2 | 100 м2 | 100 | [6 empty] | 27029023 | 2 | Общестроительные работы | 0 |  | 1 | 10001 | Деревянные конструкции | ФЕР-10 |  | Поправка: МДС 81-35.2004, п.4.7 |  | 131072 | 138.96 | 1.84 | 61.87 | 2.32 | 75.25 | 8.98 | 0.2 | 0 | [17 empty] | 0 | 0 | 0 | *0,9 | *0,85 |  |  | 106.2 | 53.55 |  |  |  |  | 0 |  | -2082150650 | 1 | 1 | 4 | 0 | 0 | 0 | 3974.04 | 3974.04 | 0 | 0 |  | 0 | 3 | 0 |  | 0 | 1 | 0 | 0 | 0 | 0 | 0
18 | 1 | 511 |  | 61,1 | 14.2.06.01-0104 | Антисептик «НОРТЕКС-ДЕЗИНФЕКТОР» для древесины | кг | 29.0642 | 13.8 |  |  |  |  | 2812.9 | 2812.9 | 0 | 0 | 0 | 0 | 0 | 0 | 0 | 0 | 0 |  | 27906248 | 15.84 | 15.84 | 0 | 0 | 0 | 0 | 0 | 0 | 0 | 15.84 | 15.84 | 0 | 0 | 0 | 0 | 0 | 0 | 0 | 106 | 54 | 1 | 1 |  |  | 6.11 | 1 | 1 | 6.11 |  |  |  |  | 3 | 1 | ФССЦ-2001, 14.2.06.01-0104, приказ Минстроя России №1039/пр от 30.12.2016г. |  |  | 10001 | 0 |  | 0 | 2 | 0 | 1 | 1 | 1 | 1 | 1 | 1 |  | 118 | 63 |  |  |  | 0 | 0 | 0 | [5 empty] | 0 |  | 0 | 2812.9 | 96.7824 | 0 | 0 | 0 | 0 | 0 | 0 | 0 | 0 | 0 | [13 empty] | 0 | 0 | 1 | 1 |  |  |  | 1009 | кг | кг | 1 | [6 empty] | 27029023 | 2 | Общестроительные работы | 0 |  | 1 | 10001 | Деревянные конструкции | ФЕР-10 |  |  |  | 0 | 15.84 | 15.84 | 0 | 0 | 0 | 0 | 0 | [18 empty] | 0 | 0 | 0 | *0,9 | *0,85 |  |  | 106.2 | 53.55 |  |  |  |  | 0 |  | 1872365097 | 1 | 1 | 4 | 0 | 0 | 0 | 2812.9 | 2812.9 | 0 | 0 |  | 0 | 3 | 0 |  | 0 | 1 | 0 | 0 | 0 | 0 | 0
17 | 1 | 522 | 516 | 62 | 11-01-038-02 прим. | Устройство покрытий из плиток поливинилхлоридных на клее КН-2 (плитки резиновые) | 100 м2 | 1.927 | 0 |  |  |  |  | 145742.09 | 138391.83 | 261.03 | 14.6 | 7089.23 | 0 | 113.639 | 0.1927 | 0 | 7885.25 | 4546.45 |  | 27906248 | 12378.33 | 11754.05 | 22.17 | 1.24 | 602.11 | 0 | 58.972 | 0.1 | 0 | 12295.35 | 11754.05 | 17.73 | 0.99 | 523.57 | 0 | 51.28 | 0.08 | 0 | 111 | 64 | 1 | 1 |  |  | 6.11 | 6.11 | 6.11 | 6.11 |  |  |  |  | 0 | 1 | ФЕР-2001, 11-01-038-02, приказ Минстроя России №1039/пр от 30.12.2016г. |  |  | 11001 | 0 |  | 0 | 2 | 0 | 6.11 | 1 | 1 | 1 | 1 | 1 |  | 123 | 75 |  |  |  | 0 | 0 | 0 | [5 empty] | 0 | Поправка: МДС 81-35.2004, п.4.7 Наименование: Работы, выполняемые при реконструкции зданий и сооружений работы, аналогичные технологическим процессам в новом строительстве (в том числе возведение новых конструктивных элементов) стоимость которых определена по соответствующим сборникам ФЕР, кроме сборника № 46 «Работы при реконструкции зданий и сооружений» | 0 | 145742.09 | 71817.2455 | 135.4587 | 7.5764 | 3678.8921 | 0 | 58.972 | 0.1 | 0 | 7885.2513 | 4546.4512 |  |  |  |  | )*1,25 | )*1,25 | )*1,15 |  | )*1,15 | )*1,25 |  |  |  | 0 | 0 | 1 | 1 |  |  |  | 1005 | 100 м2 | 100 м2 | 100 | [6 empty] | 27029024 | 2 | Общестроительные работы | 0 |  | 1 | 11001 | Полы | ФЕР-11 |  | Поправка: МДС 81-35.2004, п.4.7 |  | 131072 | 12295.35 | 11754.05 | 17.73 | 0.99 | 523.57 | 51.28 | 0.08 | 0 | [17 empty] | 0 | 0 | 0 | *0,9 | *0,85 |  |  | 110.7 | 63.75 |  |  |  |  | 0 |  | 364807300 | 1 | 1 | 4 | 0 | 0 | 0 | 158173.79 | 158173.79 | 0 | 0 |  | 0 | 3 | 0 |  | 0 | 1 | 0 | 0 | 0 | 0 | 0
18 | 1 | 518 |  | 62,1 | 01.6.03.04-0362 | Покрытие спортивное Gerflor Taraflex Surface прим. | м2 | 192.7 | 100 |  |  |  |  | 498262.64 | 498262.64 | 0 | 0 | 0 | 0 | 0 | 0 | 0 | 0 | 0 |  | 27906248 | 423.19 | 423.19 | 0 | 0 | 0 | 0 | 0 | 0 | 0 | 423.19 | 423.19 | 0 | 0 | 0 | 0 | 0 | 0 | 0 | 111 | 64 | 1 | 1 |  |  | 6.11 | 1 | 1 | 6.11 |  |  |  |  | 3 | 1 | ФССЦ-2001, 01.6.03.04-0362, приказ Минстроя России №1039/пр от 30.12.2016г. |  |  | 11001 | 0 |  | 0 | 2 | 0 | 1 | 1 | 1 | 1 | 1 | 1 |  | 123 | 75 |  |  |  | 0 | 0 | 0 | [5 empty] | 0 |  | 0 | 498262.64 | 2585.6909 | 0 | 0 | 0 | 0 | 0 | 0 | 0 | 0 | 0 | [13 empty] | 0 | 0 | 1 | 1 |  |  |  | 1005 | м2 | м2 | 1 | [6 empty] | 27029024 | 2 | Общестроительные работы | 0 |  | 1 | 11001 | Полы | ФЕР-11 |  |  |  | 0 | 423.19 | 423.19 | 0 | 0 | 0 | 0 | 0 | [18 empty] | 0 | 0 | 0 | *0,9 | *0,85 |  |  | 110.7 | 63.75 |  |  |  |  | 0 |  | -1689828412 | 1 | 1 | 4 | 0 | 0 | 0 | 498262.64 | 498262.64 | 0 | 0 |  | 0 | 3 | 0 |  | 0 | 1 | 0 | 0 | 0 | 0 | 0
18 | 1 | 522 |  | 62,2 | 14.5.11.10-0001 | Полимерцементная шпатлевка | кг | 3.6613 | 1.9 |  |  |  |  | 879.16 | 879.16 | 0 | 0 | 0 | 0 | 0 | 0 | 0 | 0 | 0 |  | 27906248 | 39.3 | 39.3 | 0 | 0 | 0 | 0 | 0 | 0 | 0 | 39.3 | 39.3 | 0 | 0 | 0 | 0 | 0 | 0 | 0 | 111 | 64 | 1 | 1 |  |  | 6.11 | 1 | 1 | 6.11 |  |  |  |  | 3 | 1 | ФССЦ-2001, 14.5.11.10-0001, приказ Минстроя России №1039/пр от 30.12.2016г. |  |  | 11001 | 0 |  | 0 | 2 | 0 | 1 | 1 | 1 | 1 | 1 | 1 |  | 123 | 75 |  |  |  | 0 | 0 | 0 | [5 empty] | 0 |  | 0 | 879.16 | 240.123 | 0 | 0 | 0 | 0 | 0 | 0 | 0 | 0 | 0 | [13 empty] | 0 | 0 | 1 | 1 |  |  |  | 1009 | кг | кг | 1 | [6 empty] | 27029024 | 2 | Общестроительные работы | 0 |  | 1 | 11001 | Полы | ФЕР-11 |  |  |  | 0 | 39.3 | 39.3 | 0 | 0 | 0 | 0 | 0 | [18 empty] | 0 | 0 | 0 | *0,9 | *0,85 |  |  | 110.7 | 63.75 |  |  |  |  | 0 |  | 667729154 | 1 | 1 | 4 | 0 | 0 | 0 | 879.16 | 879.16 | 0 | 0 |  | 0 | 3 | 0 |  | 0 | 1 | 0 | 0 | 0 | 0 | 0
17 | 1 | 530 | 523 | 63 | 10-01-035-03 | Установка подоконных досок из ПВХ в каменных стенах толщиной свыше 0,51 м | 100 м | 0.06 | 0 |  |  |  |  | 2388.04 | 2301.11 | 10.04 | 2.03 | 76.89 | 0 | 1.4752 | 0.02775 | 0 | 83.66 | 42.62 |  | 27906248 | 6514.01 | 6276.9 | 27.38 | 5.54 | 209.73 | 0 | 24.587 | 0.4625 | 0 | 6481.17 | 6276.9 | 21.9 | 4.43 | 182.37 | 0 | 21.38 | 0.37 | 0 | 106 | 54 | 1 | 1 |  |  | 6.11 | 6.11 | 6.11 | 6.11 |  |  |  |  | 0 | 1 | ФЕР-2001, 10-01-035-03, приказ Минстроя России №1039/пр от 30.12.2016г. |  |  | 10001 | 0 |  | 0 | 2 | 0 | 6.11 | 1 | 1 | 1 | 1 | 1 |  | 118 | 63 |  |  |  | 0 | 0 | 0 | [5 empty] | 0 | Поправка: МДС 81-35.2004, п.4.7 Наименование: Работы, выполняемые при реконструкции зданий и сооружений работы, аналогичные технологическим процессам в новом строительстве (в том числе возведение новых конструктивных элементов) стоимость которых определена по соответствующим сборникам ФЕР, кроме сборника № 46 «Работы при реконструкции зданий и сооружений» | 0 | 2388.04 | 38351.859 | 167.2918 | 33.8494 | 1281.4503 | 0 | 24.587 | 0.4625 | 0 | 83.6552 | 42.6168 |  |  |  |  | )*1,25 | )*1,25 | )*1,15 |  | )*1,15 | )*1,25 |  |  |  | 0 | 0 | 1 | 1 |  |  |  | 1003 | 100 м | 100 м | 100 | [6 empty] | 27029023 | 2 | Общестроительные работы | 0 |  | 1 | 10001 | Деревянные конструкции | ФЕР-10 |  | Поправка: МДС 81-35.2004, п.4.7 |  | 131072 | 6481.17 | 6276.9 | 21.9 | 4.43 | 182.37 | 21.38 | 0.37 | 0 | [17 empty] | 0 | 0 | 0 | *0,9 | *0,85 |  |  | 106.2 | 53.55 |  |  |  |  | 0 |  | -1968498593 | 1 | 1 | 4 | 0 | 0 | 0 | 2514.32 | 2514.32 | 0 | 0 |  | 0 | 3 | 0 |  | 0 | 1 | 0 | 0 | 0 | 0 | 0
18 | 1 | 527 |  | 63,1 | 11.3.03.01-0008 | Доски подоконные ПВХ, шириной 450 мм | м | 4 | 66.6667 |  |  |  |  | 1362.53 | 1362.53 | 0 | 0 | 0 | 0 | 0 | 0 | 0 | 0 | 0 |  | 27906248 | 55.75 | 55.75 | 0 | 0 | 0 | 0 | 0 | 0 | 0 | 55.75 | 55.75 | 0 | 0 | 0 | 0 | 0 | 0 | 0 | 106 | 54 | 1 | 1 |  |  | 6.11 | 1 | 1 | 6.11 |  |  |  |  | 3 | 1 | ФССЦ-2001, 11.3.03.01-0008, приказ Минстроя России №1039/пр от 30.12.2016г. |  |  | 10001 | 0 |  | 0 | 2 | 0 | 1 | 1 | 1 | 1 | 1 | 1 |  | 118 | 63 |  |  |  | 0 | 0 | 0 | [5 empty] | 0 |  | 0 | 1362.53 | 340.6325 | 0 | 0 | 0 | 0 | 0 | 0 | 0 | 0 | 0 | [13 empty] | 0 | 0 | 1 | 1 |  |  |  | 1003 | м | м | 1 | [6 empty] | 27029023 | 2 | Общестроительные работы | 0 |  | 1 | 10001 | Деревянные конструкции | ФЕР-10 |  |  |  | 0 | 55.75 | 55.75 | 0 | 0 | 0 | 0 | 0 | [18 empty] | 0 | 0 | 0 | *0,9 | *0,85 |  |  | 106.2 | 53.55 |  |  |  |  | 0 |  | -999987603 | 1 | 1 | 4 | 0 | 0 | 0 | 1362.53 | 1362.53 | 0 | 0 |  | 0 | 3 | 0 |  | 0 | 1 | 0 | 0 | 0 | 0 | 0
18 | 1 | 528 |  | 63,2 | 11.3.03.01-0010 | Доски подоконные ПВХ, шириной 500 мм | м | 2 | 33.3333 |  |  |  |  | 786.36 | 786.36 | 0 | 0 | 0 | 0 | 0 | 0 | 0 | 0 | 0 |  | 27906248 | 64.35 | 64.35 | 0 | 0 | 0 | 0 | 0 | 0 | 0 | 64.35 | 64.35 | 0 | 0 | 0 | 0 | 0 | 0 | 0 | 106 | 54 | 1 | 1 |  |  | 6.11 | 1 | 1 | 6.11 |  |  |  |  | 3 | 1 | ФССЦ-2001, 11.3.03.01-0010, приказ Минстроя России №1039/пр от 30.12.2016г. |  |  | 10001 | 0 |  | 0 | 2 | 0 | 1 | 1 | 1 | 1 | 1 | 1 |  | 118 | 63 |  |  |  | 0 | 0 | 0 | [5 empty] | 0 |  | 0 | 786.36 | 393.1785 | 0 | 0 | 0 | 0 | 0 | 0 | 0 | 0 | 0 | [13 empty] | 0 | 0 | 1 | 1 |  |  |  | 1003 | м | м | 1 | [6 empty] | 27029023 | 2 | Общестроительные работы | 0 |  | 1 | 10001 | Деревянные конструкции | ФЕР-10 |  |  |  | 0 | 64.35 | 64.35 | 0 | 0 | 0 | 0 | 0 | [18 empty] | 0 | 0 | 0 | *0,9 | *0,85 |  |  | 106.2 | 53.55 |  |  |  |  | 0 |  | 1369221803 | 1 | 1 | 4 | 0 | 0 | 0 | 786.36 | 786.36 | 0 | 0 |  | 0 | 3 | 0 |  | 0 | 1 | 0 | 0 | 0 | 0 | 0
17 | 1 | 537 | 529 | 64 | 11-01-039-01 | Устройство плинтусов деревянных | 100 м | 1.7675 | 0 |  |  |  |  | 6250.06 | 5361.16 | 75.27 | 14.47 | 813.63 | 0 | 15.6106 | 0.19884 | 0 | 919.19 | 529.98 |  | 27906248 | 578.74 | 496.43 | 6.97 | 1.34 | 75.34 | 0 | 8.832 | 0.1125 | 0 | 567.51 | 496.43 | 5.57 | 1.07 | 65.51 | 0 | 7.68 | 0.09 | 0 | 111 | 64 | 1 | 1 |  |  | 6.11 | 6.11 | 6.11 | 6.11 |  |  |  |  | 0 | 1 | ФЕР-2001, 11-01-039-01, приказ Минстроя России №1039/пр от 30.12.2016г. |  |  | 11001 | 0 |  | 0 | 2 | 0 | 6.11 | 1 | 1 | 1 | 1 | 1 |  | 123 | 75 |  |  |  | 0 | 0 | 0 | [5 empty] | 0 | Поправка: МДС 81-35.2004, п.4.7 Наименование: Работы, выполняемые при реконструкции зданий и сооружений работы, аналогичные технологическим процессам в новом строительстве (в том числе возведение новых конструктивных элементов) стоимость которых определена по соответствующим сборникам ФЕР, кроме сборника № 46 «Работы при реконструкции зданий и сооружений» | 0 | 6250.06 | 3033.1873 | 42.5867 | 8.1874 | 460.3274 | 0 | 8.832 | 0.1125 | 0 | 919.191 | 529.984 |  |  |  |  | )*1,25 | )*1,25 | )*1,15 |  | )*1,15 | )*1,25 |  |  |  | 0 | 0 | 1 | 1 |  |  |  | 1003 | 100 м | 100 м | 100 | [6 empty] | 27029024 | 2 | Общестроительные работы | 0 |  | 1 | 11001 | Полы | ФЕР-11 |  | Поправка: МДС 81-35.2004, п.4.7 |  | 131072 | 567.51 | 496.43 | 5.57 | 1.07 | 65.51 | 7.68 | 0.09 | 0 | [17 empty] | 0 | 0 | 0 | *0,9 | *0,85 |  |  | 110.7 | 63.75 |  |  |  |  | 0 |  | 62814463 | 1 | 1 | 4 | 0 | 0 | 0 | 7699.23 | 7699.23 | 0 | 0 |  | 0 | 3 | 0 |  | 0 | 1 | 0 | 0 | 0 | 0 | 0
18 | 1 | 536 |  | 64,1 | 11.1.01.14-0002 | Плинтуса дубовые прирезанные покрытые лаком | м | 178.5175 | 101 |  |  |  |  | 39681.19 | 39681.19 | 0 | 0 | 0 | 0 | 0 | 0 | 0 | 0 | 0 |  | 27906248 | 36.38 | 36.38 | 0 | 0 | 0 | 0 | 0 | 0 | 0 | 36.38 | 36.38 | 0 | 0 | 0 | 0 | 0 | 0 | 0 | 111 | 64 | 1 | 1 |  |  | 6.11 | 1 | 1 | 6.11 |  |  |  |  | 3 | 1 | ФССЦ-2001, 11.1.01.14-0002, приказ Минстроя России №1039/пр от 30.12.2016г. |  |  | 11001 | 0 |  | 0 | 2 | 0 | 1 | 1 | 1 | 1 | 1 | 1 |  | 123 | 75 |  |  |  | 0 | 0 | 0 | [5 empty] | 0 |  | 0 | 39681.19 | 222.2818 | 0 | 0 | 0 | 0 | 0 | 0 | 0 | 0 | 0 | [13 empty] | 0 | 0 | 1 | 1 |  |  |  | 1003 | м | м | 1 | [6 empty] | 27029024 | 2 | Общестроительные работы | 0 |  | 1 | 11001 | Полы | ФЕР-11 |  |  |  | 0 | 36.38 | 36.38 | 0 | 0 | 0 | 0 | 0 | [18 empty] | 0 | 0 | 0 | *0,9 | *0,85 |  |  | 110.7 | 63.75 |  |  |  |  | 0 |  | 538322213 | 1 | 1 | 4 | 0 | 0 | 0 | 39681.19 | 39681.19 | 0 | 0 |  | 0 | 3 | 0 |  | 0 | 1 | 0 | 0 | 0 | 0 | 0
18 | 1 | 537 |  | 64,2 | 11.1.01.14-0014 | Плинтуса из древесины тип ПЛ-2, размером 19х54 мм | м | -178.5175 | -101 |  |  |  |  | -5333.73 | -5333.73 | 0 | 0 | 0 | 0 | 0 | 0 | 0 | 0 | 0 |  | 27906248 | 4.89 | 4.89 | 0 | 0 | 0 | 0 | 0 | 0 | 0 | 4.89 | 4.89 | 0 | 0 | 0 | 0 | 0 | 0 | 0 | 111 | 64 | 1 | 1 |  |  | 6.11 | 1 | 1 | 6.11 |  |  |  |  | 3 | 1 | ФССЦ-2001, 11.1.01.14-0014, приказ Минстроя России №1039/пр от 30.12.2016г. |  |  | 11001 | 0 |  | 0 | 2 | 1 | 1 | 1 | 1 | 1 | 1 | 1 |  | 123 | 75 |  |  |  | 0 | 0 | 0 | [5 empty] | 0 |  | 0 | -5333.73 | 29.8779 | 0 | 0 | 0 | 0 | 0 | 0 | 0 | 0 | 0 | [13 empty] | 0 | 0 | 1 | 1 |  |  |  | 1003 | м | м | 1 | [6 empty] | 27029024 | 2 | Общестроительные работы | 0 |  | 1 | 11001 | Полы | ФЕР-11 |  |  |  | 0 | 4.89 | 4.89 | 0 | 0 | 0 | 0 | 0 | [18 empty] | 0 | 0 | 0 | *0,9 | *0,85 |  |  | 110.7 | 63.75 |  |  |  |  | 0 |  | -59947000 | 1 | 1 | 4 | 0 | 0 | 0 | -5333.73 | -5333.73 | 0 | 0 |  | 0 | 3 | 0 |  | 0 | 1 | 0 | 0 | 0 | 0 | 0
17 | 1 |  |  | 65 | т01-01-01-041 | Погрузочные работы при автомобильных перевозках мусора строительного с погрузкой вручную | 1 Т ГРУЗА | 58 | 0 |  |  |  |  | 0 | 0 | 0 | 0 | 0 | 0 | 0 | 0 | 0 | 0 | 0 |  | 27906248 | 42.98 | 0 | 0 | 0 | 0 | 0 | 0 | 0 | 0 | 42.98 | 0 | 0 | 0 | 0 | 0 | 0 | 0 | 0 | 0 | 0 | 1 | 1 |  |  | 6.11 | 1 | 1 | 1 |  |  |  |  | 0 | 1 | ФССЦпг-2001, т01-01-01-041, приказ Минстроя России №1039/пр от 30.12.2016г. |  |  | 700004 | 0 |  | 0 | 19 | 0 | 1 | 1 | 1 | 1 | 1 | 1 |  | 0 | 0 |  |  |  | 0 | 0 | 0 | [5 empty] | 0 |  | 0 | 262.6078 | 0 | 0 | 0 | 0 | 0 | 0 | 0 | 0 | 0 | 0 | [13 empty] | 0 | 0 | 1 | 1 |  |  |  | 1013 | 1 Т ГРУЗА | 1 Т ГРУЗА | 1 | [6 empty] | 27029211 | 19 | Погрузочно-разгрузочные работы | 0 |  | 1 | 700004 | Перевозка грузов , (ФССЦпр 2011-изм. № 4-6, раздел 1): погрузочно-разгрузочные работы (НР и СП в прям. затратах ) | ФССЦпр пог. а/п (2011,изм. 4-6) |  |  |  | 131072 | 0 | 0 | 0 | 0 | 0 | 0 | 0 | 0 | [17 empty] | 0 | 0 | 0 |  |  |  |  | 0 | 0 |  |  |  |  | 0 |  | 68385352 | 1 | 1 | 4 | 2 | 0 | 0 | 15231.25 | 15231.25 | 0 | 0 |  | 0 | 3 | 0 |  | 0 | 1 | 0 | 0 | 0 | 0 | 0
17 | 1 |  |  | 66 | т03-01-01-010 | Перевозка грузов I класса автомобилями бортовыми грузоподъемностью до 15 т на расстояние до 10 км | 1 Т ГРУЗА | 58 | 0 |  |  |  |  | 0 | 0 | 0 | 0 | 0 | 0 | 0 | 0 | 0 | 0 | 0 |  | 27906248 | 12.65 | 0 | 0 | 0 | 0 | 0 | 0 | 0 | 0 | 12.65 | 0 | 0 | 0 | 0 | 0 | 0 | 0 | 0 | 0 | 0 | 1 | 1 |  |  | 6.11 | 1 | 1 | 1 |  |  |  |  | 0 | 1 | ФССЦпг-2001, т03-01-01-010, приказ Минстроя России №1039/пр от 30.12.2016г. |  |  | 700005 | 0 |  | 0 | 10 | 0 | 1 | 1 | 1 | 1 | 1 | 1 |  | 0 | 0 |  |  |  | 0 | 0 | 0 | [5 empty] | 0 |  | 0 | 77.2915 | 0 | 0 | 0 | 0 | 0 | 0 | 0 | 0 | 0 | 0 | [13 empty] | 0 | 0 | 1 | 1 |  |  |  | 1013 | 1 Т ГРУЗА | 1 Т ГРУЗА | 1 | [6 empty] | 27029215 | 10 | Перевозка грузов авто/транспортом | 0 |  | 1 | 700005 | Перевозкуа грузов (ФССЦпр-2011 - изм. 7, разделы 1-4) - по сметной стоимости | ФССЦпр , изм. 7 |  |  |  | 131072 | 0 | 0 | 0 | 0 | 0 | 0 | 0 | 0 | [17 empty] | 0 | 0 | 0 |  |  |  |  | 0 | 0 |  |  |  |  | 0 |  | 1184438561 | 1 | 1 | 4 | 2 | 0 | 0 | 4482.91 | 4482.91 | 0 | 0 |  | 0 | 3 | 0 |  | 0 | 1 | 0 | 0 | 0 | 0 | 0
51 | 1 | 4 | 24 |  | Новый раздел | 1 Общестроительные работы | 0 | [6 empty] | 3020635.57 | 2737038.63 | 40125.69 | 8683.53 | 243471.25 | 0 | 4598.5645 | 125.5403 | 0 | 246955.08 | 135428.34 |  |  | 3020635.57 | 2737038.63 | 40125.69 | 8683.53 | 243471.25 | 0 | 4598.5645 | 125.5403 | 0 | 246955.08 | 135428.34 |  |  | 0 | 0 | 0 | 3422733.15 | 3422733.15 | 0 | 0 | 2737038.63 | 2737038.63 | 0 | 2737038.63 | 0 | 0 | 0 | 0 | [20 empty] | 0 | 0 | 0 | 3422733.15 | 3422733.15 | 0 | 0 | 2737038.63 | 2737038.63 | 0 | 2737038.63 | 0 | 0 | 0 | 0 | [115 empty] | 0
50 | 0 | 0 | 1 | 201 | 3020635.57 | ПЗ | Прямые затраты |  |  | 201 | 1 | 3 |  | 2
50 | 0 | 0 | 1 | 202 | 2737038.63 | СтМатОб | Стоимость материальных ресурсов (всего) |  |  | 202 | 2 | 3 |  | 2
50 | 0 | 0 | 1 | 222 | 0 | СтМатОбЗак | Стоимость материалов и оборудования заказчика |  |  | 222 | 3 | 3 |  | 2
50 | 0 | 0 | 1 | 225 | 2737038.63 | СтМатОбПод | Стоимость материалов и оборудования подрядчика |  |  | 225 | 4 | 3 |  | 2
50 | 0 | 0 | 1 | 226 | 2737038.63 | СтМат | Стоимость материалов (всего) |  |  | 226 | 5 | 3 |  | 2
50 | 0 | 0 | 1 | 227 | 0 | СтМатЗак | Стоимость материалов заказчика |  |  | 227 | 6 | 3 |  | 2
50 | 0 | 0 | 1 | 228 | 2737038.63 | СтМатПод | Стоимость материалов подрядчика |  |  | 228 | 7 | 3 |  | 2
50 | 0 | 0 | 1 | 216 | 0 | Оборуд | Стоимость оборудования (всего) |  |  | 216 | 8 | 3 |  | 2
50 | 0 | 0 | 1 | 223 | 0 | ОборудЗак | Стоимость оборудования заказчика |  |  | 223 | 9 | 3 |  | 2
50 | 0 | 0 | 1 | 229 | 0 | ОборудПод | Стоимость оборудования подрядчика |  |  | 229 | 10 | 3 |  | 2
50 | 0 | 0 | 1 | 203 | 40125.69 | ЭММ | Эксплуатация машин |  |  | 203 | 11 | 3 |  | 2
50 | 0 | 0 | 1 | 231 | 0 | ЭММсНРиСП | Эксплуатация машин по ТСН-2001.16 |  |  | 231 | 12 | 3 |  | 2
50 | 0 | 0 | 1 | 204 | 8683.53 | ЗПМ | ЗП машинистов |  |  | 204 | 13 | 3 |  | 2
50 | 0 | 0 | 1 | 205 | 243471.25 | ОЗП | Основная ЗП рабочих |  |  | 205 | 14 | 3 |  | 2
50 | 0 | 0 | 1 | 232 | 0 | ОЗПсНРиСП | Основная ЗП рабочих по ТСН-2001.16 |  |  | 232 | 15 | 3 |  | 2
50 | 0 | 0 | 1 | 214 | 3422733.15 | Строит | Строительные работы с НР и СП |  |  | 214 | 16 | 3 |  | 2
50 | 0 | 0 | 1 | 215 | 0 | Монтаж | Монтажные работы с НР и СП |  |  | 215 | 17 | 3 |  | 2
50 | 0 | 0 | 1 | 217 | 0 | Прочие | Прочие работы с НР и СП |  |  | 217 | 18 | 3 |  | 2
50 | 0 | 0 | 1 | 230 | 0 | ПрочиеЗатр | Прочие затраты по ТСН-2001.16 |  |  | 230 | 19 | 3 |  | 2
50 | 0 | 0 | 1 | 206 | 0 | ВозврМат | Возврат материалов |  |  | 206 | 20 | 3 |  | 2
50 | 0 | 0 | 1 | 207 | 4598.5645 | ТрудСтр | Трудозатраты строителей |  |  | 207 | 21 | 3 |  | -1
50 | 0 | 0 | 1 | 208 | 125.5403 | ТрудМаш | Трудозатраты машинистов |  |  | 208 | 22 | 3 |  | -1
50 | 0 | 0 | 1 | 209 | 0 | ТранспМат | Транспорт материалов |  |  | 209 | 23 | 3 |  | 2
50 | 0 | 0 | 1 | 210 | 246955.08 | НР | Накладные расходы |  |  | 210 | 24 | 3 |  | 2
50 | 0 | 0 | 1 | 211 | 135428.34 | СмПриб | Сметная прибыль |  |  | 211 | 25 | 3 |  | 2
50 | 0 | 0 | 1 | 224 | 3422733.15 | Всего | Всего с НР и СП |  |  | 224 | 26 | 3 |  | 2
4 | 1 |  | 233 |  | Новый раздел | 2 Система электроснабжения |  | 0 |  | 0 | [10 empty] | 0 | [53 empty] | 0 | [11 empty] | 0
52 | 1 | 4 | 216 | 0 | Новый раздел | 2 Система электроснабжения | [7 empty] | 14184.02 | 13342.9 | 75.53 | 6.17 | 765.59 | 0 | 13.224 | 0.08 | 0 | 714.48 | 501.64 | 0 | 0 | 14184.02 | 13342.9 | 75.53 | 6.17 | 765.59 | 0 | 13.224 | 0.08 | 0 | 714.48 | 501.64 | 0 | 0 | 0 | 0 | 0 | 15400.14 | 1223.76 | 14176.38 | 0 | 13342.9 | 13342.9 | 0 | 13342.9 | 0 | 0 | 0 | 0 | 0 | 0 | 0 | 0 | 0 | 0 | 0 | 0 | 0 | 0 | 0 | 0 | 0 | 0 | 0 | 0 | 0 | 0 | 0 | 0 | 0 | 0 | 0 | 15400.14 | 1223.76 | 14176.38 | 0 | 13342.9 | 13342.9 | 0 | 13342.9 | 0 | 0 | 0 | 0 | 0 | 0 | 0 | 0 | 0 | 0 | 0 | 0 | 0 | 0 | 0 | 0 | 0 | 0 | 0 | 0 | 0 | 0 | 0 | 0 | 0 | 0 | 0 | 0 | 0 | 0 | 0 | 0 | 0 | 0 | 0 | 0 | 0 | 0 | 0 | 0 | 0 | 0 | 0 | 0 | 0 | 0 | 0 | 0 | 0 | 0 | 0 | 0 | 0 | 0 | 0 | 0 | 0 | 0 | 0 | 0 | 0 | 0 | 0 | 0 | 0 | 0 | 0 | 0 | 0 | 0 | 0 | 0 | 0 | 0 | 0 | 0 | 0 | 0 | 0 | 0 | 0 | 0 | 0 | 0 | 0 | 0 | 0 | 0 | 0 | 0 | 0 | 0 | 0 | 0 | 0 | 0 | 0 | 0 | 0 | 0 | 0 | 0 | 0 | 0 | 0 | 0 | 0 | 0 | 0 | 0 | 0 | 0 | 0 | 0 | 0 | 0 | 0 | 0 | 0 | 0
17 | 1 | 545 | 537 | 67 | м08-02-370-02 | Демонтаж:Щиток до трех групп, устанавливаемый в нише цоколя | ШТ | 1 | 0 |  |  |  |  | 49.92 | 0 | 32.57 | 4.58 | 17.35 | 0 | 0.27 | 0.06 | 0 | 20.83 | 14.25 |  | 27906248 | 8.17 | 0 | 5.33 | 0.75 | 2.84 | 0 | 0.27 | 0.06 | 0 | 33.42 | 6.2 | 17.77 | 2.51 | 9.45 | 0 | 0.9 | 0.2 | 0 | 95 | 65 | 1 | 1 |  |  | 6.11 | 6.11 | 6.11 | 6.11 |  |  |  |  | 0 | 2 | ФЕРм-2001, м08-02-370-02, приказ Минстроя России №1039/пр от 30.12.2016г. |  |  | 108001 | 0 |  | 0 | 3 | 0 | 6.11 | 1 | 1 | 1 | 1 | 1 |  | 95 | 65 |  |  |  | 0 | 0 | 0 | [5 empty] | 0 | Поправка: МДС 81-37.2004, п.3.2.1.4 Наименование: Для оборудования легковесного, габаритного, поступающего на стройку в собранном виде, при монтаже которого отсутствуют работы по сварке, демонтаж при условии что оборудование не подлежит дальнейшему использованию (предназначено в лом) без разборки и резки | 0 | 49.92 | 0 | 32.5663 | 4.5825 | 17.3524 | 0 | 0.27 | 0.06 | 0 | 20.8335 | 14.2545 |  |  |  | )*0 | )*0,3 | )*0,3 | )*0,3 |  | )*0,3 | )*0,3 |  |  |  | 0 | 0 | 1 | 1 |  |  |  | 1013 | ШТ | ШТ | 1 | [6 empty] | 27028906 | 3 | Монтажные работы | 0 |  | 2 | 108001 | Электромонтажные работы , отдел 01-03 : ( на АЭС НР = 110% ) - (работы по упр. авиа.- движением: СП=55% ( {АВИА}=1; обычные работы : СП=65 - {AВИА}=0), при работе на АЭС СП= 68% ) | мФЕР-08 |  | Поправка: МДС 81-37.2004, п.3.2.1.4 |  | 131072 | 33.42 | 6.2 | 17.77 | 2.51 | 9.45 | 0.9 | 0.2 | 0 | [17 empty] | 0 | 0 | 0 |  |  |  |  | 95 | 65 |  |  |  |  | 0 |  | -2018877382 | 1 | 1 | 4 | 0 | 0 | 0 | 85 | 0 | 85 | 0 |  | 0 | 3 | 0 |  | 0 | 1 | 0 | 0 | 0 | 0 | 0
17 | 1 | 548 | 538 | 68 | 67-9-1 | Смена выключателей | 100 ШТ | 0.07 | 0 |  |  |  |  | 93.49 | 0 | 0 | 0 | 93.49 | 0 | 1.687 | 0 | 0 | 79.47 | 60.77 |  | 27906248 | 218.59 | 0 | 0 | 0 | 218.59 | 0 | 24.1 | 0 | 0 | 218.59 | 0 | 0 | 0 | 218.59 | 0 | 24.1 | 0 | 0 | 85 | 65 | 1 | 1 |  |  | 6.11 | 6.11 | 6.11 | 6.11 |  |  |  |  | 0 | 1 | ФЕРр-2001, 67-9-1, приказ Минстроя России №1039/пр от 30.12.2016г. |  |  | 67001 | 0 |  | 0 | 6 | 0 | 6.11 | 1 | 1 | 1 | 1 | 1 |  | 85 | 65 |  |  |  | 0 | 0 | 0 | [5 empty] | 0 |  | 0 | 93.49 | 0 | 0 | 0 | 1335.5849 | 0 | 24.1 | 0 | 0 | 79.4665 | 60.7685 | [13 empty] | 0 | 0 | 1 | 1 |  |  |  | 1013 | 100 ШТ | 100 ШТ | 1 | [6 empty] | 27029148 | 6 | Ремонтно-строительные работы | 0 |  | 1 | 67001 | Электромонтажные работы | рФЕР-67 |  |  |  | 131072 | 218.59 | 0 | 0 | 0 | 218.59 | 24.1 | 0 | 0 | [17 empty] | 0 | 0 | 0 |  |  |  |  | 85 | 65 |  |  |  |  | 0 |  | 720394808 | 1 | 1 | 4 | 0 | 0 | 0 | 233.73 | 233.73 | 0 | 0 |  | 0 | 3 | 0 |  | 0 | 1 | 0 | 0 | 0 | 0 | 0
18 | 1 | 547 |  | 68,1 | 20.4.01.02-0001 | Выключатель двухклавишный для скрытой проводки | 10 шт. | 0.3 | 4.2857 |  |  |  |  | 162.77 | 162.77 | 0 | 0 | 0 | 0 | 0 | 0 | 0 | 0 | 0 |  | 27906248 | 88.8 | 88.8 | 0 | 0 | 0 | 0 | 0 | 0 | 0 | 88.8 | 88.8 | 0 | 0 | 0 | 0 | 0 | 0 | 0 | 85 | 65 | 1 | 1 |  |  | 6.11 | 1 | 1 | 6.11 |  |  |  |  | 3 | 1 | ФССЦ-2001, 20.4.01.02-0001, приказ Минстроя России №1039/пр от 30.12.2016г. |  |  | 67001 | 0 |  | 0 | 6 | 0 | 1 | 1 | 1 | 1 | 1 | 1 |  | 85 | 65 |  |  |  | 0 | 0 | 0 | [5 empty] | 0 |  | 0 | 162.77 | 542.568 | 0 | 0 | 0 | 0 | 0 | 0 | 0 | 0 | 0 | [13 empty] | 0 | 0 | 1 | 1 |  |  |  | 1010 | 10 шт. | 10 шт. | 10 | [6 empty] | 27029148 | 6 | Ремонтно-строительные работы | 0 |  | 1 | 67001 | Электромонтажные работы | рФЕР-67 |  |  |  | 0 | 88.8 | 88.8 | 0 | 0 | 0 | 0 | 0 | [18 empty] | 0 | 0 | 0 |  |  |  |  | 85 | 65 |  |  |  |  | 0 |  | 1358722138 | 1 | 1 | 4 | 0 | 0 | 0 | 162.77 | 162.77 | 0 | 0 |  | 0 | 3 | 0 |  | 0 | 1 | 0 | 0 | 0 | 0 | 0
18 | 1 | 548 |  | 68,2 | 20.4.01.02-0031 | Выключатель одноклавишный для скрытой проводки серии "Прима", марка С16-053-с с подсветкой, цвет бежевый | 10 шт. | 0.4 | 5.7143 |  |  |  |  | 203.34 | 203.34 | 0 | 0 | 0 | 0 | 0 | 0 | 0 | 0 | 0 |  | 27906248 | 83.2 | 83.2 | 0 | 0 | 0 | 0 | 0 | 0 | 0 | 83.2 | 83.2 | 0 | 0 | 0 | 0 | 0 | 0 | 0 | 85 | 65 | 1 | 1 |  |  | 6.11 | 1 | 1 | 6.11 |  |  |  |  | 3 | 1 | ФССЦ-2001, 20.4.01.02-0031, приказ Минстроя России №1039/пр от 30.12.2016г. |  |  | 67001 | 0 |  | 0 | 6 | 0 | 1 | 1 | 1 | 1 | 1 | 1 |  | 85 | 65 |  |  |  | 0 | 0 | 0 | [5 empty] | 0 |  | 0 | 203.34 | 508.352 | 0 | 0 | 0 | 0 | 0 | 0 | 0 | 0 | 0 | [13 empty] | 0 | 0 | 1 | 1 |  |  |  | 1010 | 10 шт. | 10 шт. | 10 | [6 empty] | 27029148 | 6 | Ремонтно-строительные работы | 0 |  | 1 | 67001 | Электромонтажные работы | рФЕР-67 |  |  |  | 0 | 83.2 | 83.2 | 0 | 0 | 0 | 0 | 0 | [18 empty] | 0 | 0 | 0 |  |  |  |  | 85 | 65 |  |  |  |  | 0 |  | 784460414 | 1 | 1 | 4 | 0 | 0 | 0 | 203.34 | 203.34 | 0 | 0 |  | 0 | 3 | 0 |  | 0 | 1 | 0 | 0 | 0 | 0 | 0
17 | 1 | 551 | 540 | 69 | 67-9-2 | Смена розеток | 100 ШТ | 0.07 | 0 |  |  |  |  | 93.49 | 0 | 0 | 0 | 93.49 | 0 | 1.687 | 0 | 0 | 79.47 | 60.77 |  | 27906248 | 218.59 | 0 | 0 | 0 | 218.59 | 0 | 24.1 | 0 | 0 | 218.59 | 0 | 0 | 0 | 218.59 | 0 | 24.1 | 0 | 0 | 85 | 65 | 1 | 1 |  |  | 6.11 | 6.11 | 6.11 | 6.11 |  |  |  |  | 0 | 1 | ФЕРр-2001, 67-9-2, приказ Минстроя России №1039/пр от 30.12.2016г. |  |  | 67001 | 0 |  | 0 | 6 | 0 | 6.11 | 1 | 1 | 1 | 1 | 1 |  | 85 | 65 |  |  |  | 0 | 0 | 0 | [5 empty] | 0 |  | 0 | 93.49 | 0 | 0 | 0 | 1335.5849 | 0 | 24.1 | 0 | 0 | 79.4665 | 60.7685 | [13 empty] | 0 | 0 | 1 | 1 |  |  |  | 1013 | 100 ШТ | 100 ШТ | 1 | [6 empty] | 27029148 | 6 | Ремонтно-строительные работы | 0 |  | 1 | 67001 | Электромонтажные работы | рФЕР-67 |  |  |  | 131072 | 218.59 | 0 | 0 | 0 | 218.59 | 24.1 | 0 | 0 | [17 empty] | 0 | 0 | 0 |  |  |  |  | 85 | 65 |  |  |  |  | 0 |  | -99966248 | 1 | 1 | 4 | 0 | 0 | 0 | 233.73 | 233.73 | 0 | 0 |  | 0 | 3 | 0 |  | 0 | 1 | 0 | 0 | 0 | 0 | 0
18 | 1 | 551 |  | 69,1 | 20.4.03.06-0004 | Розетка скрытой проводки двухгнездная | 100 шт. | 0.05 | 0.71429 |  |  |  |  | 284.73 | 284.73 | 0 | 0 | 0 | 0 | 0 | 0 | 0 | 0 | 0 |  | 27906248 | 932 | 932 | 0 | 0 | 0 | 0 | 0 | 0 | 0 | 932 | 932 | 0 | 0 | 0 | 0 | 0 | 0 | 0 | 85 | 65 | 1 | 1 |  |  | 6.11 | 1 | 1 | 6.11 |  |  |  |  | 3 | 1 | ФССЦ-2001, 20.4.03.06-0004, приказ Минстроя России №1039/пр от 30.12.2016г. |  |  | 67001 | 0 |  | 0 | 6 | 0 | 1 | 1 | 1 | 1 | 1 | 1 |  | 85 | 65 |  |  |  | 0 | 0 | 0 | [5 empty] | 0 |  | 0 | 284.73 | 5694.52 | 0 | 0 | 0 | 0 | 0 | 0 | 0 | 0 | 0 | [13 empty] | 0 | 0 | 1 | 1 |  |  |  | 1010 | 100 шт. | 100 шт. | 100 | [6 empty] | 27029148 | 6 | Ремонтно-строительные работы | 0 |  | 1 | 67001 | Электромонтажные работы | рФЕР-67 |  |  |  | 0 | 932 | 932 | 0 | 0 | 0 | 0 | 0 | [18 empty] | 0 | 0 | 0 |  |  |  |  | 85 | 65 |  |  |  |  | 0 |  | -2124591968 | 1 | 1 | 4 | 0 | 0 | 0 | 284.73 | 284.73 | 0 | 0 |  | 0 | 3 | 0 |  | 0 | 1 | 0 | 0 | 0 | 0 | 0
18 | 1 | 550 |  | 69,2 | 20.4.03.06-0003 | Розетка скрытой проводки | 100 шт. | 0.02 | 0.28571 |  |  |  |  | 105.46 | 105.46 | 0 | 0 | 0 | 0 | 0 | 0 | 0 | 0 | 0 |  | 27906248 | 863 | 863 | 0 | 0 | 0 | 0 | 0 | 0 | 0 | 863 | 863 | 0 | 0 | 0 | 0 | 0 | 0 | 0 | 85 | 65 | 1 | 1 |  |  | 6.11 | 1 | 1 | 6.11 |  |  |  |  | 3 | 1 | ФССЦ-2001, 20.4.03.06-0003, приказ Минстроя России №1039/пр от 30.12.2016г. |  |  | 67001 | 0 |  | 0 | 6 | 0 | 1 | 1 | 1 | 1 | 1 | 1 |  | 85 | 65 |  |  |  | 0 | 0 | 0 | [5 empty] | 0 |  | 0 | 105.46 | 5272.93 | 0 | 0 | 0 | 0 | 0 | 0 | 0 | 0 | 0 | [13 empty] | 0 | 0 | 1 | 1 |  |  |  | 1010 | 100 шт. | 100 шт. | 100 | [6 empty] | 27029148 | 6 | Ремонтно-строительные работы | 0 |  | 1 | 67001 | Электромонтажные работы | рФЕР-67 |  |  |  | 0 | 863 | 863 | 0 | 0 | 0 | 0 | 0 | [18 empty] | 0 | 0 | 0 |  |  |  |  | 85 | 65 |  |  |  |  | 0 |  | 1728305189 | 1 | 1 | 4 | 0 | 0 | 0 | 105.46 | 105.46 | 0 | 0 |  | 0 | 3 | 0 |  | 0 | 1 | 0 | 0 | 0 | 0 | 0
17 | 1 | 563 | 551 | 70 | м08-03-599-01 | Щитки осветительные, устанавливаемые в нише распорными дюбелями, масса щитка до 6 кг | ШТ | 1 | 0 |  |  |  |  | 342.34 | 223.56 | 10.88 | 1.59 | 107.9 | 0 | 1.78 | 0.02 | 0 | 104.02 | 71.17 |  | 27906248 | 56.03 | 36.59 | 1.78 | 0.26 | 17.66 | 0 | 1.78 | 0.02 | 0 | 56.03 | 36.59 | 1.78 | 0.26 | 17.66 | 0 | 1.78 | 0.02 | 0 | 95 | 65 | 1 | 1 |  |  | 6.11 | 6.11 | 6.11 | 6.11 |  |  |  |  | 0 | 2 | ФЕРм-2001, м08-03-599-01, приказ Минстроя России №1039/пр от 30.12.2016г. |  |  | 108001 | 0 |  | 0 | 3 | 0 | 6.11 | 1 | 1 | 1 | 1 | 1 |  | 95 | 65 |  |  |  | 0 | 0 | 0 | [5 empty] | 0 |  | 0 | 342.34 | 223.5649 | 10.8758 | 1.5886 | 107.9026 | 0 | 1.78 | 0.02 | 0 | 104.0155 | 71.1685 | [13 empty] | 0 | 0 | 1 | 1 |  |  |  | 1013 | ШТ | ШТ | 1 | [6 empty] | 27028906 | 3 | Монтажные работы | 0 |  | 2 | 108001 | Электромонтажные работы , отдел 01-03 : ( на АЭС НР = 110% ) - (работы по упр. авиа.- движением: СП=55% ( {АВИА}=1; обычные работы : СП=65 - {AВИА}=0), при работе на АЭС СП= 68% ) | мФЕР-08 |  |  |  | 131072 | 56.03 | 36.59 | 1.78 | 0.26 | 17.66 | 1.78 | 0.02 | 0 | [17 empty] | 0 | 0 | 0 |  |  |  |  | 95 | 65 |  |  |  |  | 0 |  | -1647969910 | 1 | 1 | 4 | 0 | 0 | 0 | 517.53 | 0 | 517.53 | 0 |  | 0 | 3 | 0 |  | 0 | 1 | 0 | 0 | 0 | 0 | 0
18 | 1 | 562 |  | 70,1 | 62.1.02.16-0007 | Щитки осветительные ОЩ-12 УХЛ4 | шт. | 1 | 1 |  |  |  |  | 4250.12 | 4250.12 | 0 | 0 | 0 | 0 | 0 | 0 | 0 | 0 | 0 |  | 27906248 | 695.6 | 695.6 | 0 | 0 | 0 | 0 | 0 | 0 | 0 | 695.6 | 695.6 | 0 | 0 | 0 | 0 | 0 | 0 | 0 | 95 | 65 | 1 | 1 |  |  | 6.11 | 1 | 1 | 6.11 |  |  |  |  | 3 | 2 | ФССЦ-2001, 62.1.02.16-0007, приказ Минстроя России №1039/пр от 30.12.2016г. |  |  | 108001 | 0 |  | 0 | 3 | 0 | 1 | 1 | 1 | 1 | 1 | 1 |  | 95 | 65 |  |  |  | 0 | 0 | 0 | [5 empty] | 0 |  | 0 | 4250.12 | 4250.116 | 0 | 0 | 0 | 0 | 0 | 0 | 0 | 0 | 0 | [13 empty] | 0 | 0 | 1 | 1 |  |  |  | 1010 | шт. | шт. | 1 | [6 empty] | 27028906 | 3 | Монтажные работы | 0 |  | 2 | 108001 | Электромонтажные работы , отдел 01-03 : ( на АЭС НР = 110% ) - (работы по упр. авиа.- движением: СП=55% ( {АВИА}=1; обычные работы : СП=65 - {AВИА}=0), при работе на АЭС СП= 68% ) | мФЕР-08 |  |  |  | 0 | 695.6 | 695.6 | 0 | 0 | 0 | 0 | 0 | [18 empty] | 0 | 0 | 0 |  |  |  |  | 95 | 65 |  |  |  |  | 0 |  | 799671844 | 1 | 1 | 4 | 0 | 0 | 0 | 4250.12 | 0 | 4250.12 | 0 |  | 0 | 3 | 0 |  | 0 | 1 | 0 | 0 | 0 | 0 | 0
17 | 1 | 579 | 565 | 71 | м08-03-526-01 | Установка автоматов одно-, двух-, трехполюсных, устанавливаемый на конструкции на стене или колонне, на ток до 25 А | ШТ | 5 | 0 |  |  |  |  | 1099.19 | 613.75 | 32.08 | 0 | 453.36 | 0 | 7.8 | 0 | 0 | 430.69 | 294.68 |  | 27906248 | 35.98 | 20.09 | 1.05 | 0 | 14.84 | 0 | 1.56 | 0 | 0 | 35.98 | 20.09 | 1.05 | 0 | 14.84 | 0 | 1.56 | 0 | 0 | 95 | 65 | 1 | 1 |  |  | 6.11 | 6.11 | 6.11 | 6.11 |  |  |  |  | 0 | 2 | ФЕРм-2001, м08-03-526-01, приказ Минстроя России №1039/пр от 30.12.2016г. |  |  | 108001 | 0 |  | 0 | 3 | 0 | 6.11 | 1 | 1 | 1 | 1 | 1 |  | 95 | 65 |  |  |  | 0 | 0 | 0 | [5 empty] | 0 |  | 0 | 1099.19 | 122.7499 | 6.4155 | 0 | 90.6724 | 0 | 1.56 | 0 | 0 | 430.692 | 294.684 | [13 empty] | 0 | 0 | 1 | 1 |  |  |  | 1013 | ШТ | ШТ | 1 | [6 empty] | 27028906 | 3 | Монтажные работы | 0 |  | 2 | 108001 | Электромонтажные работы , отдел 01-03 : ( на АЭС НР = 110% ) - (работы по упр. авиа.- движением: СП=55% ( {АВИА}=1; обычные работы : СП=65 - {AВИА}=0), при работе на АЭС СП= 68% ) | мФЕР-08 |  |  |  | 131072 | 35.98 | 20.09 | 1.05 | 0 | 14.84 | 1.56 | 0 | 0 | [17 empty] | 0 | 0 | 0 |  |  |  |  | 95 | 65 |  |  |  |  | 0 |  | 1616097985 | 1 | 1 | 4 | 0 | 0 | 0 | 1824.56 | 0 | 1824.56 | 0 |  | 0 | 3 | 0 |  | 0 | 1 | 0 | 0 | 0 | 0 | 0
18 | 1 | 577 |  | 71,1 | 62.1.01.09-0066 | Выключатели автоматические АВВ 3Р 16А прим. | шт. | 4 | 0.8 |  |  |  |  | 5652.97 | 5652.97 | 0 | 0 | 0 | 0 | 0 | 0 | 0 | 0 | 0 |  | 27906248 | 231.3 | 231.3 | 0 | 0 | 0 | 0 | 0 | 0 | 0 | 231.3 | 231.3 | 0 | 0 | 0 | 0 | 0 | 0 | 0 | 95 | 65 | 1 | 1 |  |  | 6.11 | 1 | 1 | 6.11 |  |  |  |  | 3 | 2 | ФССЦ-2001, 62.1.01.09-0066, приказ Минстроя России №1039/пр от 30.12.2016г. |  |  | 108001 | 0 |  | 0 | 3 | 0 | 1 | 1 | 1 | 1 | 1 | 1 |  | 95 | 65 |  |  |  | 0 | 0 | 0 | [5 empty] | 0 |  | 0 | 5652.97 | 1413.243 | 0 | 0 | 0 | 0 | 0 | 0 | 0 | 0 | 0 | [13 empty] | 0 | 0 | 1 | 1 |  |  |  | 1010 | шт. | шт. | 1 | [6 empty] | 27028906 | 3 | Монтажные работы | 0 |  | 2 | 108001 | Электромонтажные работы , отдел 01-03 : ( на АЭС НР = 110% ) - (работы по упр. авиа.- движением: СП=55% ( {АВИА}=1; обычные работы : СП=65 - {AВИА}=0), при работе на АЭС СП= 68% ) | мФЕР-08 |  |  |  | 0 | 231.3 | 231.3 | 0 | 0 | 0 | 0 | 0 | [18 empty] | 0 | 0 | 0 |  |  |  |  | 95 | 65 |  |  |  |  | 0 |  | -2074228079 | 1 | 1 | 4 | 0 | 0 | 0 | 5652.97 | 0 | 5652.97 | 0 |  | 0 | 3 | 0 |  | 0 | 1 | 0 | 0 | 0 | 0 | 0
18 | 1 | 578 |  | 71,2 | 62.1.01.09-0067 | Выключатели автоматические АВВ 3Р 25А прим. | шт. | 1 | 0.2 |  |  |  |  | 1846.2 | 1846.2 | 0 | 0 | 0 | 0 | 0 | 0 | 0 | 0 | 0 |  | 27906248 | 302.16 | 302.16 | 0 | 0 | 0 | 0 | 0 | 0 | 0 | 302.16 | 302.16 | 0 | 0 | 0 | 0 | 0 | 0 | 0 | 95 | 65 | 1 | 1 |  |  | 6.11 | 1 | 1 | 6.11 |  |  |  |  | 3 | 2 | ФССЦ-2001, 62.1.01.09-0067, приказ Минстроя России №1039/пр от 30.12.2016г. |  |  | 108001 | 0 |  | 0 | 3 | 0 | 1 | 1 | 1 | 1 | 1 | 1 |  | 95 | 65 |  |  |  | 0 | 0 | 0 | [5 empty] | 0 |  | 0 | 1846.2 | 1846.1976 | 0 | 0 | 0 | 0 | 0 | 0 | 0 | 0 | 0 | [13 empty] | 0 | 0 | 1 | 1 |  |  |  | 1010 | шт. | шт. | 1 | [6 empty] | 27028906 | 3 | Монтажные работы | 0 |  | 2 | 108001 | Электромонтажные работы , отдел 01-03 : ( на АЭС НР = 110% ) - (работы по упр. авиа.- движением: СП=55% ( {АВИА}=1; обычные работы : СП=65 - {AВИА}=0), при работе на АЭС СП= 68% ) | мФЕР-08 |  |  |  | 0 | 302.16 | 302.16 | 0 | 0 | 0 | 0 | 0 | [18 empty] | 0 | 0 | 0 |  |  |  |  | 95 | 65 |  |  |  |  | 0 |  | -341165225 | 1 | 1 | 4 | 0 | 0 | 0 | 1846.2 | 0 | 1846.2 | 0 |  | 0 | 3 | 0 |  | 0 | 1 | 0 | 0 | 0 | 0 | 0
51 | 1 | 4 | 216 |  | Новый раздел | 2 Система электроснабжения | 0 | [6 empty] | 14184.02 | 13342.9 | 75.53 | 6.17 | 765.59 | 0 | 13.224 | 0.08 | 0 | 714.48 | 501.64 |  |  | 14184.02 | 13342.9 | 75.53 | 6.17 | 765.59 | 0 | 13.224 | 0.08 | 0 | 714.48 | 501.64 |  |  | 0 | 0 | 0 | 15400.14 | 1223.76 | 14176.38 | 0 | 13342.9 | 13342.9 | 0 | 13342.9 | 0 | 0 | 0 | 0 | [20 empty] | 0 | 0 | 0 | 15400.14 | 1223.76 | 14176.38 | 0 | 13342.9 | 13342.9 | 0 | 13342.9 | 0 | 0 | 0 | 0 | [115 empty] | 0
50 | 0 | 0 | 1 | 201 | 14184.02 | ПЗ | Прямые затраты |  |  | 201 | 1 | 3 |  | 2
50 | 0 | 0 | 1 | 202 | 13342.9 | СтМатОб | Стоимость материальных ресурсов (всего) |  |  | 202 | 2 | 3 |  | 2
50 | 0 | 0 | 1 | 222 | 0 | СтМатОбЗак | Стоимость материалов и оборудования заказчика |  |  | 222 | 3 | 3 |  | 2
50 | 0 | 0 | 1 | 225 | 13342.9 | СтМатОбПод | Стоимость материалов и оборудования подрядчика |  |  | 225 | 4 | 3 |  | 2
50 | 0 | 0 | 1 | 226 | 13342.9 | СтМат | Стоимость материалов (всего) |  |  | 226 | 5 | 3 |  | 2
50 | 0 | 0 | 1 | 227 | 0 | СтМатЗак | Стоимость материалов заказчика |  |  | 227 | 6 | 3 |  | 2
50 | 0 | 0 | 1 | 228 | 13342.9 | СтМатПод | Стоимость материалов подрядчика |  |  | 228 | 7 | 3 |  | 2
50 | 0 | 0 | 1 | 216 | 0 | Оборуд | Стоимость оборудования (всего) |  |  | 216 | 8 | 3 |  | 2
50 | 0 | 0 | 1 | 223 | 0 | ОборудЗак | Стоимость оборудования заказчика |  |  | 223 | 9 | 3 |  | 2
50 | 0 | 0 | 1 | 229 | 0 | ОборудПод | Стоимость оборудования подрядчика |  |  | 229 | 10 | 3 |  | 2
50 | 0 | 0 | 1 | 203 | 75.53 | ЭММ | Эксплуатация машин |  |  | 203 | 11 | 3 |  | 2
50 | 0 | 0 | 1 | 231 | 0 | ЭММсНРиСП | Эксплуатация машин по ТСН-2001.16 |  |  | 231 | 12 | 3 |  | 2
50 | 0 | 0 | 1 | 204 | 6.17 | ЗПМ | ЗП машинистов |  |  | 204 | 13 | 3 |  | 2
50 | 0 | 0 | 1 | 205 | 765.59 | ОЗП | Основная ЗП рабочих |  |  | 205 | 14 | 3 |  | 2
50 | 0 | 0 | 1 | 232 | 0 | ОЗПсНРиСП | Основная ЗП рабочих по ТСН-2001.16 |  |  | 232 | 15 | 3 |  | 2
50 | 0 | 0 | 1 | 214 | 1223.76 | Строит | Строительные работы с НР и СП |  |  | 214 | 16 | 3 |  | 2
50 | 0 | 0 | 1 | 215 | 14176.38 | Монтаж | Монтажные работы с НР и СП |  |  | 215 | 17 | 3 |  | 2
50 | 0 | 0 | 1 | 217 | 0 | Прочие | Прочие работы с НР и СП |  |  | 217 | 18 | 3 |  | 2
50 | 0 | 0 | 1 | 230 | 0 | ПрочиеЗатр | Прочие затраты по ТСН-2001.16 |  |  | 230 | 19 | 3 |  | 2
50 | 0 | 0 | 1 | 206 | 0 | ВозврМат | Возврат материалов |  |  | 206 | 20 | 3 |  | 2
50 | 0 | 0 | 1 | 207 | 13.224 | ТрудСтр | Трудозатраты строителей |  |  | 207 | 21 | 3 |  | -1
50 | 0 | 0 | 1 | 208 | 0.08 | ТрудМаш | Трудозатраты машинистов |  |  | 208 | 22 | 3 |  | -1
50 | 0 | 0 | 1 | 209 | 0 | ТранспМат | Транспорт материалов |  |  | 209 | 23 | 3 |  | 2
50 | 0 | 0 | 1 | 210 | 714.48 | НР | Накладные расходы |  |  | 210 | 24 | 3 |  | 2
50 | 0 | 0 | 1 | 211 | 501.64 | СмПриб | Сметная прибыль |  |  | 211 | 25 | 3 |  | 2
50 | 0 | 0 | 1 | 224 | 15400.14 | Всего | Всего с НР и СП |  |  | 224 | 26 | 3 |  | 2
4 | 1 |  | 285 |  | Новый раздел | 3 Система электроосвещения |  | 0 |  | 0 | [10 empty] | 0 | [53 empty] | 0 | [11 empty] | 0
52 | 1 | 4 | 262 | 0 | Новый раздел | 3 Система электроосвещения | [7 empty] | 168844.57 | 146538.85 | 13204.32 | 1245.84 | 9101.4 | 0 | 149.6492 | 15.616 | 0 | 9203.46 | 6581.78 | 0 | 0 | 168844.57 | 146538.85 | 13204.32 | 1245.84 | 9101.4 | 0 | 149.6492 | 15.616 | 0 | 9203.46 | 6581.78 | 0 | 0 | 0 | 0 | 0 | 184629.81 | 48368.24 | 136261.57 | 0 | 146538.85 | 146538.85 | 0 | 146538.85 | 0 | 0 | 0 | 0 | 0 | 0 | 0 | 0 | 0 | 0 | 0 | 0 | 0 | 0 | 0 | 0 | 0 | 0 | 0 | 0 | 0 | 0 | 0 | 0 | 0 | 0 | 0 | 184629.81 | 48368.24 | 136261.57 | 0 | 146538.85 | 146538.85 | 0 | 146538.85 | 0 | 0 | 0 | 0 | 0 | 0 | 0 | 0 | 0 | 0 | 0 | 0 | 0 | 0 | 0 | 0 | 0 | 0 | 0 | 0 | 0 | 0 | 0 | 0 | 0 | 0 | 0 | 0 | 0 | 0 | 0 | 0 | 0 | 0 | 0 | 0 | 0 | 0 | 0 | 0 | 0 | 0 | 0 | 0 | 0 | 0 | 0 | 0 | 0 | 0 | 0 | 0 | 0 | 0 | 0 | 0 | 0 | 0 | 0 | 0 | 0 | 0 | 0 | 0 | 0 | 0 | 0 | 0 | 0 | 0 | 0 | 0 | 0 | 0 | 0 | 0 | 0 | 0 | 0 | 0 | 0 | 0 | 0 | 0 | 0 | 0 | 0 | 0 | 0 | 0 | 0 | 0 | 0 | 0 | 0 | 0 | 0 | 0 | 0 | 0 | 0 | 0 | 0 | 0 | 0 | 0 | 0 | 0 | 0 | 0 | 0 | 0 | 0 | 0 | 0 | 0 | 0 | 0 | 0 | 0
17 | 1 | 582 | 568 | 72 | 67-4-3 | Демонтаж светильников с лампами накаливания | 100 ШТ | 0.32 | 0 |  |  |  |  | 98.23 | 0 | 1.84 | 0.8 | 96.39 | 0 | 2.0224 | 0.0096 | 0 | 82.61 | 63.17 |  | 27906248 | 50.24 | 0 | 0.94 | 0.41 | 49.3 | 0 | 6.32 | 0.03 | 0 | 50.24 | 0 | 0.94 | 0.41 | 49.3 | 0 | 6.32 | 0.03 | 0 | 85 | 65 | 1 | 1 |  |  | 6.11 | 6.11 | 6.11 | 6.11 |  |  |  |  | 0 | 1 | ФЕРр-2001, 67-4-3, приказ Минстроя России №1039/пр от 30.12.2016г. |  |  | 67001 | 0 |  | 0 | 6 | 0 | 6.11 | 1 | 1 | 1 | 1 | 1 |  | 85 | 65 |  |  |  | 0 | 0 | 0 | [5 empty] | 0 |  | 0 | 98.23 | 0 | 5.7434 | 2.5051 | 301.223 | 0 | 6.32 | 0.03 | 0 | 82.6115 | 63.1735 | [13 empty] | 0 | 0 | 1 | 1 |  |  |  | 1013 | 100 ШТ | 100 ШТ | 1 | [6 empty] | 27029148 | 6 | Ремонтно-строительные работы | 0 |  | 1 | 67001 | Электромонтажные работы | рФЕР-67 |  |  |  | 131072 | 50.24 | 0 | 0.94 | 0.41 | 49.3 | 6.32 | 0.03 | 0 | [17 empty] | 0 | 0 | 0 |  |  |  |  | 85 | 65 |  |  |  |  | 0 |  | -1609785902 | 1 | 1 | 4 | 0 | 0 | 0 | 244.01 | 244.01 | 0 | 0 |  | 0 | 3 | 0 |  | 0 | 1 | 0 | 0 | 0 | 0 | 0
17 | 1 | 583 | 570 | 73 | 67-1-1 | Демонтаж скрытой электропроводки | 100 м | 2 | 0 |  |  |  |  | 242.08 | 0 | 0 | 0 | 242.08 | 0 | 5.08 | 0 | 0 | 205.77 | 157.35 |  | 27906248 | 19.81 | 0 | 0 | 0 | 19.81 | 0 | 2.54 | 0 | 0 | 19.81 | 0 | 0 | 0 | 19.81 | 0 | 2.54 | 0 | 0 | 85 | 65 | 1 | 1 |  |  | 6.11 | 6.11 | 6.11 | 6.11 |  |  |  |  | 0 | 1 | ФЕРр-2001, 67-1-1, приказ Минстроя России №1039/пр от 30.12.2016г. |  |  | 67001 | 0 |  | 0 | 6 | 0 | 6.11 | 1 | 1 | 1 | 1 | 1 |  | 85 | 65 |  |  |  | 0 | 0 | 0 | [5 empty] | 0 |  | 0 | 242.08 | 0 | 0 | 0 | 121.0391 | 0 | 2.54 | 0 | 0 | 205.768 | 157.352 | [13 empty] | 0 | 0 | 1 | 1 |  |  |  | 1003 | 100 м | 100 м | 100 | [6 empty] | 27029148 | 6 | Ремонтно-строительные работы | 0 |  | 1 | 67001 | Электромонтажные работы | рФЕР-67 |  |  |  | 131072 | 19.81 | 0 | 0 | 0 | 19.81 | 2.54 | 0 | 0 | [17 empty] | 0 | 0 | 0 |  |  |  |  | 85 | 65 |  |  |  |  | 0 |  | 273460933 | 1 | 1 | 4 | 0 | 0 | 0 | 605.2 | 605.2 | 0 | 0 |  | 0 | 3 | 0 |  | 0 | 1 | 0 | 0 | 0 | 0 | 0
17 | 1 | 586 | 573 | 74 | 46-03-011-01 | Пробивка в кирпичных стенах борозд площадью сечения до 20 см2 | 100 м | 0.02 | 0 |  |  |  |  | 35.19 | 0 | 17.64 | 0 | 17.55 | 0 | 0.3128 | 0 | 0 | 17.37 | 10.53 |  | 27906248 | 287.95 | 0 | 144.37 | 0 | 143.58 | 0 | 15.64 | 0 | 0 | 287.95 | 0 | 144.37 | 0 | 143.58 | 0 | 15.64 | 0 | 0 | 99 | 60 | 1 | 1 |  |  | 6.11 | 6.11 | 6.11 | 6.11 |  |  |  |  | 0 | 1 | ФЕР-2001, 46-03-011-01, приказ Минстроя России №1039/пр от 30.12.2016г. |  |  | 46001 | 0 |  | 0 | 2 | 0 | 6.11 | 1 | 1 | 1 | 1 | 1 |  | 110 | 70 |  |  |  | 0 | 0 | 0 | [5 empty] | 0 |  | 0 | 35.19 | 0 | 882.1007 | 0 | 877.2738 | 0 | 15.64 | 0 | 0 | 17.3745 | 10.53 | [13 empty] | 0 | 0 | 1 | 1 |  |  |  | 1003 | 100 м | 100 м | 100 | [6 empty] | 27029091 | 2 | Общестроительные работы | 0 |  | 1 | 46001 | Реконструкция зданий и сооружений | ФЕР-46 |  |  |  | 131072 | 287.95 | 0 | 144.37 | 0 | 143.58 | 15.64 | 0 | 0 | [17 empty] | 0 | 0 | 0 | *0,9 | *0,85 |  |  | 99 | 59.5 |  |  |  |  | 0 |  | 1483479153 | 1 | 1 | 4 | 0 | 0 | 0 | 63.09 | 63.09 | 0 | 0 |  | 0 | 3 | 0 |  | 0 | 1 | 0 | 0 | 0 | 0 | 0
17 | 1 | 600 | 585 | 75 | м08-03-596-06 | Установка прожектора, отдельно устанавливаемый на кронштейне, с лампой мощностью 1000 Вт | 100 ШТ | 0.12 | 0 |  |  |  |  | 14855.56 | 951.43 | 11535.93 | 1097.57 | 2368.2 | 0 | 39.072 | 13.3368 | 0 | 3292.48 | 2252.75 |  | 27906248 | 20261.26 | 1297.64 | 15733.67 | 1496.96 | 3229.95 | 0 | 325.6 | 111.14 | 0 | 20261.26 | 1297.64 | 15733.67 | 1496.96 | 3229.95 | 0 | 325.6 | 111.14 | 0 | 95 | 65 | 1 | 1 |  |  | 6.11 | 6.11 | 6.11 | 6.11 |  |  |  |  | 0 | 2 | ФЕРм-2001, м08-03-596-06, приказ Минстроя России №1039/пр от 30.12.2016г. |  |  | 108001 | 0 |  | 0 | 3 | 0 | 6.11 | 1 | 1 | 1 | 1 | 1 |  | 95 | 65 |  |  |  | 0 | 0 | 0 | [5 empty] | 0 |  | 0 | 14855.56 | 7928.5804 | 96132.7237 | 9146.4256 | 19734.9945 | 0 | 325.6 | 111.14 | 0 | 3292.4815 | 2252.7505 | [13 empty] | 0 | 0 | 1 | 1 |  |  |  | 1013 | 100 ШТ | 100 ШТ | 1 | [6 empty] | 27028906 | 3 | Монтажные работы | 0 |  | 2 | 108001 | Электромонтажные работы , отдел 01-03 : ( на АЭС НР = 110% ) - (работы по упр. авиа.- движением: СП=55% ( {АВИА}=1; обычные работы : СП=65 - {AВИА}=0), при работе на АЭС СП= 68% ) | мФЕР-08 |  |  |  | 131072 | 20261.26 | 1297.64 | 15733.67 | 1496.96 | 3229.95 | 325.6 | 111.14 | 0 | [17 empty] | 0 | 0 | 0 |  |  |  |  | 95 | 65 |  |  |  |  | 0 |  | -1668964770 | 1 | 1 | 4 | 0 | 0 | 0 | 20400.79 | 0 | 20400.79 | 0 |  | 0 | 3 | 0 |  | 0 | 1 | 0 | 0 | 0 | 0 | 0
18 | 1 | 597 |  | 75,1 | 20.3.01.05-0001 | Решетка защитная для светильника типа НСП 43М | шт. | 12 | 100 |  |  |  |  | 6566.54 | 6566.54 | 0 | 0 | 0 | 0 | 0 | 0 | 0 | 0 | 0 |  | 27906248 | 89.56 | 89.56 | 0 | 0 | 0 | 0 | 0 | 0 | 0 | 89.56 | 89.56 | 0 | 0 | 0 | 0 | 0 | 0 | 0 | 95 | 65 | 1 | 1 |  |  | 6.11 | 1 | 1 | 6.11 |  |  |  |  | 3 | 2 | ФССЦ-2001, 20.3.01.05-0001, приказ Минстроя России №1039/пр от 30.12.2016г. |  |  | 108001 | 0 |  | 0 | 3 | 0 | 1 | 1 | 1 | 1 | 1 | 1 |  | 95 | 65 |  |  |  | 0 | 0 | 0 | [5 empty] | 0 |  | 0 | 6566.54 | 547.2116 | 0 | 0 | 0 | 0 | 0 | 0 | 0 | 0 | 0 | [13 empty] | 0 | 0 | 1 | 1 |  |  |  | 1010 | шт. | шт. | 1 | [6 empty] | 27028906 | 3 | Монтажные работы | 0 |  | 2 | 108001 | Электромонтажные работы , отдел 01-03 : ( на АЭС НР = 110% ) - (работы по упр. авиа.- движением: СП=55% ( {АВИА}=1; обычные работы : СП=65 - {AВИА}=0), при работе на АЭС СП= 68% ) | мФЕР-08 |  |  |  | 0 | 89.56 | 89.56 | 0 | 0 | 0 | 0 | 0 | [18 empty] | 0 | 0 | 0 |  |  |  |  | 95 | 65 |  |  |  |  | 0 |  | -320638321 | 1 | 1 | 4 | 0 | 0 | 0 | 6566.54 | 0 | 6566.54 | 0 |  | 0 | 3 | 0 |  | 0 | 1 | 0 | 0 | 0 | 0 | 0
18 | 1 | 598 |  | 75,2 | 20.3.04.04-0014 | Прожектор с отражателем алюминиевым альзакированным и защитным силикатным стеклом, тип ЖО 07-150-001 | шт. | 12 | 100 |  |  |  |  | 75592.19 | 75592.19 | 0 | 0 | 0 | 0 | 0 | 0 | 0 | 0 | 0 |  | 27906248 | 1030.99 | 1030.99 | 0 | 0 | 0 | 0 | 0 | 0 | 0 | 1030.99 | 1030.99 | 0 | 0 | 0 | 0 | 0 | 0 | 0 | 95 | 65 | 1 | 1 |  |  | 6.11 | 1 | 1 | 6.11 |  |  |  |  | 3 | 2 | ФССЦ-2001, 20.3.04.04-0014, приказ Минстроя России №1039/пр от 30.12.2016г. |  |  | 108001 | 0 |  | 0 | 3 | 0 | 1 | 1 | 1 | 1 | 1 | 1 |  | 95 | 65 |  |  |  | 0 | 0 | 0 | [5 empty] | 0 |  | 0 | 75592.19 | 6299.3489 | 0 | 0 | 0 | 0 | 0 | 0 | 0 | 0 | 0 | [13 empty] | 0 | 0 | 1 | 1 |  |  |  | 1010 | шт. | шт. | 1 | [6 empty] | 27028906 | 3 | Монтажные работы | 0 |  | 2 | 108001 | Электромонтажные работы , отдел 01-03 : ( на АЭС НР = 110% ) - (работы по упр. авиа.- движением: СП=55% ( {АВИА}=1; обычные работы : СП=65 - {AВИА}=0), при работе на АЭС СП= 68% ) | мФЕР-08 |  |  |  | 0 | 1030.99 | 1030.99 | 0 | 0 | 0 | 0 | 0 | [18 empty] | 0 | 0 | 0 |  |  |  |  | 95 | 65 |  |  |  |  | 0 |  | -1938928697 | 1 | 1 | 4 | 0 | 0 | 0 | 75592.19 | 0 | 75592.19 | 0 |  | 0 | 3 | 0 |  | 0 | 1 | 0 | 0 | 0 | 0 | 0
17 | 1 | 602 | 587 | 76 | 68-18-1 | Заделка швов цементным раствором в существующих бордюрах | м | 2 | 0 |  |  |  |  | 15.03 | 0 | 0 | 0 | 15.03 | 0 | 0.32 | 0 | 0 | 15.63 | 9.02 |  | 27906248 | 1.23 | 0 | 0 | 0 | 1.23 | 0 | 0.16 | 0 | 0 | 1.23 | 0 | 0 | 0 | 1.23 | 0 | 0.16 | 0 | 0 | 104 | 60 | 1 | 1 |  |  | 6.11 | 6.11 | 6.11 | 6.11 |  |  |  |  | 0 | 1 | ФЕРр-2001, 68-18-1, приказ Минстроя России №1039/пр от 30.12.2016г. |  |  | 68001 | 0 |  | 0 | 6 | 0 | 6.11 | 1 | 1 | 1 | 1 | 1 |  | 104 | 60 |  |  |  | 0 | 0 | 0 | [5 empty] | 0 |  | 0 | 15.03 | 0 | 0 | 0 | 7.5153 | 0 | 0.16 | 0 | 0 | 15.6312 | 9.018 | [13 empty] | 0 | 0 | 1 | 1 |  |  |  | 1003 | м | м | 1 | [6 empty] | 27029149 | 6 | Ремонтно-строительные работы | 0 |  | 1 | 68001 | Благоустройство | рФЕР-68 |  |  |  | 0 | 1.23 | 0 | 0 | 0 | 1.23 | 0.16 | 0 | 0 | [17 empty] | 0 | 0 | 0 |  |  |  |  | 104 | 60 |  |  |  |  | 0 |  | 52590517 | 1 | 1 | 4 | 0 | 0 | 0 | 39.68 | 39.68 | 0 | 0 |  | 0 | 3 | 0 |  | 0 | 1 | 0 | 0 | 0 | 0 | 0
18 | 1 | 602 |  | 76,1 | 04.3.02.12-0006 | Смесь штукатурная "БИРСС 22" (марка М100) | т | 0.002 | 0.001 |  |  |  |  | 13.6 | 13.6 | 0 | 0 | 0 | 0 | 0 | 0 | 0 | 0 | 0 |  | 27906248 | 1113.11 | 1113.11 | 0 | 0 | 0 | 0 | 0 | 0 | 0 | 1113.11 | 1113.11 | 0 | 0 | 0 | 0 | 0 | 0 | 0 | 104 | 60 | 1 | 1 |  |  | 6.11 | 1 | 1 | 6.11 |  |  |  |  | 3 | 1 | ФССЦ-2001, 04.3.02.12-0006, приказ Минстроя России №1039/пр от 30.12.2016г. |  |  | 68001 | 0 |  | 0 | 6 | 0 | 1 | 1 | 1 | 1 | 1 | 1 |  | 104 | 60 |  |  |  | 0 | 0 | 0 | [5 empty] | 0 |  | 0 | 13.6 | 6801.1021 | 0 | 0 | 0 | 0 | 0 | 0 | 0 | 0 | 0 | [13 empty] | 0 | 0 | 1 | 1 |  |  |  | 1009 | т | т | 1000 | [6 empty] | 27029149 | 6 | Ремонтно-строительные работы | 0 |  | 1 | 68001 | Благоустройство | рФЕР-68 |  |  |  | 0 | 1113.11 | 1113.11 | 0 | 0 | 0 | 0 | 0 | [18 empty] | 0 | 0 | 0 |  |  |  |  | 104 | 60 |  |  |  |  | 0 |  | -734105246 | 1 | 1 | 4 | 0 | 0 | 0 | 13.6 | 13.6 | 0 | 0 |  | 0 | 3 | 0 |  | 0 | 1 | 0 | 0 | 0 | 0 | 0
17 | 1 | 619 | 604 | 77 | м10-02-016-06 | Отдельно устанавливаемый преобразователь или блок питания | ШТ | 4 | 0 |  |  |  |  | 4886.77 | 1181.43 | 967.82 | 108.27 | 2737.52 | 0 | 40.4 | 1.76 | 0 | 2276.63 | 1707.47 |  | 27906248 | 199.95 | 48.34 | 39.6 | 4.43 | 112.01 | 0 | 10.1 | 0.44 | 0 | 199.95 | 48.34 | 39.6 | 4.43 | 112.01 | 0 | 10.1 | 0.44 | 0 | 80 | 60 | 1 | 1 |  |  | 6.11 | 6.11 | 6.11 | 6.11 |  |  |  |  | 0 | 2 | ФЕРм-2001, м10-02-016-06, приказ Минстроя России №1039/пр от 30.12.2016г. |  |  | 110001 | 0 |  | 0 | 3 | 0 | 6.11 | 1 | 1 | 1 | 1 | 1 |  | 80 | 60 |  |  |  | 0 | 0 | 0 | [5 empty] | 0 |  | 0 | 4886.77 | 295.3574 | 241.956 | 27.0673 | 684.3811 | 0 | 10.1 | 0.44 | 0 | 2276.632 | 1707.474 | [13 empty] | 0 | 0 | 1 | 1 |  |  |  | 1013 | ШТ | ШТ | 1 | [6 empty] | 27028909 | 3 | Монтажные работы | 0 |  | 2 | 110001 | Связь: городская, местная, междугородняя проводная телефонная связь ( отделы 1, 2, 3 ) - ( при уст-ве средств посадки самолетов: {AВИА}=1 - НР=95%, СП=55% ) | мФЕР-10 |  |  |  | 131072 | 199.95 | 48.34 | 39.6 | 4.43 | 112.01 | 10.1 | 0.44 | 0 | [17 empty] | 0 | 0 | 0 |  |  |  |  | 80 | 60 |  |  |  |  | 0 |  | 1110635560 | 1 | 1 | 4 | 0 | 0 | 0 | 8870.87 | 0 | 8870.87 | 0 |  | 0 | 3 | 0 |  | 0 | 1 | 0 | 0 | 0 | 0 | 0
18 | 1 | 618 |  | 77,1 | 62.4.02.04-0001 | Блок аварийного питания Relco INVERLUX PLUS SA-SE (Es1) встраиваемый в светильник | шт. | 4 | 1 |  |  |  |  | 6859.57 | 6859.57 | 0 | 0 | 0 | 0 | 0 | 0 | 0 | 0 | 0 |  | 27906248 | 280.67 | 280.67 | 0 | 0 | 0 | 0 | 0 | 0 | 0 | 280.67 | 280.67 | 0 | 0 | 0 | 0 | 0 | 0 | 0 | 80 | 60 | 1 | 1 |  |  | 6.11 | 1 | 1 | 6.11 |  |  |  |  | 3 | 2 | ФССЦ-2001, 62.4.02.04-0001, приказ Минстроя России №1039/пр от 30.12.2016г. |  |  | 110001 | 0 |  | 0 | 3 | 0 | 1 | 1 | 1 | 1 | 1 | 1 |  | 80 | 60 |  |  |  | 0 | 0 | 0 | [5 empty] | 0 |  | 0 | 6859.57 | 1714.8937 | 0 | 0 | 0 | 0 | 0 | 0 | 0 | 0 | 0 | [13 empty] | 0 | 0 | 1 | 1 |  |  |  | 1010 | шт. | шт. | 1 | [6 empty] | 27028909 | 3 | Монтажные работы | 0 |  | 2 | 110001 | Связь: городская, местная, междугородняя проводная телефонная связь ( отделы 1, 2, 3 ) - ( при уст-ве средств посадки самолетов: {AВИА}=1 - НР=95%, СП=55% ) | мФЕР-10 |  |  |  | 0 | 280.67 | 280.67 | 0 | 0 | 0 | 0 | 0 | [18 empty] | 0 | 0 | 0 |  |  |  |  | 80 | 60 |  |  |  |  | 0 |  | -783051407 | 1 | 1 | 4 | 0 | 0 | 0 | 6859.57 | 0 | 6859.57 | 0 |  | 0 | 3 | 0 |  | 0 | 1 | 0 | 0 | 0 | 0 | 0
17 | 1 | 632 | 616 | 78 | м08-02-411-01 | Рукав металлический наружным диаметром до 48 мм | 100 м | 0.5 | 0 |  |  |  |  | 3084.14 | 1834.89 | 452.08 | 13.81 | 797.17 | 0 | 13.88 | 0.18 | 0 | 770.43 | 527.14 |  | 27906248 | 1009.54 | 600.62 | 147.98 | 4.52 | 260.94 | 0 | 27.76 | 0.36 | 0 | 1009.54 | 600.62 | 147.98 | 4.52 | 260.94 | 0 | 27.76 | 0.36 | 0 | 95 | 65 | 1 | 1 |  |  | 6.11 | 6.11 | 6.11 | 6.11 |  |  |  |  | 0 | 2 | ФЕРм-2001, м08-02-411-01, приказ Минстроя России №1039/пр от 30.12.2016г. |  |  | 108001 | 0 |  | 0 | 3 | 0 | 6.11 | 1 | 1 | 1 | 1 | 1 |  | 95 | 65 |  |  |  | 0 | 0 | 0 | [5 empty] | 0 |  | 0 | 3084.14 | 3669.7882 | 904.1578 | 27.6172 | 1594.3434 | 0 | 27.76 | 0.36 | 0 | 770.431 | 527.137 | [13 empty] | 0 | 0 | 1 | 1 |  |  |  | 1003 | 100 м | 100 м | 100 | [6 empty] | 27028906 | 3 | Монтажные работы | 0 |  | 2 | 108001 | Электромонтажные работы , отдел 01-03 : ( на АЭС НР = 110% ) - (работы по упр. авиа.- движением: СП=55% ( {АВИА}=1; обычные работы : СП=65 - {AВИА}=0), при работе на АЭС СП= 68% ) | мФЕР-08 |  |  |  | 131072 | 1009.54 | 600.62 | 147.98 | 4.52 | 260.94 | 27.76 | 0.36 | 0 | [17 empty] | 0 | 0 | 0 |  |  |  |  | 95 | 65 |  |  |  |  | 0 |  | 1133036376 | 1 | 1 | 4 | 0 | 0 | 0 | 4381.71 | 0 | 4381.71 | 0 |  | 0 | 3 | 0 |  | 0 | 1 | 0 | 0 | 0 | 0 | 0
18 | 1 | 627 |  | 78,1 | 08.1.02.13-0011 | Рукава металлические диаметром 32 мм РЗ-Ц-Х | м | 50 | 100 |  |  |  |  | 4047.88 | 4047.88 | 0 | 0 | 0 | 0 | 0 | 0 | 0 | 0 | 0 |  | 27906248 | 13.25 | 13.25 | 0 | 0 | 0 | 0 | 0 | 0 | 0 | 13.25 | 13.25 | 0 | 0 | 0 | 0 | 0 | 0 | 0 | 95 | 65 | 1 | 1 |  |  | 6.11 | 1 | 1 | 6.11 |  |  |  |  | 3 | 2 | ФССЦ-2001, 08.1.02.13-0011, приказ Минстроя России №1039/пр от 30.12.2016г. |  |  | 108001 | 0 |  | 0 | 3 | 0 | 1 | 1 | 1 | 1 | 1 | 1 |  | 95 | 65 |  |  |  | 0 | 0 | 0 | [5 empty] | 0 |  | 0 | 4047.88 | 80.9575 | 0 | 0 | 0 | 0 | 0 | 0 | 0 | 0 | 0 | [13 empty] | 0 | 0 | 1 | 1 |  |  |  | 1003 | м | м | 1 | [6 empty] | 27028906 | 3 | Монтажные работы | 0 |  | 2 | 108001 | Электромонтажные работы , отдел 01-03 : ( на АЭС НР = 110% ) - (работы по упр. авиа.- движением: СП=55% ( {АВИА}=1; обычные работы : СП=65 - {AВИА}=0), при работе на АЭС СП= 68% ) | мФЕР-08 |  |  |  | 0 | 13.25 | 13.25 | 0 | 0 | 0 | 0 | 0 | [18 empty] | 0 | 0 | 0 |  |  |  |  | 95 | 65 |  |  |  |  | 0 |  | -2129254070 | 1 | 1 | 4 | 0 | 0 | 0 | 4047.88 | 0 | 4047.88 | 0 |  | 0 | 3 | 0 |  | 0 | 1 | 0 | 0 | 0 | 0 | 0
17 | 1 | 641 | 624 | 79 | м08-02-409-02 | Труба винипластовая по установленным конструкциям, по стенам и колоннам с креплением скобами, диаметр до 50 мм | 100 м | 0.5 | 0 |  |  |  |  | 1063.23 | 78.33 | 194.6 | 19.95 | 790.3 | 0 | 13.76 | 0.26 | 0 | 769.74 | 526.66 |  | 27906248 | 348.03 | 25.64 | 63.7 | 6.53 | 258.69 | 0 | 27.52 | 0.52 | 0 | 348.03 | 25.64 | 63.7 | 6.53 | 258.69 | 0 | 27.52 | 0.52 | 0 | 95 | 65 | 1 | 1 |  |  | 6.11 | 6.11 | 6.11 | 6.11 |  |  |  |  | 0 | 2 | ФЕРм-2001, м08-02-409-02, приказ Минстроя России №1039/пр от 30.12.2016г. |  |  | 108001 | 0 |  | 0 | 3 | 0 | 6.11 | 1 | 1 | 1 | 1 | 1 |  | 95 | 65 |  |  |  | 0 | 0 | 0 | [5 empty] | 0 |  | 0 | 1063.23 | 156.6604 | 389.207 | 39.8983 | 1580.5959 | 0 | 27.52 | 0.52 | 0 | 769.7375 | 526.6625 | [13 empty] | 0 | 0 | 1 | 1 |  |  |  | 1003 | 100 м | 100 м | 100 | [6 empty] | 27028906 | 3 | Монтажные работы | 0 |  | 2 | 108001 | Электромонтажные работы , отдел 01-03 : ( на АЭС НР = 110% ) - (работы по упр. авиа.- движением: СП=55% ( {АВИА}=1; обычные работы : СП=65 - {AВИА}=0), при работе на АЭС СП= 68% ) | мФЕР-08 |  |  |  | 131072 | 348.03 | 25.64 | 63.7 | 6.53 | 258.69 | 27.52 | 0.52 | 0 | [17 empty] | 0 | 0 | 0 |  |  |  |  | 95 | 65 |  |  |  |  | 0 |  | 1030763556 | 1 | 1 | 4 | 0 | 0 | 0 | 2359.63 | 0 | 2359.63 | 0 |  | 0 | 3 | 0 |  | 0 | 1 | 0 | 0 | 0 | 0 | 0
18 | 1 | 640 |  | 79,1 | 24.3.04.01-0013 | Труба винипластовая диаметром 32 мм | м | 50 | 100 |  |  |  |  | 1836.06 | 1836.06 | 0 | 0 | 0 | 0 | 0 | 0 | 0 | 0 | 0 |  | 27906248 | 6.01 | 6.01 | 0 | 0 | 0 | 0 | 0 | 0 | 0 | 6.01 | 6.01 | 0 | 0 | 0 | 0 | 0 | 0 | 0 | 95 | 65 | 1 | 1 |  |  | 6.11 | 1 | 1 | 6.11 |  |  |  |  | 3 | 2 | ФССЦ-2001, 24.3.04.01-0013, приказ Минстроя России №1039/пр от 30.12.2016г. |  |  | 108001 | 0 |  | 0 | 3 | 0 | 1 | 1 | 1 | 1 | 1 | 1 |  | 95 | 65 |  |  |  | 0 | 0 | 0 | [5 empty] | 0 |  | 0 | 1836.06 | 36.7211 | 0 | 0 | 0 | 0 | 0 | 0 | 0 | 0 | 0 | [13 empty] | 0 | 0 | 1 | 1 |  |  |  | 1003 | м | м | 1 | [6 empty] | 27028906 | 3 | Монтажные работы | 0 |  | 2 | 108001 | Электромонтажные работы , отдел 01-03 : ( на АЭС НР = 110% ) - (работы по упр. авиа.- движением: СП=55% ( {АВИА}=1; обычные работы : СП=65 - {AВИА}=0), при работе на АЭС СП= 68% ) | мФЕР-08 |  |  |  | 0 | 6.01 | 6.01 | 0 | 0 | 0 | 0 | 0 | [18 empty] | 0 | 0 | 0 |  |  |  |  | 95 | 65 |  |  |  |  | 0 |  | 1869765301 | 1 | 1 | 4 | 0 | 0 | 0 | 1836.06 | 0 | 1836.06 | 0 |  | 0 | 3 | 0 |  | 0 | 1 | 0 | 0 | 0 | 0 | 0
17 | 1 | 652 | 634 | 80 | м08-02-412-03 | Затягивание провода в проложенные трубы и металлические рукава первого одножильного или многожильного в общей оплетке, суммарное сечение до 16 мм2 | 100 м | 1 | 0 |  |  |  |  | 532.49 | 138.64 | 32.57 | 4.64 | 361.28 | 0 | 6.29 | 0.06 | 0 | 347.62 | 237.85 |  | 27906248 | 87.15 | 22.69 | 5.33 | 0.76 | 59.13 | 0 | 6.29 | 0.06 | 0 | 87.15 | 22.69 | 5.33 | 0.76 | 59.13 | 0 | 6.29 | 0.06 | 0 | 95 | 65 | 1 | 1 |  |  | 6.11 | 6.11 | 6.11 | 6.11 |  |  |  |  | 0 | 2 | ФЕРм-2001, м08-02-412-03, приказ Минстроя России №1039/пр от 30.12.2016г. |  |  | 108001 | 0 |  | 0 | 3 | 0 | 6.11 | 1 | 1 | 1 | 1 | 1 |  | 95 | 65 |  |  |  | 0 | 0 | 0 | [5 empty] | 0 |  | 0 | 532.49 | 138.6359 | 32.5663 | 4.6436 | 361.2843 | 0 | 6.29 | 0.06 | 0 | 347.624 | 237.848 | [13 empty] | 0 | 0 | 1 | 1 |  |  |  | 1003 | 100 м | 100 м | 100 | [6 empty] | 27028906 | 3 | Монтажные работы | 0 |  | 2 | 108001 | Электромонтажные работы , отдел 01-03 : ( на АЭС НР = 110% ) - (работы по упр. авиа.- движением: СП=55% ( {АВИА}=1; обычные работы : СП=65 - {AВИА}=0), при работе на АЭС СП= 68% ) | мФЕР-08 |  |  |  | 131072 | 87.15 | 22.69 | 5.33 | 0.76 | 59.13 | 6.29 | 0.06 | 0 | [17 empty] | 0 | 0 | 0 |  |  |  |  | 95 | 65 |  |  |  |  | 0 |  | 1667817228 | 1 | 1 | 4 | 0 | 0 | 0 | 1117.96 | 0 | 1117.96 | 0 |  | 0 | 3 | 0 |  | 0 | 1 | 0 | 0 | 0 | 0 | 0
18 | 1 | 651 |  | 80,1 | 21.1.06.09-0152 | Кабель силовой с медными жилами с поливинилхлоридной изоляцией и оболочкой, не распространяющий горение, с низким дымо- и газовыделением марки ВВГнг-LS, с числом жил - 3 и сечением 2,5 мм2 | 1000 м | 0.1 | 0.1 |  |  |  |  | 4228.37 | 4228.37 | 0 | 0 | 0 | 0 | 0 | 0 | 0 | 0 | 0 |  | 27906248 | 6920.41 | 6920.41 | 0 | 0 | 0 | 0 | 0 | 0 | 0 | 6920.41 | 6920.41 | 0 | 0 | 0 | 0 | 0 | 0 | 0 | 95 | 65 | 1 | 1 |  |  | 6.11 | 1 | 1 | 6.11 |  |  |  |  | 3 | 2 | ФССЦ-2001, 21.1.06.09-0152, приказ Минстроя России №1039/пр от 30.12.2016г. |  |  | 108001 | 0 |  | 0 | 3 | 0 | 1 | 1 | 1 | 1 | 1 | 1 |  | 95 | 65 |  |  |  | 0 | 0 | 0 | [5 empty] | 0 |  | 0 | 4228.37 | 42283.7051 | 0 | 0 | 0 | 0 | 0 | 0 | 0 | 0 | 0 | [13 empty] | 0 | 0 | 1 | 1 |  |  |  | 1013 | 1000 м | 1000 М | 1 | [6 empty] | 27028906 | 3 | Монтажные работы | 0 |  | 2 | 108001 | Электромонтажные работы , отдел 01-03 : ( на АЭС НР = 110% ) - (работы по упр. авиа.- движением: СП=55% ( {АВИА}=1; обычные работы : СП=65 - {AВИА}=0), при работе на АЭС СП= 68% ) | мФЕР-08 |  |  |  | 0 | 6920.41 | 6920.41 | 0 | 0 | 0 | 0 | 0 | [18 empty] | 0 | 0 | 0 |  |  |  |  | 95 | 65 |  |  |  |  | 0 |  | 559331636 | 1 | 1 | 4 | 0 | 0 | 0 | 4228.37 | 0 | 4228.37 | 0 |  | 0 | 3 | 0 |  | 0 | 1 | 0 | 0 | 0 | 0 | 0
17 | 1 | 656 | 638 | 81 | 67-8-1 | Смена светильников с лампами накаливания | 100 ШТ | 0.32 | 0 |  |  |  |  | 1677.72 | 0 | 1.84 | 0.8 | 1675.88 | 0 | 28.512 | 0.0096 | 0 | 1425.18 | 1089.84 |  | 27906248 | 858.08 | 0 | 0.94 | 0.41 | 857.14 | 0 | 89.1 | 0.03 | 0 | 858.08 | 0 | 0.94 | 0.41 | 857.14 | 0 | 89.1 | 0.03 | 0 | 85 | 65 | 1 | 1 |  |  | 6.11 | 6.11 | 6.11 | 6.11 |  |  |  |  | 0 | 1 | ФЕРр-2001, 67-8-1, приказ Минстроя России №1039/пр от 30.12.2016г. |  |  | 67001 | 0 |  | 0 | 6 | 0 | 6.11 | 1 | 1 | 1 | 1 | 1 |  | 85 | 65 |  |  |  | 0 | 0 | 0 | [5 empty] | 0 |  | 0 | 1677.72 | 0 | 5.7434 | 2.5051 | 5237.1254 | 0 | 89.1 | 0.03 | 0 | 1425.178 | 1089.842 | [13 empty] | 0 | 0 | 1 | 1 |  |  |  | 1013 | 100 ШТ | 100 ШТ | 1 | [6 empty] | 27029148 | 6 | Ремонтно-строительные работы | 0 |  | 1 | 67001 | Электромонтажные работы | рФЕР-67 |  |  |  | 131072 | 858.08 | 0 | 0.94 | 0.41 | 857.14 | 89.1 | 0.03 | 0 | [17 empty] | 0 | 0 | 0 |  |  |  |  | 85 | 65 |  |  |  |  | 0 |  | -1620714942 | 1 | 1 | 4 | 0 | 0 | 0 | 4192.74 | 4192.74 | 0 | 0 |  | 0 | 3 | 0 |  | 0 | 1 | 0 | 0 | 0 | 0 | 0
18 | 1 | 656 |  | 81,1 | 20.3.03.03-0053 | Светильник подвесной для помещений специального назначения, с защитной сеткой НСП 17-200-213 (светодиодными лампами) прим. | шт. | 32 | 100 |  |  |  |  | 43209.92 | 43209.92 | 0 | 0 | 0 | 0 | 0 | 0 | 0 | 0 | 0 |  | 27906248 | 221 | 221 | 0 | 0 | 0 | 0 | 0 | 0 | 0 | 221 | 221 | 0 | 0 | 0 | 0 | 0 | 0 | 0 | 85 | 65 | 1 | 1 |  |  | 6.11 | 1 | 1 | 6.11 |  |  |  |  | 3 | 1 | ФССЦ-2001, 20.3.03.03-0053, приказ Минстроя России №1039/пр от 30.12.2016г. |  |  | 67001 | 0 |  | 0 | 6 | 0 | 1 | 1 | 1 | 1 | 1 | 1 |  | 85 | 65 |  |  |  | 0 | 0 | 0 | [5 empty] | 0 |  | 0 | 43209.92 | 1350.31 | 0 | 0 | 0 | 0 | 0 | 0 | 0 | 0 | 0 | [13 empty] | 0 | 0 | 1 | 1 |  |  |  | 1010 | шт. | шт. | 1 | [6 empty] | 27029148 | 6 | Ремонтно-строительные работы | 0 |  | 1 | 67001 | Электромонтажные работы | рФЕР-67 |  |  |  | 0 | 221 | 221 | 0 | 0 | 0 | 0 | 0 | [18 empty] | 0 | 0 | 0 |  |  |  |  | 85 | 65 |  |  |  |  | 0 |  | -221208904 | 1 | 1 | 4 | 0 | 0 | 0 | 43209.92 | 43209.92 | 0 | 0 |  | 0 | 3 | 0 |  | 0 | 1 | 0 | 0 | 0 | 0 | 0
51 | 1 | 4 | 262 |  | Новый раздел | 3 Система электроосвещения | 0 | [6 empty] | 168844.57 | 146538.85 | 13204.32 | 1245.84 | 9101.4 | 0 | 149.6492 | 15.616 | 0 | 9203.46 | 6581.78 |  |  | 168844.57 | 146538.85 | 13204.32 | 1245.84 | 9101.4 | 0 | 149.6492 | 15.616 | 0 | 9203.46 | 6581.78 |  |  | 0 | 0 | 0 | 184629.81 | 48368.24 | 136261.57 | 0 | 146538.85 | 146538.85 | 0 | 146538.85 | 0 | 0 | 0 | 0 | [20 empty] | 0 | 0 | 0 | 184629.81 | 48368.24 | 136261.57 | 0 | 146538.85 | 146538.85 | 0 | 146538.85 | 0 | 0 | 0 | 0 | [115 empty] | 0
50 | 0 | 0 | 1 | 201 | 168844.57 | ПЗ | Прямые затраты |  |  | 201 | 1 | 3 |  | 2
50 | 0 | 0 | 1 | 202 | 146538.85 | СтМатОб | Стоимость материальных ресурсов (всего) |  |  | 202 | 2 | 3 |  | 2
50 | 0 | 0 | 1 | 222 | 0 | СтМатОбЗак | Стоимость материалов и оборудования заказчика |  |  | 222 | 3 | 3 |  | 2
50 | 0 | 0 | 1 | 225 | 146538.85 | СтМатОбПод | Стоимость материалов и оборудования подрядчика |  |  | 225 | 4 | 3 |  | 2
50 | 0 | 0 | 1 | 226 | 146538.85 | СтМат | Стоимость материалов (всего) |  |  | 226 | 5 | 3 |  | 2
50 | 0 | 0 | 1 | 227 | 0 | СтМатЗак | Стоимость материалов заказчика |  |  | 227 | 6 | 3 |  | 2
50 | 0 | 0 | 1 | 228 | 146538.85 | СтМатПод | Стоимость материалов подрядчика |  |  | 228 | 7 | 3 |  | 2
50 | 0 | 0 | 1 | 216 | 0 | Оборуд | Стоимость оборудования (всего) |  |  | 216 | 8 | 3 |  | 2
50 | 0 | 0 | 1 | 223 | 0 | ОборудЗак | Стоимость оборудования заказчика |  |  | 223 | 9 | 3 |  | 2
50 | 0 | 0 | 1 | 229 | 0 | ОборудПод | Стоимость оборудования подрядчика |  |  | 229 | 10 | 3 |  | 2
50 | 0 | 0 | 1 | 203 | 13204.32 | ЭММ | Эксплуатация машин |  |  | 203 | 11 | 3 |  | 2
50 | 0 | 0 | 1 | 231 | 0 | ЭММсНРиСП | Эксплуатация машин по ТСН-2001.16 |  |  | 231 | 12 | 3 |  | 2
50 | 0 | 0 | 1 | 204 | 1245.84 | ЗПМ | ЗП машинистов |  |  | 204 | 13 | 3 |  | 2
50 | 0 | 0 | 1 | 205 | 9101.4 | ОЗП | Основная ЗП рабочих |  |  | 205 | 14 | 3 |  | 2
50 | 0 | 0 | 1 | 232 | 0 | ОЗПсНРиСП | Основная ЗП рабочих по ТСН-2001.16 |  |  | 232 | 15 | 3 |  | 2
50 | 0 | 0 | 1 | 214 | 48368.24 | Строит | Строительные работы с НР и СП |  |  | 214 | 16 | 3 |  | 2
50 | 0 | 0 | 1 | 215 | 136261.57 | Монтаж | Монтажные работы с НР и СП |  |  | 215 | 17 | 3 |  | 2
50 | 0 | 0 | 1 | 217 | 0 | Прочие | Прочие работы с НР и СП |  |  | 217 | 18 | 3 |  | 2
50 | 0 | 0 | 1 | 230 | 0 | ПрочиеЗатр | Прочие затраты по ТСН-2001.16 |  |  | 230 | 19 | 3 |  | 2
50 | 0 | 0 | 1 | 206 | 0 | ВозврМат | Возврат материалов |  |  | 206 | 20 | 3 |  | 2
50 | 0 | 0 | 1 | 207 | 149.6492 | ТрудСтр | Трудозатраты строителей |  |  | 207 | 21 | 3 |  | -1
50 | 0 | 0 | 1 | 208 | 15.616 | ТрудМаш | Трудозатраты машинистов |  |  | 208 | 22 | 3 |  | -1
50 | 0 | 0 | 1 | 209 | 0 | ТранспМат | Транспорт материалов |  |  | 209 | 23 | 3 |  | 2
50 | 0 | 0 | 1 | 210 | 9203.46 | НР | Накладные расходы |  |  | 210 | 24 | 3 |  | 2
50 | 0 | 0 | 1 | 211 | 6581.78 | СмПриб | Сметная прибыль |  |  | 211 | 25 | 3 |  | 2
50 | 0 | 0 | 1 | 224 | 184629.81 | Всего | Всего с НР и СП |  |  | 224 | 26 | 3 |  | 2
4 | 1 |  | 347 |  | Новый раздел | 4 Система отопления |  | 0 |  | 0 | [10 empty] | 0 | [53 empty] | 0 | [11 empty] | 0
52 | 1 | 4 | 314 | 0 | Новый раздел | 4 Система отопления | [7 empty] | 499966.5 | 458626.97 | 6894.72 | 669.21 | 34444.81 | 0 | 622.6015 | 8.8402 | 0 | 35846.32 | 22629.42 | 0 | 0 | 499966.5 | 458626.97 | 6894.72 | 669.21 | 34444.81 | 0 | 622.6015 | 8.8402 | 0 | 35846.32 | 22629.42 | 0 | 0 | 0 | 0 | 0 | 558442.24 | 558442.24 | 0 | 0 | 458626.97 | 458626.97 | 0 | 458626.97 | 0 | 0 | 0 | 0 | 0 | 0 | 0 | 0 | 0 | 0 | 0 | 0 | 0 | 0 | 0 | 0 | 0 | 0 | 0 | 0 | 0 | 0 | 0 | 0 | 0 | 0 | 0 | 558442.24 | 558442.24 | 0 | 0 | 458626.97 | 458626.97 | 0 | 458626.97 | 0 | 0 | 0 | 0 | 0 | 0 | 0 | 0 | 0 | 0 | 0 | 0 | 0 | 0 | 0 | 0 | 0 | 0 | 0 | 0 | 0 | 0 | 0 | 0 | 0 | 0 | 0 | 0 | 0 | 0 | 0 | 0 | 0 | 0 | 0 | 0 | 0 | 0 | 0 | 0 | 0 | 0 | 0 | 0 | 0 | 0 | 0 | 0 | 0 | 0 | 0 | 0 | 0 | 0 | 0 | 0 | 0 | 0 | 0 | 0 | 0 | 0 | 0 | 0 | 0 | 0 | 0 | 0 | 0 | 0 | 0 | 0 | 0 | 0 | 0 | 0 | 0 | 0 | 0 | 0 | 0 | 0 | 0 | 0 | 0 | 0 | 0 | 0 | 0 | 0 | 0 | 0 | 0 | 0 | 0 | 0 | 0 | 0 | 0 | 0 | 0 | 0 | 0 | 0 | 0 | 0 | 0 | 0 | 0 | 0 | 0 | 0 | 0 | 0 | 0 | 0 | 0 | 0 | 0 | 0
17 | 1 | 662 | 645 | 82 | 65-1-1 | Разборка трубопроводов из водогазопроводных труб диаметром до 32 мм | 100 м | 3.878 | 0 |  |  |  |  | 6992.5 | 0 | 167.99 | 31.99 | 6824.51 | 0 | 134.4115 | 0.3878 | 0 | 5073.81 | 3428.25 |  | 27906248 | 295.11 | 0 | 7.09 | 1.35 | 288.02 | 0 | 34.66 | 0.1 | 0 | 328.71 | 33.6 | 7.09 | 1.35 | 288.02 | 0 | 34.66 | 0.1 | 0 | 74 | 50 | 1 | 1 |  |  | 6.11 | 6.11 | 6.11 | 6.11 |  |  |  |  | 0 | 1 | ФЕРр-2001, 65-1-1, приказ Минстроя России №1039/пр от 30.12.2016г. |  |  | 65001 | 0 |  | 0 | 6 | 0 | 6.11 | 1 | 1 | 1 | 1 | 1 |  | 74 | 50 |  |  |  | 0 | 0 | 0 | [5 empty] | 0 |  | 0 | 6992.5 | 0 | 43.3199 | 8.2485 | 1759.8022 | 0 | 34.66 | 0.1 | 0 | 5073.81 | 3428.25 |  |  |  | *0 | [9 empty] | 0 | 0 | 1 | 1 |  |  |  | 1003 | 100 м | 100 м | 100 | [6 empty] | 27029110 | 6 | Ремонтно-строительные работы | 0 |  | 1 | 65001 | Внтуренниие с/техработы: демонтаж, разборка, промывка | рФЕР-65 |  |  |  | 131072 | 328.71 | 33.6 | 7.09 | 1.35 | 288.02 | 34.66 | 0.1 | 0 | [17 empty] | 0 | 0 | 0 |  |  |  |  | 74 | 50 |  |  |  |  | 0 |  | -319600296 | 1 | 1 | 4 | 0 | 0 | 0 | 15494.56 | 15494.56 | 0 | 0 |  | 0 | 3 | 0 |  | 0 | 1 | 0 | 0 | 0 | 0 | 0
17 | 1 | 668 | 652 | 83 | 65-1-2 | Разборка трубопроводов из водогазопроводных труб диаметром до 63 мм | 100 м | 0.72 | 0 |  |  |  |  | 2232.99 | 0 | 53.45 | 10.12 | 2179.54 | 0 | 42.9264 | 0.1224 | 0 | 1620.35 | 1094.83 |  | 27906248 | 507.59 | 0 | 12.15 | 2.3 | 495.44 | 0 | 59.62 | 0.17 | 0 | 565.51 | 57.92 | 12.15 | 2.3 | 495.44 | 0 | 59.62 | 0.17 | 0 | 74 | 50 | 1 | 1 |  |  | 6.11 | 6.11 | 6.11 | 6.11 |  |  |  |  | 0 | 1 | ФЕРр-2001, 65-1-2, приказ Минстроя России №1039/пр от 30.12.2016г. |  |  | 65001 | 0 |  | 0 | 6 | 0 | 6.11 | 1 | 1 | 1 | 1 | 1 |  | 74 | 50 |  |  |  | 0 | 0 | 0 | [5 empty] | 0 |  | 0 | 2232.99 | 0 | 74.2365 | 14.053 | 3027.1384 | 0 | 59.62 | 0.17 | 0 | 1620.3484 | 1094.83 |  |  |  | *0 | [9 empty] | 0 | 0 | 1 | 1 |  |  |  | 1003 | 100 м | 100 м | 100 | [6 empty] | 27029110 | 6 | Ремонтно-строительные работы | 0 |  | 1 | 65001 | Внтуренниие с/техработы: демонтаж, разборка, промывка | рФЕР-65 |  |  |  | 131072 | 565.51 | 57.92 | 12.15 | 2.3 | 495.44 | 59.62 | 0.17 | 0 | [17 empty] | 0 | 0 | 0 |  |  |  |  | 74 | 50 |  |  |  |  | 0 |  | 950537896 | 1 | 1 | 4 | 0 | 0 | 0 | 4948.17 | 4948.17 | 0 | 0 |  | 0 | 3 | 0 |  | 0 | 1 | 0 | 0 | 0 | 0 | 0
17 | 1 | 671 | 655 | 84 | 65-19-2 | Демонтаж радиаторов весом до 160 кг | 100 ШТ | 0.22 | 0 |  |  |  |  | 1831.97 | 0 | 160.51 | 69.32 | 1671.46 | 0 | 34.76 | 0.8404 | 0 | 1288.18 | 870.39 |  | 27906248 | 1362.87 | 0 | 119.41 | 51.57 | 1243.46 | 0 | 158 | 3.82 | 0 | 1362.87 | 0 | 119.41 | 51.57 | 1243.46 | 0 | 158 | 3.82 | 0 | 74 | 50 | 1 | 1 |  |  | 6.11 | 6.11 | 6.11 | 6.11 |  |  |  |  | 0 | 1 | ФЕРр-2001, 65-19-2, приказ Минстроя России №1039/пр от 30.12.2016г. |  |  | 65003 | 0 |  | 0 | 6 | 0 | 6.11 | 1 | 1 | 1 | 1 | 1 |  | 74 | 50 |  |  |  | 0 | 0 | 0 | [5 empty] | 0 |  | 0 | 1831.97 | 0 | 729.5951 | 315.0927 | 7597.5406 | 0 | 158 | 3.82 | 0 | 1288.1772 | 870.39 | [13 empty] | 0 | 0 | 1 | 1 |  |  |  | 1013 | 100 ШТ | 100 ШТ | 1 | [6 empty] | 27029114 | 6 | Ремонтно-строительные работы | 0 |  | 1 | 65003 | Внтуренниие с/техработы: демонтаж, разборка, промывка | рФЕР-65 |  |  |  | 131072 | 1362.87 | 0 | 119.41 | 51.57 | 1243.46 | 158 | 3.82 | 0 | [17 empty] | 0 | 0 | 0 |  |  |  |  | 74 | 50 |  |  |  |  | 0 |  | -1593086821 | 1 | 1 | 4 | 0 | 0 | 0 | 3990.54 | 3990.54 | 0 | 0 |  | 0 | 3 | 0 |  | 0 | 1 | 0 | 0 | 0 | 0 | 0
17 | 1 | 684 | 668 | 85 | 18-03-004-05 | Демонтаж регистров из стальных сварных труб диаметром нитки 50 мм | 100 м | 1.6 | 0 |  |  |  |  | 725.87 | 0 | 149.87 | 23.95 | 576 | 0 | 10.3936 | 0.3264 | 0 | 689.94 | 425.96 |  | 27906248 | 74.25 | 0 | 15.33 | 2.45 | 58.92 | 0 | 6.496 | 0.204 | 0 | 5447.98 | 5262.34 | 38.34 | 6.13 | 147.3 | 0 | 16.24 | 0.51 | 0 | 115 | 71 | 1 | 1 |  |  | 6.11 | 6.11 | 6.11 | 6.11 |  |  |  |  | 0 | 1 | ФЕР-2001, 18-03-004-05, приказ Минстроя России №1039/пр от 30.12.2016г. |  |  | 18001 | 0 |  | 0 | 2 | 0 | 6.11 | 1 | 1 | 1 | 1 | 1 |  | 128 | 83 |  |  |  | 0 | 0 | 0 | [5 empty] | 0 | Поправка: МДС 81-36.2004, п.3.3.1.в Наименование: При демонтаже внутренних санитарно-технических устройств (водопровода, газопровода, канализации, водостоков, отопления, вентиляции) | 0 | 725.87 | 0 | 93.6663 | 14.9695 | 360.0012 | 0 | 6.496 | 0.204 | 0 | 689.9425 | 425.9645 |  |  |  | )*0 | )*0,4 | )*0,4 | )*0,4 |  | )*0,4 | )*0,4 |  |  |  | 0 | 0 | 1 | 1 |  |  |  | 1003 | 100 м | 100 м | 100 | [6 empty] | 27029052 | 2 | Общестроительные работы | 0 |  | 1 | 18001 | Отопление - внутренние устройства | ФЕР-18 |  | Поправка: МДС 81-36.2004, п.3.3.1.в |  | 131072 | 5447.98 | 5262.34 | 38.34 | 6.13 | 147.3 | 16.24 | 0.51 | 0 | [17 empty] | 0 | 0 | 0 | *0,9 | *0,85 |  |  | 115.2 | 70.55 |  |  |  |  | 0 |  | -1413110211 | 1 | 1 | 4 | 0 | 0 | 0 | 1841.77 | 1841.77 | 0 | 0 |  | 0 | 3 | 0 |  | 0 | 1 | 0 | 0 | 0 | 0 | 0
17 | 1 | 695 | 680 | 86 | 18-03-001-02 | Установка радиаторов стальных | 100 квт | 0.7128 | 0 |  |  |  |  | 9053.09 | 5057.53 | 1048.43 | 210.97 | 2947.13 | 0 | 53.7736 | 2.7888 | 0 | 3631.82 | 2242.25 |  | 27906248 | 2078.68 | 1161.26 | 240.73 | 48.44 | 676.69 | 0 | 75.44 | 3.9125 | 0 | 1942.27 | 1161.26 | 192.58 | 38.75 | 588.43 | 0 | 65.6 | 3.13 | 0 | 115 | 71 | 1 | 1 |  |  | 6.11 | 6.11 | 6.11 | 6.11 |  |  |  |  | 0 | 1 | ФЕР-2001, 18-03-001-02, приказ Минстроя России №1039/пр от 30.12.2016г. |  |  | 18001 | 0 |  | 0 | 2 | 0 | 6.11 | 1 | 1 | 1 | 1 | 1 |  | 128 | 83 |  |  |  | 0 | 0 | 0 | [5 empty] | 0 | Поправка: МДС 81-35.2004, п.4.7 Наименование: Работы, выполняемые при реконструкции зданий и сооружений работы, аналогичные технологическим процессам в новом строительстве (в том числе возведение новых конструктивных элементов) стоимость которых определена по соответствующим сборникам ФЕР, кроме сборника № 46 «Работы при реконструкции зданий и сооружений» | 0 | 9053.09 | 7095.2986 | 1470.8603 | 295.9684 | 4134.5759 | 0 | 75.44 | 3.9125 | 0 | 3631.815 | 2242.251 |  |  |  |  | )*1,25 | )*1,25 | )*1,15 |  | )*1,15 | )*1,25 |  |  |  | 0 | 0 | 1 | 1 |  |  |  | 1013 | 100 квт | 100 квт | 1 | [6 empty] | 27029052 | 2 | Общестроительные работы | 0 |  | 1 | 18001 | Отопление - внутренние устройства | ФЕР-18 |  | Поправка: МДС 81-35.2004, п.4.7 |  | 131072 | 1942.27 | 1161.26 | 192.58 | 38.75 | 588.43 | 65.6 | 3.13 | 0 | [17 empty] | 0 | 0 | 0 | *0,9 | *0,85 |  |  | 115.2 | 70.55 |  |  |  |  | 0 |  | -243626587 | 1 | 1 | 4 | 0 | 0 | 0 | 14927.16 | 14927.16 | 0 | 0 |  | 0 | 3 | 0 |  | 0 | 1 | 0 | 0 | 0 | 0 | 0
18 | 1 | 695 |  | 86,1 | 18.5.10.05-0009 | Радиаторы биметаллические, марка «Rifar-A 500», количество секций 12, мощность 1980 Вт прим. | шт. | 36 | 50.5051 |  |  |  |  | 330751.65 | 330751.65 | 0 | 0 | 0 | 0 | 0 | 0 | 0 | 0 | 0 |  | 27906248 | 1503.69 | 1503.69 | 0 | 0 | 0 | 0 | 0 | 0 | 0 | 1503.69 | 1503.69 | 0 | 0 | 0 | 0 | 0 | 0 | 0 | 115 | 71 | 1 | 1 |  |  | 6.11 | 1 | 1 | 6.11 |  |  |  |  | 3 | 1 | ФССЦ-2001, 18.5.10.05-0009, приказ Минстроя России №1039/пр от 30.12.2016г. |  |  | 18001 | 0 |  | 0 | 2 | 0 | 1 | 1 | 1 | 1 | 1 | 1 |  | 128 | 83 |  |  |  | 0 | 0 | 0 | [5 empty] | 0 |  | 0 | 330751.65 | 9187.5459 | 0 | 0 | 0 | 0 | 0 | 0 | 0 | 0 | 0 | [13 empty] | 0 | 0 | 1 | 1 |  |  |  | 1010 | шт. | шт. | 1 | [6 empty] | 27029052 | 2 | Общестроительные работы | 0 |  | 1 | 18001 | Отопление - внутренние устройства | ФЕР-18 |  |  |  | 0 | 1503.69 | 1503.69 | 0 | 0 | 0 | 0 | 0 | [18 empty] | 0 | 0 | 0 | *0,9 | *0,85 |  |  | 115.2 | 70.55 |  |  |  |  | 0 |  | -777592704 | 1 | 1 | 4 | 0 | 0 | 0 | 330751.65 | 330751.65 | 0 | 0 |  | 0 | 3 | 0 |  | 0 | 1 | 0 | 0 | 0 | 0 | 0
18 | 1 | 693 |  | 86,2 | 01.7.15.07-0009 | Дюбели пластмассовые с шурупами 8х60 мм | 100 шт. | 0.6 | 0.84175 |  |  |  |  | 108.51 | 108.51 | 0 | 0 | 0 | 0 | 0 | 0 | 0 | 0 | 0 |  | 27906248 | 29.6 | 29.6 | 0 | 0 | 0 | 0 | 0 | 0 | 0 | 29.6 | 29.6 | 0 | 0 | 0 | 0 | 0 | 0 | 0 | 115 | 71 | 1 | 1 |  |  | 6.11 | 1 | 1 | 6.11 |  |  |  |  | 3 | 1 | ФССЦ-2001, 01.7.15.07-0009, приказ Минстроя России №1039/пр от 30.12.2016г. |  |  | 18001 | 0 |  | 0 | 2 | 0 | 1 | 1 | 1 | 1 | 1 | 1 |  | 128 | 83 |  |  |  | 0 | 0 | 0 | [5 empty] | 0 |  | 0 | 108.51 | 180.856 | 0 | 0 | 0 | 0 | 0 | 0 | 0 | 0 | 0 | [13 empty] | 0 | 0 | 1 | 1 |  |  |  | 1010 | 100 шт. | 100 шт. | 100 | [6 empty] | 27029052 | 2 | Общестроительные работы | 0 |  | 1 | 18001 | Отопление - внутренние устройства | ФЕР-18 |  |  |  | 0 | 29.6 | 29.6 | 0 | 0 | 0 | 0 | 0 | [18 empty] | 0 | 0 | 0 | *0,9 | *0,85 |  |  | 115.2 | 70.55 |  |  |  |  | 0 |  | -1390362517 | 1 | 1 | 4 | 0 | 0 | 0 | 108.51 | 108.51 | 0 | 0 |  | 0 | 3 | 0 |  | 0 | 1 | 0 | 0 | 0 | 0 | 0
17 | 1 | 704 | 689 | 87 | 16-05-001-01 | Установка вентилей, задвижек, затворов, клапанов обратных, кранов проходных на трубопроводах из стальных труб диаметром до 25 мм | ШТ | 76 | 0 |  |  |  |  | 20859.06 | 11706.52 | 2033.9 | 69.65 | 7118.64 | 0 | 128.478 | 0.95 | 0 | 8266.53 | 5103.69 |  | 27906248 | 44.92 | 25.21 | 4.38 | 0.15 | 15.33 | 0 | 1.6905 | 0.0125 | 0 | 42.04 | 25.21 | 3.5 | 0.12 | 13.33 | 0 | 1.47 | 0.01 | 0 | 115 | 71 | 1 | 1 |  |  | 6.11 | 6.11 | 6.11 | 6.11 |  |  |  |  | 0 | 1 | ФЕР-2001, 16-05-001-01, приказ Минстроя России №1039/пр от 30.12.2016г. |  |  | 16001 | 0 |  | 0 | 2 | 0 | 6.11 | 1 | 1 | 1 | 1 | 1 |  | 128 | 83 |  |  |  | 0 | 0 | 0 | [5 empty] | 0 | Поправка: МДС 81-35.2004, п.4.7 Наименование: Работы, выполняемые при реконструкции зданий и сооружений работы, аналогичные технологическим процессам в новом строительстве (в том числе возведение новых конструктивных элементов) стоимость которых определена по соответствующим сборникам ФЕР, кроме сборника № 46 «Работы при реконструкции зданий и сооружений» | 0 | 20859.06 | 154.0331 | 26.7618 | 0.9165 | 93.6663 | 0 | 1.6905 | 0.0125 | 0 | 8266.5335 | 5103.6859 |  |  |  |  | )*1,25 | )*1,25 | )*1,15 |  | )*1,15 | )*1,25 |  |  |  | 0 | 0 | 1 | 1 |  |  |  | 1013 | ШТ | ШТ | 1 | [6 empty] | 27029050 | 2 | Общестроительные работы | 0 |  | 1 | 16001 | Трубопроводы внутренние | ФЕР-16 |  | Поправка: МДС 81-35.2004, п.4.7 |  | 131072 | 42.04 | 25.21 | 3.5 | 0.12 | 13.33 | 1.47 | 0.01 | 0 | [17 empty] | 0 | 0 | 0 | *0,9 | *0,85 |  |  | 115.2 | 70.55 |  |  |  |  | 0 |  | 1420229388 | 1 | 1 | 4 | 0 | 0 | 0 | 34229.28 | 34229.28 | 0 | 0 |  | 0 | 3 | 0 |  | 0 | 1 | 0 | 0 | 0 | 0 | 0
18 | 1 | 703 |  | 87,1 | 18.1.09.06-0067 | Кран шаровый муфтовый Valtec для воды диаметром 20 мм со сгоном | шт. | 74 | 0.97368 |  |  |  |  | 24745.62 | 24745.62 | 0 | 0 | 0 | 0 | 0 | 0 | 0 | 0 | 0 |  | 27906248 | 54.73 | 54.73 | 0 | 0 | 0 | 0 | 0 | 0 | 0 | 54.73 | 54.73 | 0 | 0 | 0 | 0 | 0 | 0 | 0 | 115 | 71 | 1 | 1 |  |  | 6.11 | 1 | 1 | 6.11 |  |  |  |  | 3 | 1 | ФССЦ-2001, 18.1.09.06-0067, приказ Минстроя России №1039/пр от 30.12.2016г. |  |  | 16001 | 0 |  | 0 | 2 | 0 | 1 | 1 | 1 | 1 | 1 | 1 |  | 128 | 83 |  |  |  | 0 | 0 | 0 | [5 empty] | 0 |  | 0 | 24745.62 | 334.4003 | 0 | 0 | 0 | 0 | 0 | 0 | 0 | 0 | 0 | [13 empty] | 0 | 0 | 1 | 1 |  |  |  | 1010 | шт. | шт. | 1 | [6 empty] | 27029050 | 2 | Общестроительные работы | 0 |  | 1 | 16001 | Трубопроводы внутренние | ФЕР-16 |  |  |  | 0 | 54.73 | 54.73 | 0 | 0 | 0 | 0 | 0 | [18 empty] | 0 | 0 | 0 | *0,9 | *0,85 |  |  | 115.2 | 70.55 |  |  |  |  | 0 |  | 898688576 | 1 | 1 | 4 | 0 | 0 | 0 | 24745.62 | 24745.62 | 0 | 0 |  | 0 | 3 | 0 |  | 0 | 1 | 0 | 0 | 0 | 0 | 0
18 | 1 | 704 |  | 87,2 | 18.1.09.06-0072 | Кран шаровый муфтовый Valtec для воды диаметром 25 мм со сгоном | шт. | 2 | 0.026316 |  |  |  |  | 1242.53 | 1242.53 | 0 | 0 | 0 | 0 | 0 | 0 | 0 | 0 | 0 |  | 27906248 | 101.68 | 101.68 | 0 | 0 | 0 | 0 | 0 | 0 | 0 | 101.68 | 101.68 | 0 | 0 | 0 | 0 | 0 | 0 | 0 | 115 | 71 | 1 | 1 |  |  | 6.11 | 1 | 1 | 6.11 |  |  |  |  | 3 | 1 | ФССЦ-2001, 18.1.09.06-0072, приказ Минстроя России №1039/пр от 30.12.2016г. |  |  | 16001 | 0 |  | 0 | 2 | 0 | 1 | 1 | 1 | 1 | 1 | 1 |  | 128 | 83 |  |  |  | 0 | 0 | 0 | [5 empty] | 0 |  | 0 | 1242.53 | 621.2648 | 0 | 0 | 0 | 0 | 0 | 0 | 0 | 0 | 0 | [13 empty] | 0 | 0 | 1 | 1 |  |  |  | 1010 | шт. | шт. | 1 | [6 empty] | 27029050 | 2 | Общестроительные работы | 0 |  | 1 | 16001 | Трубопроводы внутренние | ФЕР-16 |  |  |  | 0 | 101.68 | 101.68 | 0 | 0 | 0 | 0 | 0 | [18 empty] | 0 | 0 | 0 | *0,9 | *0,85 |  |  | 115.2 | 70.55 |  |  |  |  | 0 |  | -1306881833 | 1 | 1 | 4 | 0 | 0 | 0 | 1242.53 | 1242.53 | 0 | 0 |  | 0 | 3 | 0 |  | 0 | 1 | 0 | 0 | 0 | 0 | 0
17 | 1 | 720 | 706 | 88 | 16-02-001-03 | Прокладка трубопроводов отопления из стальных водогазопроводных неоцинкованных труб диаметром 25 мм | 100 м | 0.706 | 0 |  |  |  |  | 1904.7 | 120.31 | 210.98 | 32.83 | 1573.41 | 0 | 26.7683 | 0.44125 | 0 | 1847.18 | 1140.43 |  | 27906248 | 441.55 | 27.89 | 48.91 | 7.61 | 364.75 | 0 | 37.9155 | 0.625 | 0 | 384.19 | 27.89 | 39.13 | 6.09 | 317.17 | 0 | 32.97 | 0.5 | 0 | 115 | 71 | 1 | 1 |  |  | 6.11 | 6.11 | 6.11 | 6.11 |  |  |  |  | 0 | 1 | ФЕР-2001, 16-02-001-03, приказ Минстроя России №1039/пр от 30.12.2016г. |  |  | 16001 | 0 |  | 0 | 2 | 0 | 6.11 | 1 | 1 | 1 | 1 | 1 |  | 128 | 83 |  |  |  | 0 | 0 | 0 | [5 empty] | 0 | Поправка: МДС 81-35.2004, п.4.7 Наименование: Работы, выполняемые при реконструкции зданий и сооружений работы, аналогичные технологическим процессам в новом строительстве (в том числе возведение новых конструктивных элементов) стоимость которых определена по соответствующим сборникам ФЕР, кроме сборника № 46 «Работы при реконструкции зданий и сооружений» | 0 | 1904.7 | 170.4079 | 298.8401 | 46.4971 | 2228.6225 | 0 | 37.9155 | 0.625 | 0 | 1847.176 | 1140.4304 |  |  |  |  | )*1,25 | )*1,25 | )*1,15 |  | )*1,15 | )*1,25 |  |  |  | 0 | 0 | 1 | 1 |  |  |  | 1003 | 100 м | 100 м | 100 | [6 empty] | 27029050 | 2 | Общестроительные работы | 0 |  | 1 | 16001 | Трубопроводы внутренние | ФЕР-16 |  | Поправка: МДС 81-35.2004, п.4.7 |  | 131072 | 384.19 | 27.89 | 39.13 | 6.09 | 317.17 | 32.97 | 0.5 | 0 | [17 empty] | 0 | 0 | 0 | *0,9 | *0,85 |  |  | 115.2 | 70.55 |  |  |  |  | 0 |  | -551542446 | 1 | 1 | 4 | 0 | 0 | 0 | 4892.31 | 4892.31 | 0 | 0 |  | 0 | 3 | 0 |  | 0 | 1 | 0 | 0 | 0 | 0 | 0
18 | 1 | 720 |  | 88,1 | 23.3.06.06-0003 | Трубы стальные сварные водогазопроводные с резьбой черные усиленные (неоцинкованные), диаметр условного прохода 25 мм, толщина стенки 4 мм | м | 70.6 | 100 |  |  |  |  | 8510.85 | 8510.85 | 0 | 0 | 0 | 0 | 0 | 0 | 0 | 0 | 0 |  | 27906248 | 19.73 | 19.73 | 0 | 0 | 0 | 0 | 0 | 0 | 0 | 19.73 | 19.73 | 0 | 0 | 0 | 0 | 0 | 0 | 0 | 115 | 71 | 1 | 1 |  |  | 6.11 | 1 | 1 | 6.11 |  |  |  |  | 3 | 1 | ФССЦ-2001, 23.3.06.06-0003, приказ Минстроя России №1039/пр от 30.12.2016г. |  |  | 16001 | 0 |  | 0 | 2 | 0 | 1 | 1 | 1 | 1 | 1 | 1 |  | 128 | 83 |  |  |  | 0 | 0 | 0 | [5 empty] | 0 |  | 0 | 8510.85 | 120.5503 | 0 | 0 | 0 | 0 | 0 | 0 | 0 | 0 | 0 | [13 empty] | 0 | 0 | 1 | 1 |  |  |  | 1003 | м | м | 1 | [6 empty] | 27029050 | 2 | Общестроительные работы | 0 |  | 1 | 16001 | Трубопроводы внутренние | ФЕР-16 |  |  |  | 0 | 19.73 | 19.73 | 0 | 0 | 0 | 0 | 0 | [18 empty] | 0 | 0 | 0 | *0,9 | *0,85 |  |  | 115.2 | 70.55 |  |  |  |  | 0 |  | -944174418 | 1 | 1 | 4 | 0 | 0 | 0 | 8510.85 | 8510.85 | 0 | 0 |  | 0 | 3 | 0 |  | 0 | 1 | 0 | 0 | 0 | 0 | 0
18 | 1 | 719 |  | 88,2 | 23.1.02.06-0004 | Хомут металлический с одним стопорным винтом и резиновым профилем для крепления трубопроводов диаметром 25-28 мм | 10 шт. | 3.5 | 4.9575 |  |  |  |  | 705.71 | 705.71 | 0 | 0 | 0 | 0 | 0 | 0 | 0 | 0 | 0 |  | 27906248 | 33 | 33 | 0 | 0 | 0 | 0 | 0 | 0 | 0 | 33 | 33 | 0 | 0 | 0 | 0 | 0 | 0 | 0 | 115 | 71 | 1 | 1 |  |  | 6.11 | 1 | 1 | 6.11 |  |  |  |  | 3 | 1 | ФССЦ-2001, 23.1.02.06-0004, приказ Минстроя России №1039/пр от 30.12.2016г. |  |  | 16001 | 0 |  | 0 | 2 | 0 | 1 | 1 | 1 | 1 | 1 | 1 |  | 128 | 83 |  |  |  | 0 | 0 | 0 | [5 empty] | 0 |  | 0 | 705.71 | 201.63 | 0 | 0 | 0 | 0 | 0 | 0 | 0 | 0 | 0 | [13 empty] | 0 | 0 | 1 | 1 |  |  |  | 1010 | 10 шт. | 10 шт. | 10 | [6 empty] | 27029050 | 2 | Общестроительные работы | 0 |  | 1 | 16001 | Трубопроводы внутренние | ФЕР-16 |  |  |  | 0 | 33 | 33 | 0 | 0 | 0 | 0 | 0 | [18 empty] | 0 | 0 | 0 | *0,9 | *0,85 |  |  | 115.2 | 70.55 |  |  |  |  | 0 |  | -1611190815 | 1 | 1 | 4 | 0 | 0 | 0 | 705.71 | 705.71 | 0 | 0 |  | 0 | 3 | 0 |  | 0 | 1 | 0 | 0 | 0 | 0 | 0
17 | 1 | 736 | 723 | 89 | 16-02-001-02 | Прокладка трубопроводов отопления из стальных водогазопроводных неоцинкованных труб диаметром 20 мм | 100 м | 2.772 | 0 |  |  |  |  | 7467.99 | 461.87 | 828.38 | 128.89 | 6177.74 | 0 | 105.1018 | 1.7325 | 0 | 7252.62 | 4477.71 |  | 27906248 | 440.93 | 27.27 | 48.91 | 7.61 | 364.75 | 0 | 37.9155 | 0.625 | 0 | 383.57 | 27.27 | 39.13 | 6.09 | 317.17 | 0 | 32.97 | 0.5 | 0 | 115 | 71 | 1 | 1 |  |  | 6.11 | 6.11 | 6.11 | 6.11 |  |  |  |  | 0 | 1 | ФЕР-2001, 16-02-001-02, приказ Минстроя России №1039/пр от 30.12.2016г. |  |  | 16001 | 0 |  | 0 | 2 | 0 | 6.11 | 1 | 1 | 1 | 1 | 1 |  | 128 | 83 |  |  |  | 0 | 0 | 0 | [5 empty] | 0 | Поправка: МДС 81-35.2004, п.4.7 Наименование: Работы, выполняемые при реконструкции зданий и сооружений работы, аналогичные технологическим процессам в новом строительстве (в том числе возведение новых конструктивных элементов) стоимость которых определена по соответствующим сборникам ФЕР, кроме сборника № 46 «Работы при реконструкции зданий и сооружений» | 0 | 7467.99 | 166.6197 | 298.8401 | 46.4971 | 2228.6225 | 0 | 37.9155 | 0.625 | 0 | 7252.6245 | 4477.7073 |  |  |  |  | )*1,25 | )*1,25 | )*1,15 |  | )*1,15 | )*1,25 |  |  |  | 0 | 0 | 1 | 1 |  |  |  | 1003 | 100 м | 100 м | 100 | [6 empty] | 27029050 | 2 | Общестроительные работы | 0 |  | 1 | 16001 | Трубопроводы внутренние | ФЕР-16 |  | Поправка: МДС 81-35.2004, п.4.7 |  | 131072 | 383.57 | 27.27 | 39.13 | 6.09 | 317.17 | 32.97 | 0.5 | 0 | [17 empty] | 0 | 0 | 0 | *0,9 | *0,85 |  |  | 115.2 | 70.55 |  |  |  |  | 0 |  | 1382640866 | 1 | 1 | 4 | 0 | 0 | 0 | 19198.32 | 19198.32 | 0 | 0 |  | 0 | 3 | 0 |  | 0 | 1 | 0 | 0 | 0 | 0 | 0
18 | 1 | 736 |  | 89,1 | 23.3.06.06-0002 | Трубы стальные сварные водогазопроводные с резьбой черные усиленные (неоцинкованные), диаметр условного прохода 20 мм, толщина стенки 3,2 мм | м | 277.2 | 100 |  |  |  |  | 21899.44 | 21899.44 | 0 | 0 | 0 | 0 | 0 | 0 | 0 | 0 | 0 |  | 27906248 | 12.93 | 12.93 | 0 | 0 | 0 | 0 | 0 | 0 | 0 | 12.93 | 12.93 | 0 | 0 | 0 | 0 | 0 | 0 | 0 | 115 | 71 | 1 | 1 |  |  | 6.11 | 1 | 1 | 6.11 |  |  |  |  | 3 | 1 | ФССЦ-2001, 23.3.06.06-0002, приказ Минстроя России №1039/пр от 30.12.2016г. |  |  | 16001 | 0 |  | 0 | 2 | 0 | 1 | 1 | 1 | 1 | 1 | 1 |  | 128 | 83 |  |  |  | 0 | 0 | 0 | [5 empty] | 0 |  | 0 | 21899.44 | 79.0023 | 0 | 0 | 0 | 0 | 0 | 0 | 0 | 0 | 0 | [13 empty] | 0 | 0 | 1 | 1 |  |  |  | 1003 | м | м | 1 | [6 empty] | 27029050 | 2 | Общестроительные работы | 0 |  | 1 | 16001 | Трубопроводы внутренние | ФЕР-16 |  |  |  | 0 | 12.93 | 12.93 | 0 | 0 | 0 | 0 | 0 | [18 empty] | 0 | 0 | 0 | *0,9 | *0,85 |  |  | 115.2 | 70.55 |  |  |  |  | 0 |  | 1987173636 | 1 | 1 | 4 | 0 | 0 | 0 | 21899.44 | 21899.44 | 0 | 0 |  | 0 | 3 | 0 |  | 0 | 1 | 0 | 0 | 0 | 0 | 0
18 | 1 | 735 |  | 89,2 | 23.1.02.06-0003 | Хомут металлический с одним стопорным винтом и резиновым профилем для крепления трубопроводов диаметром 20-23 мм | 10 шт. | 13.9 | 5.0144 |  |  |  |  | 2700.74 | 2700.74 | 0 | 0 | 0 | 0 | 0 | 0 | 0 | 0 | 0 |  | 27906248 | 31.8 | 31.8 | 0 | 0 | 0 | 0 | 0 | 0 | 0 | 31.8 | 31.8 | 0 | 0 | 0 | 0 | 0 | 0 | 0 | 115 | 71 | 1 | 1 |  |  | 6.11 | 1 | 1 | 6.11 |  |  |  |  | 3 | 1 | ФССЦ-2001, 23.1.02.06-0003, приказ Минстроя России №1039/пр от 30.12.2016г. |  |  | 16001 | 0 |  | 0 | 2 | 0 | 1 | 1 | 1 | 1 | 1 | 1 |  | 128 | 83 |  |  |  | 0 | 0 | 0 | [5 empty] | 0 |  | 0 | 2700.74 | 194.298 | 0 | 0 | 0 | 0 | 0 | 0 | 0 | 0 | 0 | [13 empty] | 0 | 0 | 1 | 1 |  |  |  | 1010 | 10 шт. | 10 шт. | 10 | [6 empty] | 27029050 | 2 | Общестроительные работы | 0 |  | 1 | 16001 | Трубопроводы внутренние | ФЕР-16 |  |  |  | 0 | 31.8 | 31.8 | 0 | 0 | 0 | 0 | 0 | [18 empty] | 0 | 0 | 0 | *0,9 | *0,85 |  |  | 115.2 | 70.55 |  |  |  |  | 0 |  | -2068360021 | 1 | 1 | 4 | 0 | 0 | 0 | 2700.74 | 2700.74 | 0 | 0 |  | 0 | 3 | 0 |  | 0 | 1 | 0 | 0 | 0 | 0 | 0
17 | 1 | 752 | 740 | 90 | 16-02-001-04 | Прокладка трубопроводов отопления из стальных водогазопроводных неоцинкованных труб диаметром 32 мм | 100 м | 0.4 | 0 |  |  |  |  | 1081.79 | 70.8 | 119.54 | 18.6 | 891.45 | 0 | 15.1662 | 0.25 | 0 | 1046.56 | 646.14 |  | 27906248 | 442.63 | 28.97 | 48.91 | 7.61 | 364.75 | 0 | 37.9155 | 0.625 | 0 | 385.27 | 28.97 | 39.13 | 6.09 | 317.17 | 0 | 32.97 | 0.5 | 0 | 115 | 71 | 1 | 1 |  |  | 6.11 | 6.11 | 6.11 | 6.11 |  |  |  |  | 0 | 1 | ФЕР-2001, 16-02-001-04, приказ Минстроя России №1039/пр от 30.12.2016г. |  |  | 16001 | 0 |  | 0 | 2 | 0 | 6.11 | 1 | 1 | 1 | 1 | 1 |  | 128 | 83 |  |  |  | 0 | 0 | 0 | [5 empty] | 0 | Поправка: МДС 81-35.2004, п.4.7 Наименование: Работы, выполняемые при реконструкции зданий и сооружений работы, аналогичные технологическим процессам в новом строительстве (в том числе возведение новых конструктивных элементов) стоимость которых определена по соответствующим сборникам ФЕР, кроме сборника № 46 «Работы при реконструкции зданий и сооружений» | 0 | 1081.79 | 177.0067 | 298.8401 | 46.4971 | 2228.6225 | 0 | 37.9155 | 0.625 | 0 | 1046.5575 | 646.1355 |  |  |  |  | )*1,25 | )*1,25 | )*1,15 |  | )*1,15 | )*1,25 |  |  |  | 0 | 0 | 1 | 1 |  |  |  | 1003 | 100 м | 100 м | 100 | [6 empty] | 27029050 | 2 | Общестроительные работы | 0 |  | 1 | 16001 | Трубопроводы внутренние | ФЕР-16 |  | Поправка: МДС 81-35.2004, п.4.7 |  | 131072 | 385.27 | 28.97 | 39.13 | 6.09 | 317.17 | 32.97 | 0.5 | 0 | [17 empty] | 0 | 0 | 0 | *0,9 | *0,85 |  |  | 115.2 | 70.55 |  |  |  |  | 0 |  | -1047641421 | 1 | 1 | 4 | 0 | 0 | 0 | 2774.49 | 2774.49 | 0 | 0 |  | 0 | 3 | 0 |  | 0 | 1 | 0 | 0 | 0 | 0 | 0
18 | 1 | 752 |  | 90,1 | 23.3.06.06-0004 | Трубы стальные сварные водогазопроводные с резьбой черные усиленные (неоцинкованные), диаметр условного прохода 32 мм, толщина стенки 4 мм | м | 40 | 100 |  |  |  |  | 6175.99 | 6175.99 | 0 | 0 | 0 | 0 | 0 | 0 | 0 | 0 | 0 |  | 27906248 | 25.27 | 25.27 | 0 | 0 | 0 | 0 | 0 | 0 | 0 | 25.27 | 25.27 | 0 | 0 | 0 | 0 | 0 | 0 | 0 | 115 | 71 | 1 | 1 |  |  | 6.11 | 1 | 1 | 6.11 |  |  |  |  | 3 | 1 | ФССЦ-2001, 23.3.06.06-0004, приказ Минстроя России №1039/пр от 30.12.2016г. |  |  | 16001 | 0 |  | 0 | 2 | 0 | 1 | 1 | 1 | 1 | 1 | 1 |  | 128 | 83 |  |  |  | 0 | 0 | 0 | [5 empty] | 0 |  | 0 | 6175.99 | 154.3997 | 0 | 0 | 0 | 0 | 0 | 0 | 0 | 0 | 0 | [13 empty] | 0 | 0 | 1 | 1 |  |  |  | 1003 | м | м | 1 | [6 empty] | 27029050 | 2 | Общестроительные работы | 0 |  | 1 | 16001 | Трубопроводы внутренние | ФЕР-16 |  |  |  | 0 | 25.27 | 25.27 | 0 | 0 | 0 | 0 | 0 | [18 empty] | 0 | 0 | 0 | *0,9 | *0,85 |  |  | 115.2 | 70.55 |  |  |  |  | 0 |  | -219683343 | 1 | 1 | 4 | 0 | 0 | 0 | 6175.99 | 6175.99 | 0 | 0 |  | 0 | 3 | 0 |  | 0 | 1 | 0 | 0 | 0 | 0 | 0
18 | 1 | 751 |  | 90,2 | 23.1.02.06-0005 | Хомут металлический с одним стопорным винтом и резиновым профилем для крепления трубопроводов диаметром 31-35 мм | 10 шт. | 2 | 5 |  |  |  |  | 431.37 | 431.37 | 0 | 0 | 0 | 0 | 0 | 0 | 0 | 0 | 0 |  | 27906248 | 35.3 | 35.3 | 0 | 0 | 0 | 0 | 0 | 0 | 0 | 35.3 | 35.3 | 0 | 0 | 0 | 0 | 0 | 0 | 0 | 115 | 71 | 1 | 1 |  |  | 6.11 | 1 | 1 | 6.11 |  |  |  |  | 3 | 1 | ФССЦ-2001, 23.1.02.06-0005, приказ Минстроя России №1039/пр от 30.12.2016г. |  |  | 16001 | 0 |  | 0 | 2 | 0 | 1 | 1 | 1 | 1 | 1 | 1 |  | 128 | 83 |  |  |  | 0 | 0 | 0 | [5 empty] | 0 |  | 0 | 431.37 | 215.683 | 0 | 0 | 0 | 0 | 0 | 0 | 0 | 0 | 0 | [13 empty] | 0 | 0 | 1 | 1 |  |  |  | 1010 | 10 шт. | 10 шт. | 10 | [6 empty] | 27029050 | 2 | Общестроительные работы | 0 |  | 1 | 16001 | Трубопроводы внутренние | ФЕР-16 |  |  |  | 0 | 35.3 | 35.3 | 0 | 0 | 0 | 0 | 0 | [18 empty] | 0 | 0 | 0 | *0,9 | *0,85 |  |  | 115.2 | 70.55 |  |  |  |  | 0 |  | -1776302882 | 1 | 1 | 4 | 0 | 0 | 0 | 431.37 | 431.37 | 0 | 0 |  | 0 | 3 | 0 |  | 0 | 1 | 0 | 0 | 0 | 0 | 0
17 | 1 | 768 | 757 | 91 | 16-02-001-06 | Прокладка трубопроводов отопления из стальных водогазопроводных неоцинкованных труб диаметром 57 мм прим. | 100 м | 0.72 | 0 |  |  |  |  | 2615.15 | 219.78 | 403.85 | 65.81 | 1991.52 | 0 | 33.8818 | 0.9 | 0 | 2365.93 | 1460.7 |  | 27906248 | 594.46 | 49.96 | 91.8 | 14.96 | 452.7 | 0 | 47.058 | 1.25 | 0 | 517.05 | 49.96 | 73.44 | 11.97 | 393.65 | 0 | 40.92 | 1 | 0 | 115 | 71 | 1 | 1 |  |  | 6.11 | 6.11 | 6.11 | 6.11 |  |  |  |  | 0 | 1 | ФЕР-2001, 16-02-001-06, приказ Минстроя России №1039/пр от 30.12.2016г. |  |  | 16001 | 0 |  | 0 | 2 | 0 | 6.11 | 1 | 1 | 1 | 1 | 1 |  | 128 | 83 |  |  |  | 0 | 0 | 0 | [5 empty] | 0 | Поправка: МДС 81-35.2004, п.4.7 Наименование: Работы, выполняемые при реконструкции зданий и сооружений работы, аналогичные технологическим процессам в новом строительстве (в том числе возведение новых конструктивных элементов) стоимость которых определена по соответствующим сборникам ФЕР, кроме сборника № 46 «Работы при реконструкции зданий и сооружений» | 0 | 2615.15 | 305.2556 | 560.898 | 91.4056 | 2765.997 | 0 | 47.058 | 1.25 | 0 | 2365.9295 | 1460.7043 |  |  |  |  | )*1,25 | )*1,25 | )*1,15 |  | )*1,15 | )*1,25 |  |  |  | 0 | 0 | 1 | 1 |  |  |  | 1003 | 100 м | 100 м | 100 | [6 empty] | 27029050 | 2 | Общестроительные работы | 0 |  | 1 | 16001 | Трубопроводы внутренние | ФЕР-16 |  | Поправка: МДС 81-35.2004, п.4.7 |  | 131072 | 517.05 | 49.96 | 73.44 | 11.97 | 393.65 | 40.92 | 1 | 0 | [17 empty] | 0 | 0 | 0 | *0,9 | *0,85 |  |  | 115.2 | 70.55 |  |  |  |  | 0 |  | 1333574467 | 1 | 1 | 4 | 0 | 0 | 0 | 6441.78 | 6441.78 | 0 | 0 |  | 0 | 3 | 0 |  | 0 | 1 | 0 | 0 | 0 | 0 | 0
18 | 1 | 768 |  | 91,1 | 23.7.01.02-0001 | Трубопроводы из стальных бесшовных горячедеформированных труб для отопления и газоснабжения, наружный диаметр 57 мм, толщина стенки 3,5 мм | м | 72 | 100 |  |  |  |  | 33565.9 | 33565.9 | 0 | 0 | 0 | 0 | 0 | 0 | 0 | 0 | 0 |  | 27906248 | 76.3 | 76.3 | 0 | 0 | 0 | 0 | 0 | 0 | 0 | 76.3 | 76.3 | 0 | 0 | 0 | 0 | 0 | 0 | 0 | 115 | 71 | 1 | 1 |  |  | 6.11 | 1 | 1 | 6.11 |  |  |  |  | 3 | 1 | ФССЦ-2001, 23.7.01.02-0001, приказ Минстроя России №1039/пр от 30.12.2016г. |  |  | 16001 | 0 |  | 0 | 2 | 0 | 1 | 1 | 1 | 1 | 1 | 1 |  | 128 | 83 |  |  |  | 0 | 0 | 0 | [5 empty] | 0 |  | 0 | 33565.9 | 466.193 | 0 | 0 | 0 | 0 | 0 | 0 | 0 | 0 | 0 | [13 empty] | 0 | 0 | 1 | 1 |  |  |  | 1003 | м | м | 1 | [6 empty] | 27029050 | 2 | Общестроительные работы | 0 |  | 1 | 16001 | Трубопроводы внутренние | ФЕР-16 |  |  |  | 0 | 76.3 | 76.3 | 0 | 0 | 0 | 0 | 0 | [18 empty] | 0 | 0 | 0 | *0,9 | *0,85 |  |  | 115.2 | 70.55 |  |  |  |  | 0 |  | 211673643 | 1 | 1 | 4 | 0 | 0 | 0 | 33565.9 | 33565.9 | 0 | 0 |  | 0 | 3 | 0 |  | 0 | 1 | 0 | 0 | 0 | 0 | 0
18 | 1 | 767 |  | 91,2 | 23.1.02.06-0015 | Хомут металлический с шурупом для крепления трубопроводов диаметром 48-53 мм | 10 шт. | 3.6 | 5 |  |  |  |  | 823.31 | 823.31 | 0 | 0 | 0 | 0 | 0 | 0 | 0 | 0 | 0 |  | 27906248 | 37.43 | 37.43 | 0 | 0 | 0 | 0 | 0 | 0 | 0 | 37.43 | 37.43 | 0 | 0 | 0 | 0 | 0 | 0 | 0 | 115 | 71 | 1 | 1 |  |  | 6.11 | 1 | 1 | 6.11 |  |  |  |  | 3 | 1 | ФССЦ-2001, 23.1.02.06-0015, приказ Минстроя России №1039/пр от 30.12.2016г. |  |  | 16001 | 0 |  | 0 | 2 | 0 | 1 | 1 | 1 | 1 | 1 | 1 |  | 128 | 83 |  |  |  | 0 | 0 | 0 | [5 empty] | 0 |  | 0 | 823.31 | 228.6973 | 0 | 0 | 0 | 0 | 0 | 0 | 0 | 0 | 0 | [13 empty] | 0 | 0 | 1 | 1 |  |  |  | 1010 | 10 шт. | 10 шт. | 10 | [6 empty] | 27029050 | 2 | Общестроительные работы | 0 |  | 1 | 16001 | Трубопроводы внутренние | ФЕР-16 |  |  |  | 0 | 37.43 | 37.43 | 0 | 0 | 0 | 0 | 0 | [18 empty] | 0 | 0 | 0 | *0,9 | *0,85 |  |  | 115.2 | 70.55 |  |  |  |  | 0 |  | -1537885790 | 1 | 1 | 4 | 0 | 0 | 0 | 823.31 | 823.31 | 0 | 0 |  | 0 | 3 | 0 |  | 0 | 1 | 0 | 0 | 0 | 0 | 0
17 | 1 | 777 | 766 | 92 | 16-05-001-02 | Установка вентилей, задвижек, затворов, клапанов обратных, кранов проходных на трубопроводах из стальных труб диаметром до 50 мм (Приварка фланцев входит в эту расценку) | ШТ | 3 | 0 |  |  |  |  | 828.15 | 452.02 | 95.13 | 5.32 | 281 | 0 | 5.0715 | 0.075 | 0 | 329.27 | 203.29 |  | 27906248 | 45.18 | 24.66 | 5.19 | 0.29 | 15.33 | 0 | 1.6905 | 0.025 | 0 | 42.14 | 24.66 | 4.15 | 0.23 | 13.33 | 0 | 1.47 | 0.02 | 0 | 115 | 71 | 1 | 1 |  |  | 6.11 | 6.11 | 6.11 | 6.11 |  |  |  |  | 0 | 1 | ФЕР-2001, 16-05-001-02, приказ Минстроя России №1039/пр от 30.12.2016г. |  |  | 16001 | 0 |  | 0 | 2 | 0 | 6.11 | 1 | 1 | 1 | 1 | 1 |  | 128 | 83 |  |  |  | 0 | 0 | 0 | [5 empty] | 0 | Поправка: МДС 81-35.2004, п.4.7 Наименование: Работы, выполняемые при реконструкции зданий и сооружений работы, аналогичные технологическим процессам в новом строительстве (в том числе возведение новых конструктивных элементов) стоимость которых определена по соответствующим сборникам ФЕР, кроме сборника № 46 «Работы при реконструкции зданий и сооружений» | 0 | 828.15 | 150.6726 | 31.7109 | 1.7719 | 93.6663 | 0 | 1.6905 | 0.025 | 0 | 329.268 | 203.2872 |  |  |  |  | )*1,25 | )*1,25 | )*1,15 |  | )*1,15 | )*1,25 |  |  |  | 0 | 0 | 1 | 1 |  |  |  | 1013 | ШТ | ШТ | 1 | [6 empty] | 27029050 | 2 | Общестроительные работы | 0 |  | 1 | 16001 | Трубопроводы внутренние | ФЕР-16 |  | Поправка: МДС 81-35.2004, п.4.7 |  | 131072 | 42.14 | 24.66 | 4.15 | 0.23 | 13.33 | 1.47 | 0.02 | 0 | [17 empty] | 0 | 0 | 0 | *0,9 | *0,85 |  |  | 115.2 | 70.55 |  |  |  |  | 0 |  | 1500446346 | 1 | 1 | 4 | 0 | 0 | 0 | 1360.71 | 1360.71 | 0 | 0 |  | 0 | 3 | 0 |  | 0 | 1 | 0 | 0 | 0 | 0 | 0
18 | 1 | 776 |  | 92,1 | 18.1.09.06-0082 | Кран шаровый муфтовый Valtec для воды диаметром 50 мм, тип в/н | шт. | 3 | 1 |  |  |  |  | 4844.07 | 4844.07 | 0 | 0 | 0 | 0 | 0 | 0 | 0 | 0 | 0 |  | 27906248 | 264.27 | 264.27 | 0 | 0 | 0 | 0 | 0 | 0 | 0 | 264.27 | 264.27 | 0 | 0 | 0 | 0 | 0 | 0 | 0 | 115 | 71 | 1 | 1 |  |  | 6.11 | 1 | 1 | 6.11 |  |  |  |  | 3 | 1 | ФССЦ-2001, 18.1.09.06-0082, приказ Минстроя России №1039/пр от 30.12.2016г. |  |  | 16001 | 0 |  | 0 | 2 | 0 | 1 | 1 | 1 | 1 | 1 | 1 |  | 128 | 83 |  |  |  | 0 | 0 | 0 | [5 empty] | 0 |  | 0 | 4844.07 | 1614.6897 | 0 | 0 | 0 | 0 | 0 | 0 | 0 | 0 | 0 | [13 empty] | 0 | 0 | 1 | 1 |  |  |  | 1010 | шт. | шт. | 1 | [6 empty] | 27029050 | 2 | Общестроительные работы | 0 |  | 1 | 16001 | Трубопроводы внутренние | ФЕР-16 |  |  |  | 0 | 264.27 | 264.27 | 0 | 0 | 0 | 0 | 0 | [18 empty] | 0 | 0 | 0 | *0,9 | *0,85 |  |  | 115.2 | 70.55 |  |  |  |  | 0 |  | 1240118236 | 1 | 1 | 4 | 0 | 0 | 0 | 4844.07 | 4844.07 | 0 | 0 |  | 0 | 3 | 0 |  | 0 | 1 | 0 | 0 | 0 | 0 | 0
18 | 1 | 777 |  | 92,2 | 23.8.03.12-0031 | Фланцы стальные давлением 1 МПа (10 кгс/см2) в комплекте с болтами, гайками и прокладками для комплекта диаметром 50 мм | компл. | 6 | 2 |  |  |  |  | 2399.03 | 2399.03 | 0 | 0 | 0 | 0 | 0 | 0 | 0 | 0 | 0 |  | 27906248 | 65.44 | 65.44 | 0 | 0 | 0 | 0 | 0 | 0 | 0 | 65.44 | 65.44 | 0 | 0 | 0 | 0 | 0 | 0 | 0 | 115 | 71 | 1 | 1 |  |  | 6.11 | 1 | 1 | 6.11 |  |  |  |  | 3 | 1 | ФССЦ-2001, 23.8.03.12-0031, приказ Минстроя России №1039/пр от 30.12.2016г. |  |  | 16001 | 0 |  | 0 | 2 | 0 | 1 | 1 | 1 | 1 | 1 | 1 |  | 128 | 83 |  |  |  | 0 | 0 | 0 | [5 empty] | 0 |  | 0 | 2399.03 | 399.8384 | 0 | 0 | 0 | 0 | 0 | 0 | 0 | 0 | 0 | [13 empty] | 0 | 0 | 1 | 1 |  |  |  | 1013 | компл. | компл. | 1 | [6 empty] | 27029050 | 2 | Общестроительные работы | 0 |  | 1 | 16001 | Трубопроводы внутренние | ФЕР-16 |  |  |  | 0 | 65.44 | 65.44 | 0 | 0 | 0 | 0 | 0 | [18 empty] | 0 | 0 | 0 | *0,9 | *0,85 |  |  | 115.2 | 70.55 |  |  |  |  | 0 |  | -1820792578 | 1 | 1 | 4 | 0 | 0 | 0 | 2399.03 | 2399.03 | 0 | 0 |  | 0 | 3 | 0 |  | 0 | 1 | 0 | 0 | 0 | 0 | 0
17 | 1 | 785 | 774 | 93 | 13-03-002-04 | Огрунтовка металлических поверхностей за один раз грунтовкой ГФ-021 | 100 м2 | 0.5116 | 0 |  |  |  |  | 873 | 633.68 | 36.04 | 0.88 | 203.28 | 0 | 3.1241 | 0.01279 | 0 | 165.37 | 122.5 |  | 27906248 | 279.28 | 202.72 | 11.53 | 0.28 | 65.03 | 0 | 6.1065 | 0.025 | 0 | 268.49 | 202.72 | 9.22 | 0.22 | 56.55 | 0 | 5.31 | 0.02 | 0 | 81 | 60 | 1 | 1 |  |  | 6.11 | 6.11 | 6.11 | 6.11 |  |  |  |  | 0 | 1 | ФЕР-2001, 13-03-002-04, приказ Минстроя России №1039/пр от 30.12.2016г. |  |  | 13001 | 0 |  | 0 | 2 | 0 | 6.11 | 1 | 1 | 1 | 1 | 1 |  | 90 | 70 |  |  |  | 0 | 0 | 0 | [5 empty] | 0 | Поправка: МДС 81-35.2004, п.4.7 Наименование: Работы, выполняемые при реконструкции зданий и сооружений работы, аналогичные технологическим процессам в новом строительстве (в том числе возведение новых конструктивных элементов) стоимость которых определена по соответствующим сборникам ФЕР, кроме сборника № 46 «Работы при реконструкции зданий и сооружений» | 0 | 873 | 1238.6192 | 70.4483 | 1.7108 | 397.3333 | 0 | 6.1065 | 0.025 | 0 | 165.3696 | 122.496 |  |  |  |  | )*1,25 | )*1,25 | )*1,15 |  | )*1,15 | )*1,25 |  |  |  | 0 | 0 | 1 | 1 |  |  |  | 1005 | 100 м2 | 100 м2 | 100 | [6 empty] | 27029026 | 2 | Общестроительные работы | 0 |  | 1 | 13001 | Защита строительных конструкций | ФЕР-13 |  | Поправка: МДС 81-35.2004, п.4.7 |  | 131072 | 268.49 | 202.72 | 9.22 | 0.22 | 56.55 | 5.31 | 0.02 | 0 | [17 empty] | 0 | 0 | 0 | *0,9 | *0,85 |  |  | 81 | 59.5 |  |  |  |  | 0 |  | 745229369 | 1 | 1 | 4 | 0 | 0 | 0 | 1160.87 | 1160.87 | 0 | 0 |  | 0 | 3 | 0 |  | 0 | 1 | 0 | 0 | 0 | 0 | 0
17 | 1 | 793 | 782 | 94 | 13-03-004-26 | Окраска металлических огрунтованных поверхностей эмалью ПФ-115 | 100 м2 | 0.5116 | 0 |  |  |  |  | 1027.61 | 879.22 | 23.51 | 0.88 | 124.88 | 0 | 2.2533 | 0.01279 | 0 | 101.87 | 75.46 |  | 27906248 | 328.74 | 281.27 | 7.52 | 0.28 | 39.95 | 0 | 4.4045 | 0.025 | 0 | 322.02 | 281.27 | 6.01 | 0.22 | 34.74 | 0 | 3.83 | 0.02 | 0 | 81 | 60 | 1 | 1 |  |  | 6.11 | 6.11 | 6.11 | 6.11 |  |  |  |  | 0 | 1 | ФЕР-2001, 13-03-004-26, приказ Минстроя России №1039/пр от 30.12.2016г. |  |  | 13001 | 0 |  | 0 | 2 | 0 | 6.11 | 1 | 1 | 1 | 1 | 1 |  | 90 | 70 |  |  |  | 0 | 0 | 0 | [5 empty] | 0 | Поправка: МДС 81-35.2004, п.4.7 Наименование: Работы, выполняемые при реконструкции зданий и сооружений работы, аналогичные технологическим процессам в новом строительстве (в том числе возведение новых конструктивных элементов) стоимость которых определена по соответствующим сборникам ФЕР, кроме сборника № 46 «Работы при реконструкции зданий и сооружений» | 0 | 1027.61 | 1718.5597 | 45.9472 | 1.7108 | 244.0945 | 0 | 4.4045 | 0.025 | 0 | 101.8656 | 75.456 |  |  |  |  | )*1,25 | )*1,25 | )*1,15 |  | )*1,15 | )*1,25 |  |  |  | 0 | 0 | 1 | 1 |  |  |  | 1005 | 100 м2 | 100 м2 | 100 | [6 empty] | 27029026 | 2 | Общестроительные работы | 0 |  | 1 | 13001 | Защита строительных конструкций | ФЕР-13 |  | Поправка: МДС 81-35.2004, п.4.7 |  | 131072 | 322.02 | 281.27 | 6.01 | 0.22 | 34.74 | 3.83 | 0.02 | 0 | [17 empty] | 0 | 0 | 0 | *0,9 | *0,85 |  |  | 81 | 59.5 |  |  |  |  | 0 |  | 679810944 | 1 | 1 | 4 | 0 | 0 | 0 | 1204.94 | 1204.94 | 0 | 0 |  | 0 | 3 | 0 |  | 0 | 1 | 0 | 0 | 0 | 0 | 0
17 | 1 | 799 | 788 | 95 | 16-07-005-01 | Гидравлическое испытание трубопроводов систем отопления, водопровода и горячего водоснабжения диаметром до 50 мм | 100 м | 4.598 | 0 |  |  |  |  | 3567.91 | 120.52 | 1563.14 | 0 | 1884.25 | 0 | 26.4914 | 0 | 0 | 2166.89 | 1337.82 |  | 27906248 | 127 | 4.29 | 55.64 | 0 | 67.07 | 0 | 5.7615 | 0 | 0 | 107.12 | 4.29 | 44.51 | 0 | 58.32 | 0 | 5.01 | 0 | 0 | 115 | 71 | 1 | 1 |  |  | 6.11 | 6.11 | 6.11 | 6.11 |  |  |  |  | 0 | 1 | ФЕР-2001, 16-07-005-01, приказ Минстроя России №1039/пр от 30.12.2016г. |  |  | 16001 | 0 |  | 0 | 2 | 0 | 6.11 | 1 | 1 | 1 | 1 | 1 |  | 128 | 83 |  |  |  | 0 | 0 | 0 | [5 empty] | 0 | Поправка: МДС 81-35.2004, п.4.7 Наименование: Работы, выполняемые при реконструкции зданий и сооружений работы, аналогичные технологическим процессам в новом строительстве (в том числе возведение новых конструктивных элементов) стоимость которых определена по соответствующим сборникам ФЕР, кроме сборника № 46 «Работы при реконструкции зданий и сооружений» | 0 | 3567.91 | 26.2119 | 339.9604 | 0 | 409.7977 | 0 | 5.7615 | 0 | 0 | 2166.8875 | 1337.8175 |  |  |  |  | )*1,25 | )*1,25 | )*1,15 |  | )*1,15 | )*1,25 |  |  |  | 0 | 0 | 1 | 1 |  |  |  | 1003 | 100 м | 100 м | 100 | [6 empty] | 27029050 | 2 | Общестроительные работы | 0 |  | 1 | 16001 | Трубопроводы внутренние | ФЕР-16 |  | Поправка: МДС 81-35.2004, п.4.7 |  | 0 | 107.12 | 4.29 | 44.51 | 0 | 58.32 | 5.01 | 0 | 0 | [17 empty] | 0 | 0 | 0 | *0,9 | *0,85 |  |  | 115.2 | 70.55 |  |  |  |  | 0 |  | 1667606600 | 1 | 1 | 4 | 0 | 0 | 0 | 7072.62 | 7072.62 | 0 | 0 |  | 0 | 3 | 0 |  | 0 | 1 | 0 | 0 | 0 | 0 | 0
51 | 1 | 4 | 314 |  | Новый раздел | 4 Система отопления | 0 | [6 empty] | 499966.5 | 458626.97 | 6894.72 | 669.21 | 34444.81 | 0 | 622.6015 | 8.8402 | 0 | 35846.32 | 22629.42 |  |  | 499966.5 | 458626.97 | 6894.72 | 669.21 | 34444.81 | 0 | 622.6015 | 8.8402 | 0 | 35846.32 | 22629.42 |  |  | 0 | 0 | 0 | 558442.24 | 558442.24 | 0 | 0 | 458626.97 | 458626.97 | 0 | 458626.97 | 0 | 0 | 0 | 0 | [20 empty] | 0 | 0 | 0 | 558442.24 | 558442.24 | 0 | 0 | 458626.97 | 458626.97 | 0 | 458626.97 | 0 | 0 | 0 | 0 | [115 empty] | 0
50 | 0 | 0 | 1 | 201 | 499966.5 | ПЗ | Прямые затраты |  |  | 201 | 1 | 3 |  | 2
50 | 0 | 0 | 1 | 202 | 458626.97 | СтМатОб | Стоимость материальных ресурсов (всего) |  |  | 202 | 2 | 3 |  | 2
50 | 0 | 0 | 1 | 222 | 0 | СтМатОбЗак | Стоимость материалов и оборудования заказчика |  |  | 222 | 3 | 3 |  | 2
50 | 0 | 0 | 1 | 225 | 458626.97 | СтМатОбПод | Стоимость материалов и оборудования подрядчика |  |  | 225 | 4 | 3 |  | 2
50 | 0 | 0 | 1 | 226 | 458626.97 | СтМат | Стоимость материалов (всего) |  |  | 226 | 5 | 3 |  | 2
50 | 0 | 0 | 1 | 227 | 0 | СтМатЗак | Стоимость материалов заказчика |  |  | 227 | 6 | 3 |  | 2
50 | 0 | 0 | 1 | 228 | 458626.97 | СтМатПод | Стоимость материалов подрядчика |  |  | 228 | 7 | 3 |  | 2
50 | 0 | 0 | 1 | 216 | 0 | Оборуд | Стоимость оборудования (всего) |  |  | 216 | 8 | 3 |  | 2
50 | 0 | 0 | 1 | 223 | 0 | ОборудЗак | Стоимость оборудования заказчика |  |  | 223 | 9 | 3 |  | 2
50 | 0 | 0 | 1 | 229 | 0 | ОборудПод | Стоимость оборудования подрядчика |  |  | 229 | 10 | 3 |  | 2
50 | 0 | 0 | 1 | 203 | 6894.72 | ЭММ | Эксплуатация машин |  |  | 203 | 11 | 3 |  | 2
50 | 0 | 0 | 1 | 231 | 0 | ЭММсНРиСП | Эксплуатация машин по ТСН-2001.16 |  |  | 231 | 12 | 3 |  | 2
50 | 0 | 0 | 1 | 204 | 669.21 | ЗПМ | ЗП машинистов |  |  | 204 | 13 | 3 |  | 2
50 | 0 | 0 | 1 | 205 | 34444.81 | ОЗП | Основная ЗП рабочих |  |  | 205 | 14 | 3 |  | 2
50 | 0 | 0 | 1 | 232 | 0 | ОЗПсНРиСП | Основная ЗП рабочих по ТСН-2001.16 |  |  | 232 | 15 | 3 |  | 2
50 | 0 | 0 | 1 | 214 | 558442.24 | Строит | Строительные работы с НР и СП |  |  | 214 | 16 | 3 |  | 2
50 | 0 | 0 | 1 | 215 | 0 | Монтаж | Монтажные работы с НР и СП |  |  | 215 | 17 | 3 |  | 2
50 | 0 | 0 | 1 | 217 | 0 | Прочие | Прочие работы с НР и СП |  |  | 217 | 18 | 3 |  | 2
50 | 0 | 0 | 1 | 230 | 0 | ПрочиеЗатр | Прочие затраты по ТСН-2001.16 |  |  | 230 | 19 | 3 |  | 2
50 | 0 | 0 | 1 | 206 | 0 | ВозврМат | Возврат материалов |  |  | 206 | 20 | 3 |  | 2
50 | 0 | 0 | 1 | 207 | 622.6015 | ТрудСтр | Трудозатраты строителей |  |  | 207 | 21 | 3 |  | -1
50 | 0 | 0 | 1 | 208 | 8.8402 | ТрудМаш | Трудозатраты машинистов |  |  | 208 | 22 | 3 |  | -1
50 | 0 | 0 | 1 | 209 | 0 | ТранспМат | Транспорт материалов |  |  | 209 | 23 | 3 |  | 2
50 | 0 | 0 | 1 | 210 | 35846.32 | НР | Накладные расходы |  |  | 210 | 24 | 3 |  | 2
50 | 0 | 0 | 1 | 211 | 22629.42 | СмПриб | Сметная прибыль |  |  | 211 | 25 | 3 |  | 2
50 | 0 | 0 | 1 | 224 | 558442.24 | Всего | Всего с НР и СП |  |  | 224 | 26 | 3 |  | 2
51 | 1 | 3 | 20 |  | Новая локальная смета | Новая локальная смета | 0 | [6 empty] | 3703630.66 | 3355547.35 | 60300.26 | 10604.75 | 287783.05 | 0 | 5384.0392 | 150.0765 | 0 | 292719.34 | 165141.18 | [15 empty] | 0 | 0 | 0 | 4181205.34 | 4030767.39 | 150437.95 | 0 | 3355547.35 | 3355547.35 | 0 | 3355547.35 | 0 | 0 | 0 | 0 | [150 empty] | 0
50 | 0 | 0 | 1 | 201 | 3703630.66 | ПЗ | Прямые затраты |  |  | 201 | 1 | 3 |  | 2
50 | 0 | 0 | 1 | 202 | 3355547.35 | СтМатОб | Стоимость материальных ресурсов (всего) |  |  | 202 | 2 | 3 |  | 2
50 | 0 | 0 | 1 | 222 | 0 | СтМатОбЗак | Стоимость материалов и оборудования заказчика |  |  | 222 | 3 | 3 |  | 2
50 | 0 | 0 | 1 | 225 | 3355547.35 | СтМатОбПод | Стоимость материалов и оборудования подрядчика |  |  | 225 | 4 | 3 |  | 2
50 | 0 | 0 | 1 | 226 | 3355547.35 | СтМат | Стоимость материалов (всего) |  |  | 226 | 5 | 3 |  | 2
50 | 0 | 0 | 1 | 227 | 0 | СтМатЗак | Стоимость материалов заказчика |  |  | 227 | 6 | 3 |  | 2
50 | 0 | 0 | 1 | 228 | 3355547.35 | СтМатПод | Стоимость материалов подрядчика |  |  | 228 | 7 | 3 |  | 2
50 | 0 | 0 | 1 | 216 | 0 | Оборуд | Стоимость оборудования (всего) |  |  | 216 | 8 | 3 |  | 2
50 | 0 | 0 | 1 | 223 | 0 | ОборудЗак | Стоимость оборудования заказчика |  |  | 223 | 9 | 3 |  | 2
50 | 0 | 0 | 1 | 229 | 0 | ОборудПод | Стоимость оборудования подрядчика |  |  | 229 | 10 | 3 |  | 2
50 | 0 | 0 | 1 | 203 | 60300.26 | ЭММ | Эксплуатация машин |  |  | 203 | 11 | 3 |  | 2
50 | 0 | 0 | 1 | 231 | 0 | ЭММсНРиСП | Эксплуатация машин по ТСН-2001.16 |  |  | 231 | 12 | 3 |  | 2
50 | 0 | 0 | 1 | 204 | 10604.75 | ЗПМ | ЗП машинистов |  |  | 204 | 13 | 3 |  | 2
50 | 0 | 0 | 1 | 205 | 287783.05 | ОЗП | Основная ЗП рабочих |  |  | 205 | 14 | 3 |  | 2
50 | 0 | 0 | 1 | 232 | 0 | ОЗПсНРиСП | Основная ЗП рабочих по ТСН-2001.16 |  |  | 232 | 15 | 3 |  | 2
50 | 0 | 0 | 1 | 214 | 4030767.39 | Строит | Строительные работы с НР и СП |  |  | 214 | 16 | 3 |  | 2
50 | 0 | 0 | 1 | 215 | 150437.95 | Монтаж | Монтажные работы с НР и СП |  |  | 215 | 17 | 3 |  | 2
50 | 0 | 0 | 1 | 217 | 0 | Прочие | Прочие работы с НР и СП |  |  | 217 | 18 | 3 |  | 2
50 | 0 | 0 | 1 | 230 | 0 | ПрочиеЗатр | Прочие затраты по ТСН-2001.16 |  |  | 230 | 19 | 3 |  | 2
50 | 0 | 0 | 1 | 206 | 0 | ВозврМат | Возврат материалов |  |  | 206 | 20 | 3 |  | 2
50 | 0 | 0 | 1 | 207 | 5384.0392 | ТрудСтр | Трудозатраты строителей |  |  | 207 | 21 | 3 |  | -1
50 | 0 | 0 | 1 | 208 | 150.0765 | ТрудМаш | Трудозатраты машинистов |  |  | 208 | 22 | 3 |  | -1
50 | 0 | 0 | 1 | 209 | 0 | ТранспМат | Транспорт материалов |  |  | 209 | 23 | 3 |  | 2
50 | 0 | 0 | 1 | 210 | 292719.34 | НР | Накладные расходы |  |  | 210 | 24 | 3 |  | 2
50 | 0 | 0 | 1 | 211 | 165141.18 | СмПриб | Сметная прибыль |  |  | 211 | 25 | 3 |  | 2
50 | 0 | 0 | 1 | 224 | 4181205.34 | Всего | Всего с НР и СП |  |  | 224 | 26 | 3 |  | 2
50 | 1 | 0 | 2 | 0 | 4181205.34 | Итог1 | Всего с НР и СП |  |  | 212 | 27 | 0 |  | 2
50 | 1 | 0 | 2 | 0 | 752616.96 | Итог2 | НДС 18% |  |  | 212 | 28 | 0 |  | 2
50 | 1 | 0 | 2 | 213 | 4933822.3 | Итог3 | Всего по смете |  |  | 212 | 29 | 0 |  | 2
51 | 469 | 1 | 12 |  | Новый объект | на капитальный ремонт помещения №8 спортивного корпуса №5, №6, №7, №8 вспомогательных спортивных и хозяйственных помещений Снежинского физико-технического института - филиала НИЯУ МИФИ (СФТИ НИЯУ МИФИ) по адресу: Челябинская область, г. Снежинск, ул. Комсомольская, д. 8 | 0 | [6 empty] | 3703630.66 | 3355547.35 | 60300.26 | 10604.75 | 287783.05 | 0 | 5384.0392 | 150.0765 | 0 | 292719.34 | 165141.18 | [15 empty] | 0 | 0 | 0 | 4181205.34 | 4030767.39 | 150437.95 | 0 | 3355547.35 | 3355547.35 | 0 | 3355547.35 | 0 | 0 | 0 | 0 | [150 empty] | 0
50 | 0 | 0 | 1 | 201 | 3703630.66 | ПЗ | Прямые затраты |  |  | 201 | 1 | 3 |  | 2
50 | 0 | 0 | 1 | 202 | 3355547.35 | СтМатОб | Стоимость материальных ресурсов (всего) |  |  | 202 | 2 | 3 |  | 2
50 | 0 | 0 | 1 | 222 | 0 | СтМатОбЗак | Стоимость материалов и оборудования заказчика |  |  | 222 | 3 | 3 |  | 2
50 | 0 | 0 | 1 | 225 | 3355547.35 | СтМатОбПод | Стоимость материалов и оборудования подрядчика |  |  | 225 | 4 | 3 |  | 2
50 | 0 | 0 | 1 | 226 | 3355547.35 | СтМат | Стоимость материалов (всего) |  |  | 226 | 5 | 3 |  | 2
50 | 0 | 0 | 1 | 227 | 0 | СтМатЗак | Стоимость материалов заказчика |  |  | 227 | 6 | 3 |  | 2
50 | 0 | 0 | 1 | 228 | 3355547.35 | СтМатПод | Стоимость материалов подрядчика |  |  | 228 | 7 | 3 |  | 2
50 | 0 | 0 | 1 | 216 | 0 | Оборуд | Стоимость оборудования (всего) |  |  | 216 | 8 | 3 |  | 2
50 | 0 | 0 | 1 | 223 | 0 | ОборудЗак | Стоимость оборудования заказчика |  |  | 223 | 9 | 3 |  | 2
50 | 0 | 0 | 1 | 229 | 0 | ОборудПод | Стоимость оборудования подрядчика |  |  | 229 | 10 | 3 |  | 2
50 | 0 | 0 | 1 | 203 | 60300.26 | ЭММ | Эксплуатация машин |  |  | 203 | 11 | 3 |  | 2
50 | 0 | 0 | 1 | 231 | 0 | ЭММсНРиСП | Эксплуатация машин по ТСН-2001.16 |  |  | 231 | 12 | 3 |  | 2
50 | 0 | 0 | 1 | 204 | 10604.75 | ЗПМ | ЗП машинистов |  |  | 204 | 13 | 3 |  | 2
50 | 0 | 0 | 1 | 205 | 287783.05 | ОЗП | Основная ЗП рабочих |  |  | 205 | 14 | 3 |  | 2
50 | 0 | 0 | 1 | 232 | 0 | ОЗПсНРиСП | Основная ЗП рабочих по ТСН-2001.16 |  |  | 232 | 15 | 3 |  | 2
50 | 0 | 0 | 1 | 214 | 4030767.39 | Строит | Строительные работы с НР и СП |  |  | 214 | 16 | 3 |  | 2
50 | 0 | 0 | 1 | 215 | 150437.95 | Монтаж | Монтажные работы с НР и СП |  |  | 215 | 17 | 3 |  | 2
50 | 0 | 0 | 1 | 217 | 0 | Прочие | Прочие работы с НР и СП |  |  | 217 | 18 | 3 |  | 2
50 | 0 | 0 | 1 | 230 | 0 | ПрочиеЗатр | Прочие затраты по ТСН-2001.16 |  |  | 230 | 19 | 3 |  | 2
50 | 0 | 0 | 1 | 206 | 0 | ВозврМат | Возврат материалов |  |  | 206 | 20 | 3 |  | 2
50 | 0 | 0 | 1 | 207 | 5384.0392 | ТрудСтр | Трудозатраты строителей |  |  | 207 | 21 | 3 |  | -1
50 | 0 | 0 | 1 | 208 | 150.0765 | ТрудМаш | Трудозатраты машинистов |  |  | 208 | 22 | 3 |  | -1
50 | 0 | 0 | 1 | 209 | 0 | ТранспМат | Транспорт материалов |  |  | 209 | 23 | 3 |  | 2
50 | 0 | 0 | 1 | 210 | 292719.34 | НР | Накладные расходы |  |  | 210 | 24 | 3 |  | 2
50 | 0 | 0 | 1 | 211 | 165141.18 | СмПриб | Сметная прибыль |  |  | 211 | 25 | 3 |  | 2
50 | 0 | 0 | 1 | 224 | 4181205.34 | Всего | Всего с НР и СП |  |  | 224 | 26 | 3 |  | 2
50 | 1 | 0 | 2 | 0 | 4181205.34 | Итог1 | Всего с НР и СП |  |  | 212 | 27 | 0 |  | 2
50 | 1 | 0 | 2 | 0 | 752616.96 | Итог2 | НДС 18% |  |  | 212 | 28 | 0 |  | 2
50 | 1 | 0 | 2 | 213 | 4933822.3 | Итог3 | Всего по смете |  |  | 212 | 29 | 0 |  | 2
70 | 1 |  | 1 | СТР_РЕК | СТРОИТЕЛЬСТВО и РЕКОНСТРУКЦИЯ зданий и сооружений всех назначений | 0 | 0 |  | 1 | 0 |  |  | 0
70 | 1 |  | 2 | РЕМ_ЖИЛ | КАП. РЕМ. ЖИЛЫХ И ОБЩЕСТВЕННЫХ ЗДАНИЙ | 1 | 0 |  | 1 | 0 |  |  | 0
70 | 1 |  | 3 | РЕМ_ПР | КАП. РЕМ. ПРОИЗВОДСТВЕННЫХ ЗД, и СООРУЖЕНИЙ, НАРУЖНЫХ ИНЖЕНЕРНЫХ СЕТЕЙ, УЛИЦ И ДОРОГ МЕСТНОГО ЗНАЧЕНИЯ, МОСТОВ И ПУТЕПРОВОДОВ | 0 | 0 |  | 1 | 0 |  |  | 0
70 | 1 |  | 4 | УПР | {вкл} - УПРОЩЕННОЕ НАЛОГООБЛОЖЕНИЕ | 0 | 0 | Для всех расценок. ( при применении упрощенной системы налогообложения) · {УПР} - ( вкл.) - при упрощенной системе ; к = 0,9 к СП ( к= 0,7 к НР отменен с 1.01.11) · {УПР} - ( выкл.) - при обычной системе налогообложения | 0 | 0 |  |  | 0
70 | 1 |  | 5 | ХОЗ | {вкл} - ХОЗЯЙСТВЕННЫЙ СПОСОБ | 0 | 0 | Для всех расценок. ( при хозяйственном способе производства работ): · {ХОЗ} - ( вкл.) - при хоз. способе (к=0,6 к НР ) · {ХОЗ} - ( выкл.) - при обычном способе производства работ | 0 | 0 |  |  | 0
70 | 1 |  | 6 | СЛЖ | {вкл} - При РЕКОНСТРУКЦИИ сложных объектов, РЕКОНСТРУКЦИИ и КАП. РЕМОНТЕ объектов с дейст. яд. реакторами | 0 | 0 | Для сборников ФЕР ( при производстве работ на технически сложных объектах ): · { СЛЖ } - (вкл.) - работа на сложных объектах (к=1,2 к НР) · { СЛЖ } - (выкл.) - работа на обычных объектах | 0 | 0 |  |  | 0
70 | 1 |  | 7 | М/Т/Я | Работы по строительству мостов, тоннелей, метрополитенов, атомных станций, объектов с ядерным топливом и радиокативными отходами ( письмо Госстроя РФ № 2536-ИП/12/ГС от 27.11.12), коэффициенты к НР =0,85 и к СП-0,8 не назначаются | 0 | 0 |  | 0 | 0 |  |  | 0
70 | 1 |  | 8 | ОПТ/В | {вкл} - Прокладка МЕЖДУГОРОДНИХ ВОЛОКОННО-ОПТИЧЕСКИХ ЛИНИЙ (для ФЕРм10, отд. 6 разд.3) {выкл} - Прокладка ГОРОДСКИХ ВОЛОКОННО-ОПТИТЕСКИХ ЛИНИЙ (для ФЕРм10, отд. 6 разд.3) | 0 | 0 | Для сборников ФЕРм-10 ( волоконно-оптические линии связи ): · {М_ГОР_опт} - ( вкл.) - междугородные сети связи ( НР=120% , СП=70% ) · {М_ГОР_опт} - ( выкл.) - городские сети связи ( НР=100%; СП=65%) | 0 | 0 |  |  | 0
70 | 1 |  | 9 | ЗАКР | {вкл} - Обслуживающие и сопутстующие работы в тоннелях при производве работ ЗАКРЫТЫМ СПОСОБОМ {выкл} - Обслуживающие и сопутстующие работы в тоннелях при производве работ ОТКРЫТЫМ (ФЕР-29, разд.04 ) | 0 | 0 | Для сборника ФЕР -29 ( сопутствующие работы в тоннелях и метро. ): · {ЗАКР} - (вкл.) - при выполнении работ в тоннелях и метро закрытым способом (НР=145% , СП=75%); · {ЗАКР} - (выкл.) - при выполнении работ в тоннелях и метро отк | 0 | 0 |  |  | 0
70 | 1 |  | 10 | АВИ | (вкл) - При работах по ДИСПЕТЧЕРЕЗАЦИИ управления движением АВИАТРАНСПОРТОМ {вкл} (монтажные работы ) | 0 | 0 | Для сборников ФЕРм 08;10;11 : · {мАВИА} - (вкл.) - производство монтажных работы по диспетчеризации управления движением авиатранспортном (НР=95%, СП=55%) ; · {мАВИА} - (выкл. ) - при производстве работ на прочих объектах , кром | 0 | 0 |  |  | 0
70 | 1 |  | 11 | АЭС | (вкл) - Производство эл./монт. работ на АЭС ( ФЕРм -08 , отдел 01-03 ), и контроль свар. швов на АЭС {вкл} (ФЕРм-39, отд. 02 и 03 ) (вык) - Произовдство эл./монт. работ и и контроль свар. швов на ОБЫЧНЫХ СООРУЖ, | 0 | 0 | Для сборника ФЕРм -39 и ФЕРМ-08 ( при работах по контролю сварных соединений) : {мАЭС} - ( вкл.) - при выполнении работ по на АЭС (HР=101%; СП= 68%; {мАЭС} - (выкл.) - при выполнении работ на обычных объектах | 0 | 0 |  |  | 0
70 | 1 |  | 12 | Инд_исп.Сводный | Используется Индекс "по сводному" | 0 | 0 |  | 0 | 0 |  |  | 0
70 | 1 |  | 1 | К_НР_РЕМ | при ремонте жилых и общественных зданий если ( если {РЕМ_ЖИЛ}= [вкл.] | 0.9 | 1 | Для сборников ФЕР и ФЕРмр : · Значение {_МДСрем_НР}= 0,90 - при ремонте зданий жилого и гражданского назначений ( 0,90 к НР) ; · Значение {_МДСрем_НР}= 1,00 - при строительстве и реконструкции объектов всех назначений | 0 | 0 |  |  | 0
70 | 1 |  | 2 | К_СП_РЕМ | к нормам СП при капитальном ремонте зданий и сооружений всех назначений ( если или {РЕМ_ЖИЛ}=[вкл] , или (РЕМ_ПР}=[вкл] ) | 0.85 | 1 | Для сборников ФЕР и ФЕРмр : · Значение {_МДСрем_СП} = 0.85 - при ремонте зданий всех назначений ( 0,85 к СП); · Значение {_МДСрем_СП} = 1,00 - при строительстве и реконструкции объектов всех назначений | 0 | 0 |  |  | 0
70 | 1 |  | 3 | К_НР_05 | К нормам НР с 1.01.2005 по 1.01.2011 | 1 | 0.85 | Для норм НР с 1.01.2011 года: · {_ТЕК_НР} = 0.85 - Коэффициент учитывающий изменение нормы страховых взносов с 1.01.1 - (при расчете в текущем уровне цен индексами по статьям затрат ) · {_ТЕК_НР} = 1,00 - при расчет в текущем уровне цен и при уп | 0 | 0 |  |  | 0
70 | 1 |  | 4 | К_НР_11 | Коэфф. к НР для текущего уровня цен с 01.01.2011 при обычном и упрощенном налогообложении при постатейной индексации | 1 | 0 |  | 0 | 0 |  |  | 0
70 | 1 |  | 5 | К_СП_11 | Коэф. к СП в текущем уровне цен с 01.01.2011 | 1 | 0.8 | Для норм СП с 1.01.2011 года: · {_ТЕК_СП} = 0.80 - Коэффициент учитывающий изменение нормы страховых взносов с 1.01.11 - (при расчете в текущем уровне цен индексами по статьям затрат ) · {_ТЕК_СП} = 1,00 - без учета | 0 | 0 |  |  | 0
70 | 1 |  | 6 | К_НР_12 | Корректировка НР с 03.12.12 если (М/Т/Я) = {выкл.} | 0.85 | 0 |  | 0 | 0 |  |  | 0
70 | 1 |  | 7 | К_СП_12 | Корректировка СП с 03.12.12 в текущем уровне цен по письму 2536-ИП/12/ГС от 27.11.12 ( если (М/Т/Я) = {выкл.} ) | 0.8 | 0 |  | 0 | 0 |  |  | 0
70 | 1 |  | 8 | К_НР_УПР | Коэф. к НР при упрощенном налогообложении ( если {УПР} = [вкл] ) | 0.94 | 0 |  | 0 | 0 |  |  | 0
70 | 1 |  | 9 | К_СП_УПР | Коэф. к СП при упрощенном налогообложении ( если {УПР} = [вкл] ) | 0.9 | 0 |  | 0 | 0 |  |  | 0
70 | 1 |  | 10 | К_НР_ХОЗ | Коэф. к НР при хозяйственном способе производства работ ( если {ХОЗ}= {вкл} ) | 0.6 | 0 |  | 0 | 0 |  |  | 0
70 | 1 |  | 11 | К_НР_СЛЖ | Коэф. при реконструкции сложных объектов и кап. ремонте объектов с яд. реакторами ( если {СЛЖ} = [вкл] ) | 1.2 | 0 |  | 0 | 0 |  |  | 0
70 | 1 |  | 12 | Р_ОКР | Разрядность округления результата расчета НР и СП ( с 01.01.2011 - до целых ) | 0 | 0 |  | 0 | 0 |  |  | 0
70 | 1 |  | 13 | К_НР_УПР_ПУ | Коэф. к НР при упрощенном налогообложении ( если {УПР} = [вкл] ) для расценок на изготовление материалов, полуфабрикатов, а также металлических и трубопроводных заготовок, изготовляемых в построечных условиях | 0.94 | 0 |  | 0 | 0 |  |  | 0
-1
75 | Уровень цен | 2018 | 2 | 0 | 0 | 0 | 1 | 0 | 1 | 0 | 0 | 0 | 27906248 | 1
3 | Индексы за итогом | 6.11 | 1 | 1 | 1 | 1 | 1 | 7.19 | 1 | 14.38 | 1 | 6.11 | 1 | 1 | 7.19 | 14.38 | 1
65 |  | 1 | 0 | 245

## SourceObSm
0 | Smeta.RU (495) 974-1589 |  | _OBSM_ |  | 0 | 0 | 0 | Smeta.RU | НИЯУ МИФИ Доп. раб. место MCCS-0016187 | 0 | 16187 | 10
1 | 53 | 0 |  | 0 | Новый объект | на капитальный ремонт помещения №8 спортивного корпуса №№5,6,7,8 вспомогательных спортивных и хозяйственных помещений Снежинского физико-технического института - филиала НИЯУ МИФИ (СФТИ НИЯУ МИФИ) по адресу: Челябинская область,г.Снежинск,ул.Комсомольская,8 |  | 0 |  | 0 |  |  |  | 0 | 0 | 0 | 0 | 0 | [17 empty] | Сметные нормы списания | Коды ценников | 1 | 1 | 0 | 0 | 1 | 0 | 2 | 2 | 1 | 1 | 0 | 0 | 0 | 0 | 0 | ФЕР-2017 | ТР для Версии 10: Центральные регионы (с учетом п-ма 2536-ИП/12/ГС от 22.03.2017 г | ФЕР-2017 | ФЕР-2017 | ФЕР-2017 | ФЕР-2017 | Поправки для ГСН 2017 от 31.03.2017 г | 0 | 0 | 524296 | 4 | 0
22 | 0 | 0 | 27906248 | 0 | 3
3 | 1 | Новая локальная смета | Новая локальная смета | 4030.7674 | 150.438 | 0 | 0 | 4181.2053 | 287.7831 | [9 empty] | 0 | 0 | 0 | 3703630.66 | 3355547.35 | 0 | 0 | 0 | 60300.26 | 10604.75 | 287783.05 | 4030767.39 | 150437.95 | 0 | 0 | 5384.0392 | 150.0765 | 0 | 292719.34 | 165141.18 | 4181205.34
51 |  |  |  | 4030.7674 | 150.438 | 0 | 0 | 4181.2053 | 287.7831
50 | 0 | 0 | 1 | 201 | 3703630.66 | ПЗ | Прямые затраты |  |  | 201 | 1 | 3 |  | 2
50 | 0 | 0 | 1 | 202 | 3355547.35 | СтМатОб | Стоимость материальных ресурсов (всего) |  |  | 202 | 2 | 3 |  | 2
50 | 0 | 0 | 1 | 222 | 0 | СтМатОбЗак | Стоимость материалов и оборудования заказчика |  |  | 222 | 3 | 3 |  | 2
50 | 0 | 0 | 1 | 225 | 3355547.35 | СтМатОбПод | Стоимость материалов и оборудования подрядчика |  |  | 225 | 4 | 3 |  | 2
50 | 0 | 0 | 1 | 226 | 3355547.35 | СтМат | Стоимость материалов (всего) |  |  | 226 | 5 | 3 |  | 2
50 | 0 | 0 | 1 | 227 | 0 | СтМатЗак | Стоимость материалов заказчика |  |  | 227 | 6 | 3 |  | 2
50 | 0 | 0 | 1 | 228 | 3355547.35 | СтМатПод | Стоимость материалов подрядчика |  |  | 228 | 7 | 3 |  | 2
50 | 0 | 0 | 1 | 216 | 0 | Оборуд | Стоимость оборудования (всего) |  |  | 216 | 8 | 3 |  | 2
50 | 0 | 0 | 1 | 223 | 0 | ОборудЗак | Стоимость оборудования заказчика |  |  | 223 | 9 | 3 |  | 2
50 | 0 | 0 | 1 | 229 | 0 | ОборудПод | Стоимость оборудования подрядчика |  |  | 229 | 10 | 3 |  | 2
50 | 0 | 0 | 1 | 203 | 60300.26 | ЭММ | Эксплуатация машин |  |  | 203 | 11 | 3 |  | 2
50 | 0 | 0 | 1 | 231 | 0 | ЭММсНРиСП | Эксплуатация машин по ТСН-2001.16 |  |  | 231 | 12 | 3 |  | 2
50 | 0 | 0 | 1 | 204 | 10604.75 | ЗПМ | ЗП машинистов |  |  | 204 | 13 | 3 |  | 2
50 | 0 | 0 | 1 | 205 | 287783.05 | ОЗП | Основная ЗП рабочих |  |  | 205 | 14 | 3 |  | 2
50 | 0 | 0 | 1 | 232 | 0 | ОЗПсНРиСП | Основная ЗП рабочих по ТСН-2001.16 |  |  | 232 | 15 | 3 |  | 2
50 | 0 | 0 | 1 | 214 | 4030767.39 | Строит | Строительные работы с НР и СП |  |  | 214 | 16 | 3 |  | 2
50 | 0 | 0 | 1 | 215 | 150437.95 | Монтаж | Монтажные работы с НР и СП |  |  | 215 | 17 | 3 |  | 2
50 | 0 | 0 | 1 | 217 | 0 | Прочие | Прочие работы с НР и СП |  |  | 217 | 18 | 3 |  | 2
50 | 0 | 0 | 1 | 230 | 0 | ПрочиеЗатр | Прочие затраты по ТСН-2001.16 |  |  | 230 | 19 | 3 |  | 2
50 | 0 | 0 | 1 | 206 | 0 | ВозврМат | Возврат материалов |  |  | 206 | 20 | 3 |  | 2
50 | 0 | 0 | 1 | 207 | 5384.0392 | ТрудСтр | Трудозатраты строителей |  |  | 207 | 21 | 3 |  | -1
50 | 0 | 0 | 1 | 208 | 150.0765 | ТрудМаш | Трудозатраты машинистов |  |  | 208 | 22 | 3 |  | -1
50 | 0 | 0 | 1 | 209 | 0 | ТранспМат | Транспорт материалов |  |  | 209 | 23 | 3 |  | 2
50 | 0 | 0 | 1 | 210 | 292719.34 | НР | Накладные расходы |  |  | 210 | 24 | 3 |  | 2
50 | 0 | 0 | 1 | 211 | 165141.18 | СмПриб | Сметная прибыль |  |  | 211 | 25 | 3 |  | 2
50 | 0 | 0 | 1 | 224 | 4181205.34 | Всего | Всего с НР и СП |  |  | 224 | 26 | 3 |  | 2
50 | 1 | 0 | 2 | 0 | 4181205.34 | Итог1 | Всего с НР и СП |  |  | 212 | 27 | 0 |  | 2
50 | 1 | 0 | 2 | 0 | 752616.96 | Итог2 | НДС 18% |  |  | 212 | 28 | 0 |  | 2
50 | 1 | 0 | 2 | 213 | 4933822.3 | Итог3 | Всего по смете |  |  | 212 | 29 | 0 |  | 2
-1
75 | Уровень цен | 2018 | 2 | 0 | 0 | 0 | 1 | 0 | 1 | 0 | 0 | 0 | 27906248 | 1
3 | Индексы за итогом | 6.11 | 1 | 1 | 1 | 1 | 1 | 7.19 | 1 | 14.38 | 1 | 6.11 | 1 | 1 | 7.19 | 14.38 | 1

## SmtRes
28 | 27906248 | 27906552 | 25417632 | 1 | 1 | 1 | 1 | 1-100-31 |  | Рабочий среднего разряда 3.1 | 1191 | 1013 | чел.-ч. | чел.-ч. | 1 | 0 | 1010519658 | 50.025 | 0 | 0 | 0 | 52.79 | 0 | 0 | 0 | 8.64 | 1 | 1 | 1 | 6.11 | 0 | 1 | 1 | 0 | 0 | 43.5 | )*1,15 | 1 | 2 | 27906557 | 1 | 0 | 1 | 0 | 0 | 0 | 0 | 0 | 0 | 0 | 0 | 0 | 0 | 0 | 0 | 0 | 0 | 0 | 0 | 0 | 0 | 0 | 0 | 0 | 0 | 147.0735 | 52.79 | 8.64 | 6.11 | 432.22 | 0
28 | 27906248 | 27906552 | 25412928 | 1 | 1 | 1 | 1 | 4-100-00 |  | Затраты труда машинистов | 1191 | 1013 | чел.-ч. | чел.-ч. | 1 | 0 | -1417349443 | 0.07 | 0 | 0 | 0 | 0 | 0 | 0 | 0 | 0 | 1 | 1 | 6.11 | 1 | 0 | 1 | 0 | 0 | 0 | 0.07 |  | 2 | 2 | 27906558 | 1 | 2048 | 2 | 0 | 0 | 0 | 0 | 0 | 0 | 0 | 0 | 0 | 0 | 0 | 0 | 0 | 0 | 0 | 0 | 0 | 0 | 0 | 0 | 0 | 0 | 0.2058 | 0 | 0 | 1 | 0 | 0
28 | 27906248 | 27906552 | 25231607 | 1 | 1 | 1 | 2 | 91.14.02-001 | ФСЭМ-2001, 91.14.02-001, приказ Минстроя России №1039/пр от 30.12.2016г. | Автомобили бортовые, грузоподъемность до 5 т | 1368 | 1011 | маш.-ч | маш.-ч | 1 | 0 | 1372534845 | 0.0875 | 0 | 401.49 | 11.6 | 0 | 0 | 65.71 | 11.6 | 0 | 1 | 6.11 | 1 | 1 | 0 | 1 | 1 | 0 | 0 | 0.07 | )*1,25 | 0 | 2 | 27906559 | 1 | 0 | 3 | 0 | 0 | 0 | 0 | 0 | 0 | 0 | 0 | 0 | 0 | 0 | 0 | 0 | 0 | 0 | 0 | 0 | 0 | 0 | 0 | 0 | 0 | 0.25725 | 401.49 | 65.71 | 6.11 | 5.75 | 1.01
28 | 27906248 | 27906552 | 25179891 | 1 | 1 | 1 | 3 | 11.2.13.06-0011 | ФССЦ-2001, 11.2.13.06-0011, приказ Минстроя России №1039/пр от 30.12.2016г. | Щиты: настила | 1327 | 1005 | м2 | м2 | 1 | 0 | -995787451 | 3.4 | 215.19 | 0 | 0 | 0 | 35.22 | 0 | 0 | 0 | 6.11 | 1 | 1 | 1 | 0 | 1 | 0 | 0 | 0 | 3.4 |  | 0 | 2 | 27906562 | 1 | 0 | 6 | 0 | 0 | 0 | 0 | 0 | 0 | 0 | 0 | 0 | 0 | 0 | 0 | 0 | 0 | 0 | 0 | 0 | 0 | 0 | 0 | 0 | 0 | 9.996 | 215.19 | 35.22 | 6.11 | 119.75 | 0
29 | 27906248 | 27906564 | 25413300 | 1 | 1 | 1 | 1 | 1-100-30 |  | Рабочий среднего разряда 3 | 1191 | 1013 | чел.-ч. | чел.-ч. | 1 | 0 | -400197608 | 35.553 | 0 | 0 | 0 | 52.12 | 0 | 0 | 0 | 8.53 | 1 | 1 | 1 | 6.11 | 0 | 1 | 1 | 0 | 0 | 50.79 | )*0,7 | 1 | 2 | 27906583 | 1 | 0 | 7 | 0 | 0 | 0 | 0 | 0 | 0 | 0 | 0 | 0 | 0 | 0 | 0 | 0 | 0 | 0 | 0 | 0 | 0 | 0 | 0 | 0 | 0 | 12.9911 | 52.12 | 8.53 | 6.11 | 303.27 | 0
29 | 27906248 | 27906564 | 25412928 | 1 | 1 | 1 | 1 | 4-100-00 |  | Затраты труда машинистов | 1191 | 1013 | чел.-ч. | чел.-ч. | 1 | 0 | -1417349443 | 0.31 | 0 | 0 | 0 | 0 | 0 | 0 | 0 | 0 | 1 | 1 | 6.11 | 1 | 0 | 1 | 0 | 0 | 0 | 0.31 |  | 2 | 2 | 27906584 | 1 | 2048 | 8 | 0 | 0 | 0 | 0 | 0 | 0 | 0 | 0 | 0 | 0 | 0 | 0 | 0 | 0 | 0 | 0 | 0 | 0 | 0 | 0 | 0 | 0 | 0.11327 | 0 | 0 | 1 | 0 | 0
29 | 27906248 | 27906564 | 25230220 | 1 | 1 | 1 | 2 | 91.05.05-014 | ФСЭМ-2001, 91.05.05-014, приказ Минстроя России №1039/пр от 30.12.2016г. | Краны на автомобильном ходу, грузоподъемность 10 т | 1368 | 1011 | маш.-ч | маш.-ч | 1 | 0 | -1718674368 | 0.084 | 0 | 684.26 | 13.5 | 0 | 0 | 111.99 | 13.5 | 0 | 1 | 6.11 | 1 | 1 | 0 | 1 | 1 | 0 | 0 | 0.12 | )*0,7 | 0 | 2 | 27906585 | 1 | 0 | 9 | 0 | 0 | 0 | 0 | 0 | 0 | 0 | 0 | 0 | 0 | 0 | 0 | 0 | 0 | 0 | 0 | 0 | 0 | 0 | 0 | 0 | 0 | 0.030694 | 684.26 | 111.99 | 6.11 | 9.41 | 1.13
29 | 27906248 | 27906564 | 25230420 | 1 | 1 | 1 | 2 | 91.06.03-062 | ФСЭМ-2001, 91.06.03-062, приказ Минстроя России №1039/пр от 30.12.2016г. | Лебедки электрические тяговым усилием до 31,39 кН (3,2 т) | 1368 | 1011 | маш.-ч | маш.-ч | 1 | 0 | 1544661785 | 7.371 | 0 | 42.16 | 0 | 0 | 0 | 6.9 | 0 | 0 | 1 | 6.11 | 1 | 1 | 0 | 1 | 1 | 0 | 0 | 10.53 | )*0,7 | 0 | 2 | 27906586 | 1 | 0 | 10 | 0 | 0 | 0 | 0 | 0 | 0 | 0 | 0 | 0 | 0 | 0 | 0 | 0 | 0 | 0 | 0 | 0 | 0 | 0 | 0 | 0 | 0 | 2.6934 | 42.16 | 6.9 | 6.11 | 50.86 | 0
29 | 27906248 | 27906564 | 25231607 | 1 | 1 | 1 | 2 | 91.14.02-001 | ФСЭМ-2001, 91.14.02-001, приказ Минстроя России №1039/пр от 30.12.2016г. | Автомобили бортовые, грузоподъемность до 5 т | 1368 | 1011 | маш.-ч | маш.-ч | 1 | 0 | 1372534845 | 0.133 | 0 | 401.49 | 11.6 | 0 | 0 | 65.71 | 11.6 | 0 | 1 | 6.11 | 1 | 1 | 0 | 1 | 1 | 0 | 0 | 0.19 | )*0,7 | 0 | 2 | 27906587 | 1 | 0 | 11 | 0 | 0 | 0 | 0 | 0 | 0 | 0 | 0 | 0 | 0 | 0 | 0 | 0 | 0 | 0 | 0 | 0 | 0 | 0 | 0 | 0 | 0 | 0.048598 | 401.49 | 65.71 | 6.11 | 8.74 | 1.54
29 | 27906248 | 27906564 | 25231842 | 1 | 1 | 1 | 2 | 91.17.04-042 | ФСЭМ-2001, 91.17.04-042, приказ Минстроя России №1039/пр от 30.12.2016г. | Аппарат для газовой сварки и резки | 1368 | 1011 | маш.-ч | маш.-ч | 1 | 0 | 792402865 | 1.302 | 0 | 7.33 | 0 | 0 | 0 | 1.2 | 0 | 0 | 1 | 6.11 | 1 | 1 | 0 | 1 | 1 | 0 | 0 | 1.86 | )*0,7 | 0 | 2 | 27906588 | 1 | 0 | 12 | 0 | 0 | 0 | 0 | 0 | 0 | 0 | 0 | 0 | 0 | 0 | 0 | 0 | 0 | 0 | 0 | 0 | 0 | 0 | 0 | 0 | 0 | 0.47575 | 7.33 | 1.2 | 6.11 | 1.56 | 0
29 | 27906248 | 27906564 | 25231889 | 1 | 1 | 1 | 2 | 91.17.04-171 | ФСЭМ-2001, 91.17.04-171, приказ Минстроя России №1039/пр от 30.12.2016г. | Преобразователи сварочные номинальным сварочным током 315-500 А | 1368 | 1011 | маш.-ч | маш.-ч | 1 | 0 | 1323835807 | 1.421 | 0 | 75.21 | 0 | 0 | 0 | 12.31 | 0 | 0 | 1 | 6.11 | 1 | 1 | 0 | 1 | 1 | 0 | 0 | 2.03 | )*0,7 | 0 | 2 | 27906589 | 1 | 0 | 13 | 0 | 0 | 0 | 0 | 0 | 0 | 0 | 0 | 0 | 0 | 0 | 0 | 0 | 0 | 0 | 0 | 0 | 0 | 0 | 0 | 0 | 0 | 0.51923 | 75.21 | 12.31 | 6.11 | 17.49 | 0
29 | 27906248 | 27906564 | 25148328 | 1 | 1 | 1 | 3 | 01.3.02.08-0001 | ФССЦ-2001, 01.3.02.08-0001, приказ Минстроя России №1039/пр от 30.12.2016г. | Кислород технический газообразный | 1339 | 1007 | м3 | м3 | 1 | 0 | 1262771840 | 0 | 38 | 0 | 0 | 0 | 6.22 | 0 | 0 | 0 | 6.11 | 1 | 1 | 1 | 0 | 1 | 1 | 0 | 0 | 1.5 | )*0 | 0 | 2 | 27906590 | 1 | 0 | 14 | 0 | 0 | 0 | 0 | 0 | 0 | 0 | 0 | 0 | 0 | 0 | 0 | 0 | 0 | 0 | 0 | 0 | 0 | 0 | 0 | 0 | 0 | 0 | 38 | 6.22 | 6.11 | 0 | 0
29 | 27906248 | 27906564 | 25148335 | 1 | 1 | 1 | 3 | 01.3.02.09-0022 | ФССЦ-2001, 01.3.02.09-0022, приказ Минстроя России №1039/пр от 30.12.2016г. | Пропан-бутан, смесь техническая | 1346 | 1009 | кг | кг | 1 | 0 | 1721895514 | 0 | 37.21 | 0 | 0 | 0 | 6.09 | 0 | 0 | 0 | 6.11 | 1 | 1 | 1 | 0 | 1 | 1 | 0 | 0 | 0.45 | )*0 | 0 | 2 | 27906591 | 1 | 0 | 15 | 0 | 0 | 0 | 0 | 0 | 0 | 0 | 0 | 0 | 0 | 0 | 0 | 0 | 0 | 0 | 0 | 0 | 0 | 0 | 0 | 0 | 0 | 0 | 37.21 | 6.09 | 6.11 | 0 | 0
29 | 27906248 | 27906564 | 25151428 | 1 | 1 | 1 | 3 | 01.7.11.07-0035 | ФССЦ-2001, 01.7.11.07-0035, приказ Минстроя России №1039/пр от 30.12.2016г. | Электроды диаметром 4 мм Э46 | 1348 | 1009 | т | т | 1000 | 0 | 1225357214 | 0 | 65676.39 | 0 | 0 | 0 | 10749 | 0 | 0 | 0 | 6.11 | 1 | 1 | 1 | 0 | 1 | 1 | 0 | 0 | 0.0014 | )*0 | 0 | 2 | 27906592 | 1 | 0 | 16 | 0 | 0 | 0 | 0 | 0 | 0 | 0 | 0 | 0 | 0 | 0 | 0 | 0 | 0 | 0 | 0 | 0 | 0 | 0 | 0 | 0 | 0 | 0 | 65676.39 | 10749 | 6.11 | 0 | 0
29 | 27906248 | 27906564 | 25152615 | 1 | 1 | 1 | 3 | 01.7.15.03-0041 | ФССЦ-2001, 01.7.15.03-0041, приказ Минстроя России №1039/пр от 30.12.2016г. | Болты с гайками и шайбами строительные | 1348 | 1009 | т | т | 1000 | 0 | -437906794 | 0 | 55234.46 | 0 | 0 | 0 | 9040.01 | 0 | 0 | 0 | 6.11 | 1 | 1 | 1 | 0 | 1 | 1 | 0 | 0 | 0.0033 | )*0 | 0 | 2 | 27906593 | 1 | 0 | 17 | 0 | 0 | 0 | 0 | 0 | 0 | 0 | 0 | 0 | 0 | 0 | 0 | 0 | 0 | 0 | 0 | 0 | 0 | 0 | 0 | 0 | 0 | 0 | 55234.46 | 9040.01 | 6.11 | 0 | 0
29 | 27906248 | 27906564 | 25152713 | 1 | 1 | 1 | 3 | 01.7.15.06-0111 | ФССЦ-2001, 01.7.15.06-0111, приказ Минстроя России №1039/пр от 30.12.2016г. | Гвозди строительные | 1348 | 1009 | т | т | 1000 | 0 | 1174701286 | 0 | 73185.58 | 0 | 0 | 0 | 11978 | 0 | 0 | 0 | 6.11 | 1 | 1 | 1 | 0 | 1 | 1 | 0 | 0 | 1e-05 | )*0 | 0 | 2 | 27906594 | 1 | 0 | 18 | 0 | 0 | 0 | 0 | 0 | 0 | 0 | 0 | 0 | 0 | 0 | 0 | 0 | 0 | 0 | 0 | 0 | 0 | 0 | 0 | 0 | 0 | 0 | 73185.58 | 11978 | 6.11 | 0 | 0
29 | 27906248 | 27906564 | 25153693 | 1 | 1 | 1 | 3 | 01.7.20.08-0071 | ФССЦ-2001, 01.7.20.08-0071, приказ Минстроя России №1039/пр от 30.12.2016г. | Канаты пеньковые пропитанные | 1348 | 1009 | т | т | 1000 | 0 | -2116243625 | 0 | 231569 | 0 | 0 | 0 | 37900 | 0 | 0 | 0 | 6.11 | 1 | 1 | 1 | 0 | 1 | 1 | 0 | 0 | 0.0001 | )*0 | 0 | 2 | 27906595 | 1 | 0 | 19 | 0 | 0 | 0 | 0 | 0 | 0 | 0 | 0 | 0 | 0 | 0 | 0 | 0 | 0 | 0 | 0 | 0 | 0 | 0 | 0 | 0 | 0 | 0 | 231569 | 37900 | 6.11 | 0 | 0
29 | 27906248 | 27906564 | 25173443 | 1 | 1 | 1 | 3 | 08.2.02.11-0007 | ФССЦ-2001, 08.2.02.11-0007, приказ Минстроя России №1039/пр от 30.12.2016г. | Канат двойной свивки типа ТК, конструкции 6х19(1+6+12)+1 о.с., оцинкованный из проволок марки В, маркировочная группа 1770 н/мм2, диаметром 5,5 мм | 1302 | 1003 | 10 м | 10 м | 10 | 0 | -1640127157 | 0 | 306.97 | 0 | 0 | 0 | 50.24 | 0 | 0 | 0 | 6.11 | 1 | 1 | 1 | 0 | 1 | 1 | 0 | 0 | 0.0187 | )*0 | 0 | 2 | 27906597 | 1 | 0 | 21 | 0 | 0 | 0 | 0 | 0 | 0 | 0 | 0 | 0 | 0 | 0 | 0 | 0 | 0 | 0 | 0 | 0 | 0 | 0 | 0 | 0 | 0 | 0 | 306.97 | 50.24 | 6.11 | 0 | 0
29 | 27906248 | 27906564 | 25173801 | 1 | 1 | 1 | 3 | 08.3.03.06-0002 | ФССЦ-2001, 08.3.03.06-0002, приказ Минстроя России №1039/пр от 30.12.2016г. | Проволока горячекатаная в мотках, диаметром 6,3-6,5 мм | 1348 | 1009 | т | т | 1000 | 0 | -1396314973 | 0 | 27221.27 | 0 | 0 | 0 | 4455.2 | 0 | 0 | 0 | 6.11 | 1 | 1 | 1 | 0 | 1 | 1 | 0 | 0 | 3e-05 | )*0 | 0 | 2 | 27906598 | 1 | 0 | 22 | 0 | 0 | 0 | 0 | 0 | 0 | 0 | 0 | 0 | 0 | 0 | 0 | 0 | 0 | 0 | 0 | 0 | 0 | 0 | 0 | 0 | 0 | 0 | 27221.27 | 4455.2 | 6.11 | 0 | 0
29 | 27906248 | 27906564 | 25174560 | 1 | 1 | 1 | 3 | 08.3.11.01-0091 | ФССЦ-2001, 08.3.11.01-0091, приказ Минстроя России №1039/пр от 30.12.2016г. | Швеллеры № 40 из стали марки Ст0 | 1348 | 1009 | т | т | 1000 | 0 | 900832145 | 0 | 30061.2 | 0 | 0 | 0 | 4920 | 0 | 0 | 0 | 6.11 | 1 | 1 | 1 | 0 | 1 | 1 | 0 | 0 | 0.00194 | )*0 | 0 | 2 | 27906599 | 1 | 0 | 23 | 0 | 0 | 0 | 0 | 0 | 0 | 0 | 0 | 0 | 0 | 0 | 0 | 0 | 0 | 0 | 0 | 0 | 0 | 0 | 0 | 0 | 0 | 0 | 30061.2 | 4920 | 6.11 | 0 | 0
29 | 27906248 | 27906564 | 25186091 | 1 | 1 | 1 | 3 | 14.4.01.01-0003 | ФССЦ-2001, 14.4.01.01-0003, приказ Минстроя России №1039/пр от 30.12.2016г. | Грунтовка ГФ-021 красно-коричневая | 1348 | 1009 | т | т | 1000 | 0 | -1655298345 | 0 | 95438.2 | 0 | 0 | 0 | 15620 | 0 | 0 | 0 | 6.11 | 1 | 1 | 1 | 0 | 1 | 1 | 0 | 0 | 0.00031 | )*0 | 0 | 2 | 27906600 | 1 | 0 | 24 | 0 | 0 | 0 | 0 | 0 | 0 | 0 | 0 | 0 | 0 | 0 | 0 | 0 | 0 | 0 | 0 | 0 | 0 | 0 | 0 | 0 | 0 | 0 | 95438.2 | 15620 | 6.11 | 0 | 0
29 | 27906248 | 27906564 | 25187286 | 1 | 1 | 1 | 3 | 14.5.09.07-0029 | ФССЦ-2001, 14.5.09.07-0029, приказ Минстроя России №1039/пр от 30.12.2016г. | Растворитель марки Р-4 | 1348 | 1009 | т | т | 1000 | 0 | -639604785 | 0 | 57556.2 | 0 | 0 | 0 | 9420 | 0 | 0 | 0 | 6.11 | 1 | 1 | 1 | 0 | 1 | 1 | 0 | 0 | 0.0006 | )*0 | 0 | 2 | 27906601 | 1 | 0 | 25 | 0 | 0 | 0 | 0 | 0 | 0 | 0 | 0 | 0 | 0 | 0 | 0 | 0 | 0 | 0 | 0 | 0 | 0 | 0 | 0 | 0 | 0 | 0 | 57556.2 | 9420 | 6.11 | 0 | 0
30 | 27906248 | 27906602 | 25413050 | 1 | 1 | 1 | 1 | 1-100-20 |  | Рабочий среднего разряда 2 | 1191 | 1013 | чел.-ч. | чел.-ч. | 1 | 0 | 735429535 | 3.77 | 0 | 0 | 0 | 47.66 | 0 | 0 | 0 | 7.8 | 1 | 1 | 1 | 6.11 | 0 | 1 | 0 | 0 | 0 | 3.77 |  | 1 | 2 | 27906604 | 1 | 0 | 26 | 0 | 0 | 0 | 0 | 0 | 0 | 0 | 0 | 0 | 0 | 0 | 0 | 0 | 0 | 0 | 0 | 0 | 0 | 0 | 0 | 0 | 0 | 6.6635 | 47.66 | 7.8 | 6.11 | 29.41 | 0
31 | 27906248 | 27906607 | 25413050 | 1 | 1 | 1 | 1 | 1-100-20 |  | Рабочий среднего разряда 2 | 1191 | 1013 | чел.-ч. | чел.-ч. | 1 | 0 | 735429535 | 17.44 | 0 | 0 | 0 | 47.66 | 0 | 0 | 0 | 7.8 | 1 | 1 | 1 | 6.11 | 0 | 1 | 0 | 0 | 0 | 17.44 |  | 1 | 2 | 27906609 | 1 | 0 | 28 | 0 | 0 | 0 | 0 | 0 | 0 | 0 | 0 | 0 | 0 | 0 | 0 | 0 | 0 | 0 | 0 | 0 | 0 | 0 | 0 | 0 | 0 | 51.8125 | 47.66 | 7.8 | 6.11 | 136.03 | 0
32 | 27906248 | 27906611 | 25413050 | 1 | 1 | 1 | 1 | 1-100-20 |  | Рабочий среднего разряда 2 | 1191 | 1013 | чел.-ч. | чел.-ч. | 1 | 0 | 735429535 | 7.67 | 0 | 0 | 0 | 47.66 | 0 | 0 | 0 | 7.8 | 1 | 1 | 1 | 6.11 | 0 | 1 | 0 | 0 | 0 | 7.67 |  | 1 | 2 | 27906613 | 1 | 0 | 30 | 0 | 0 | 0 | 0 | 0 | 0 | 0 | 0 | 0 | 0 | 0 | 0 | 0 | 0 | 0 | 0 | 0 | 0 | 0 | 0 | 0 | 0 | 22.5498 | 47.66 | 7.8 | 6.11 | 59.83 | 0
33 | 27906248 | 27906615 | 25413050 | 1 | 1 | 1 | 1 | 1-100-20 |  | Рабочий среднего разряда 2 | 1191 | 1013 | чел.-ч. | чел.-ч. | 1 | 0 | 735429535 | 8.71 | 0 | 0 | 0 | 47.66 | 0 | 0 | 0 | 7.8 | 1 | 1 | 1 | 6.11 | 0 | 1 | 0 | 0 | 0 | 8.71 |  | 1 | 2 | 27906617 | 1 | 0 | 32 | 0 | 0 | 0 | 0 | 0 | 0 | 0 | 0 | 0 | 0 | 0 | 0 | 0 | 0 | 0 | 0 | 0 | 0 | 0 | 0 | 0 | 0 | 25.6074 | 47.66 | 7.8 | 6.11 | 67.94 | 0
34 | 27906248 | 27906619 | 25416200 | 1 | 1 | 1 | 1 | 1-100-24 |  | Рабочий среднего разряда 2.4 | 1191 | 1013 | чел.-ч. | чел.-ч. | 1 | 0 | 371339561 | 103.91 | 0 | 0 | 0 | 49.43 | 0 | 0 | 0 | 8.09 | 1 | 1 | 1 | 6.11 | 0 | 1 | 0 | 0 | 0 | 103.91 |  | 1 | 2 | 27906623 | 1 | 0 | 34 | 0 | 0 | 0 | 0 | 0 | 0 | 0 | 0 | 0 | 0 | 0 | 0 | 0 | 0 | 0 | 0 | 0 | 0 | 0 | 0 | 0 | 0 | 16.5736 | 49.43 | 8.09 | 6.11 | 840.63 | 0
34 | 27906248 | 27906619 | 25412928 | 1 | 1 | 1 | 1 | 4-100-00 |  | Затраты труда машинистов | 1191 | 1013 | чел.-ч. | чел.-ч. | 1 | 0 | -1417349443 | 7.74 | 0 | 0 | 0 | 0 | 0 | 0 | 0 | 0 | 1 | 1 | 6.11 | 1 | 0 | 1 | 0 | 0 | 0 | 7.74 |  | 2 | 2 | 27906624 | 1 | 0 | 35 | 0 | 0 | 0 | 0 | 0 | 0 | 0 | 0 | 0 | 0 | 0 | 0 | 0 | 0 | 0 | 0 | 0 | 0 | 0 | 0 | 0 | 0 | 1.2345 | 0 | 0 | 1 | 0 | 0
34 | 27906248 | 27906619 | 25230514 | 1 | 1 | 1 | 2 | 91.06.06-048 | ФСЭМ-2001, 91.06.06-048, приказ Минстроя России №1039/пр от 30.12.2016г. | Подъемники одномачтовые, грузоподъемность до 500 кг, высота подъема 45 м | 1368 | 1011 | маш.-ч | маш.-ч | 1 | 0 | 1188625873 | 7.74 | 0 | 191 | 13.5 | 0 | 0 | 31.26 | 13.5 | 0 | 1 | 6.11 | 1 | 1 | 0 | 1 | 0 | 0 | 0 | 7.74 |  | 0 | 2 | 27906625 | 1 | 0 | 36 | 0 | 0 | 0 | 0 | 0 | 0 | 0 | 0 | 0 | 0 | 0 | 0 | 0 | 0 | 0 | 0 | 0 | 0 | 0 | 0 | 0 | 0 | 1.2345 | 191 | 31.26 | 6.11 | 241.95 | 104.49
35 | 27906248 | 27906627 | 25428833 | 1 | 1 | 1 | 1 | 1-100-42 |  | Рабочий среднего разряда 4.2 | 1191 | 1013 | чел.-ч. | чел.-ч. | 1 | 0 | 912892513 | 1.68 | 0 | 0 | 0 | 60.61 | 0 | 0 | 0 | 9.92 | 1 | 1 | 1 | 6.11 | 0 | 1 | 1 | 0 | 0 | 2.4 | )*0,7 | 1 | 2 | 27906635 | 1 | 0 | 37 | 0 | 0 | 0 | 0 | 0 | 0 | 0 | 0 | 0 | 0 | 0 | 0 | 0 | 0 | 0 | 0 | 0 | 0 | 0 | 0 | 0 | 0 | 4.2672 | 60.61 | 9.92 | 6.11 | 16.67 | 0
35 | 27906248 | 27906627 | 25412928 | 1 | 1 | 1 | 1 | 4-100-00 |  | Затраты труда машинистов | 1191 | 1013 | чел.-ч. | чел.-ч. | 1 | 0 | -1417349443 | 0.17 | 0 | 0 | 0 | 0 | 0 | 0 | 0 | 0 | 1 | 1 | 6.11 | 1 | 0 | 1 | 0 | 0 | 0 | 0.17 |  | 2 | 2 | 27906636 | 1 | 2048 | 38 | 0 | 0 | 0 | 0 | 0 | 0 | 0 | 0 | 0 | 0 | 0 | 0 | 0 | 0 | 0 | 0 | 0 | 0 | 0 | 0 | 0 | 0 | 0.4318 | 0 | 0 | 1 | 0 | 0
35 | 27906248 | 27906627 | 25231607 | 1 | 1 | 1 | 2 | 91.14.02-001 | ФСЭМ-2001, 91.14.02-001, приказ Минстроя России №1039/пр от 30.12.2016г. | Автомобили бортовые, грузоподъемность до 5 т | 1368 | 1011 | маш.-ч | маш.-ч | 1 | 0 | 1372534845 | 0.119 | 0 | 401.49 | 11.6 | 0 | 0 | 65.71 | 11.6 | 0 | 1 | 6.11 | 1 | 1 | 0 | 1 | 1 | 0 | 0 | 0.17 | )*0,7 | 0 | 2 | 27906637 | 1 | 0 | 39 | 0 | 0 | 0 | 0 | 0 | 0 | 0 | 0 | 0 | 0 | 0 | 0 | 0 | 0 | 0 | 0 | 0 | 0 | 0 | 0 | 0 | 0 | 0.30226 | 401.49 | 65.71 | 6.11 | 7.82 | 1.38
35 | 27906248 | 27906627 | 25231911 | 1 | 1 | 1 | 2 | 91.17.04-233 | ФСЭМ-2001, 91.17.04-233, приказ Минстроя России №1039/пр от 30.12.2016г. | Установки для сварки ручной дуговой (постоянного тока) | 1368 | 1011 | маш.-ч | маш.-ч | 1 | 0 | -353815937 | 0.28 | 0 | 49.49 | 0 | 0 | 0 | 8.1 | 0 | 0 | 1 | 6.11 | 1 | 1 | 0 | 1 | 1 | 0 | 0 | 0.4 | )*0,7 | 0 | 2 | 27906638 | 1 | 0 | 40 | 0 | 0 | 0 | 0 | 0 | 0 | 0 | 0 | 0 | 0 | 0 | 0 | 0 | 0 | 0 | 0 | 0 | 0 | 0 | 0 | 0 | 0 | 0.7112 | 49.49 | 8.1 | 6.11 | 2.27 | 0
35 | 27906248 | 27906627 | 25151425 | 1 | 1 | 1 | 3 | 01.7.11.07-0032 | ФССЦ-2001, 01.7.11.07-0032, приказ Минстроя России №1039/пр от 30.12.2016г. | Электроды диаметром 4 мм Э42 | 1348 | 1009 | т | т | 1000 | 0 | -714836380 | 0 | 63024.71 | 0 | 0 | 0 | 10315.01 | 0 | 0 | 0 | 6.11 | 1 | 1 | 1 | 0 | 1 | 1 | 0 | 0 | 0.0001 | )*0 | 0 | 2 | 27906640 | 1 | 0 | 42 | 0 | 0 | 0 | 0 | 0 | 0 | 0 | 0 | 0 | 0 | 0 | 0 | 0 | 0 | 0 | 0 | 0 | 0 | 0 | 0 | 0 | 0 | 0 | 63024.71 | 10315.01 | 6.11 | 0 | 0
35 | 27906248 | 27906627 | 25174666 | 1 | 1 | 1 | 3 | 08.4.01.02-0011 | ФССЦ-2001, 08.4.01.02-0011, приказ Минстроя России №1039/пр от 30.12.2016г. | Детали закладные и накладные изготовленные без применения сварки, гнутья, сверления (пробивки) отверстий поставляемые отдельно | 1348 | 1009 | т | т | 1000 | 0 | -751617735 | 0 | 35462.44 | 0 | 0 | 0 | 5804 | 0 | 0 | 0 | 6.11 | 1 | 1 | 1 | 0 | 1 | 1 | 0 | 0 | 0.003 | )*0 | 0 | 2 | 27906642 | 1 | 0 | 44 | 0 | 0 | 0 | 0 | 0 | 0 | 0 | 0 | 0 | 0 | 0 | 0 | 0 | 0 | 0 | 0 | 0 | 0 | 0 | 0 | 0 | 0 | 0 | 35462.44 | 5804 | 6.11 | 0 | 0
35 | 27906248 | 27906627 | 25186953 | 1 | 1 | 1 | 3 | 14.5.01.10-0025 | ФССЦ-2001, 14.5.01.10-0025, приказ Минстроя России №1039/пр от 30.12.2016г. | Пена монтажная для герметизации стыков в баллончике емкостью 0,85 л | 1354 | 1010 | шт. | шт. | 1 | 0 | -1075270488 | 0 | 444.81 | 0 | 0 | 0 | 72.8 | 0 | 0 | 0 | 6.11 | 1 | 1 | 1 | 0 | 1 | 1 | 0 | 0 | 0.1 | )*0 | 0 | 2 | 27906643 | 1 | 0 | 45 | 0 | 0 | 0 | 0 | 0 | 0 | 0 | 0 | 0 | 0 | 0 | 0 | 0 | 0 | 0 | 0 | 0 | 0 | 0 | 0 | 0 | 0 | 0 | 444.81 | 72.8 | 6.11 | 0 | 0
36 | 27906248 | 27906645 | 25417632 | 1 | 1 | 1 | 1 | 1-100-31 |  | Рабочий среднего разряда 3.1 | 1191 | 1013 | чел.-ч. | чел.-ч. | 1 | 0 | 1010519658 | 86.4 | 0 | 0 | 0 | 52.79 | 0 | 0 | 0 | 8.64 | 1 | 1 | 1 | 6.11 | 0 | 1 | 1 | 0 | 0 | 108 | )*0,8 | 1 | 2 | 27906654 | 1 | 0 | 46 | 0 | 0 | 0 | 0 | 0 | 0 | 0 | 0 | 0 | 0 | 0 | 0 | 0 | 0 | 0 | 0 | 0 | 0 | 0 | 0 | 0 | 0 | 63.072 | 52.79 | 8.64 | 6.11 | 746.5 | 0
36 | 27906248 | 27906645 | 25412928 | 1 | 1 | 1 | 1 | 4-100-00 |  | Затраты труда машинистов | 1191 | 1013 | чел.-ч. | чел.-ч. | 1 | 0 | -1417349443 | 0.17 | 0 | 0 | 0 | 0 | 0 | 0 | 0 | 0 | 1 | 1 | 6.11 | 1 | 0 | 1 | 0 | 0 | 0 | 0.17 |  | 2 | 2 | 27906655 | 1 | 2048 | 47 | 0 | 0 | 0 | 0 | 0 | 0 | 0 | 0 | 0 | 0 | 0 | 0 | 0 | 0 | 0 | 0 | 0 | 0 | 0 | 0 | 0 | 0 | 0.1241 | 0 | 0 | 1 | 0 | 0
36 | 27906248 | 27906645 | 25231607 | 1 | 1 | 1 | 2 | 91.14.02-001 | ФСЭМ-2001, 91.14.02-001, приказ Минстроя России №1039/пр от 30.12.2016г. | Автомобили бортовые, грузоподъемность до 5 т | 1368 | 1011 | маш.-ч | маш.-ч | 1 | 0 | 1372534845 | 0.136 | 0 | 401.49 | 11.6 | 0 | 0 | 65.71 | 11.6 | 0 | 1 | 6.11 | 1 | 1 | 0 | 1 | 1 | 0 | 0 | 0.17 | )*0,8 | 0 | 2 | 27906656 | 1 | 0 | 48 | 0 | 0 | 0 | 0 | 0 | 0 | 0 | 0 | 0 | 0 | 0 | 0 | 0 | 0 | 0 | 0 | 0 | 0 | 0 | 0 | 0 | 0 | 0.09928 | 401.49 | 65.71 | 6.11 | 8.94 | 1.58
36 | 27906248 | 27906645 | 25152717 | 1 | 1 | 1 | 3 | 01.7.15.06-0123 | ФССЦ-2001, 01.7.15.06-0123, приказ Минстроя России №1039/пр от 30.12.2016г. | Гвозди строительные с плоской головкой 1,8х60 мм | 1348 | 1009 | т | т | 1000 | 0 | 888381482 | 0 | 51782.25 | 0 | 0 | 0 | 8475 | 0 | 0 | 0 | 6.11 | 1 | 1 | 1 | 0 | 1 | 1 | 0 | 0 | 0.0097 | )*0 | 0 | 2 | 27906657 | 1 | 0 | 49 | 0 | 0 | 0 | 0 | 0 | 0 | 0 | 0 | 0 | 0 | 0 | 0 | 0 | 0 | 0 | 0 | 0 | 0 | 0 | 0 | 0 | 0 | 0 | 51782.25 | 8475 | 6.11 | 0 | 0
36 | 27906248 | 27906645 | 25178157 | 1 | 1 | 1 | 3 | 11.1.01.11-0002 | ФССЦ-2001, 11.1.01.11-0002, приказ Минстроя России №1039/пр от 30.12.2016г. | Нащельник размером 40x13 мм | 1301 | 1003 | м | м | 1 | 0 | 876590585 | 0 | 19.43 | 0 | 0 | 0 | 3.18 | 0 | 0 | 0 | 6.11 | 1 | 1 | 1 | 0 | 1 | 1 | 0 | 0 | 44 | )*0 | 0 | 2 | 27906658 | 1 | 0 | 50 | 0 | 0 | 0 | 0 | 0 | 0 | 0 | 0 | 0 | 0 | 0 | 0 | 0 | 0 | 0 | 0 | 0 | 0 | 0 | 0 | 0 | 0 | 0 | 19.43 | 3.18 | 6.11 | 0 | 0
36 | 27906248 | 27906645 | 25178465 | 1 | 1 | 1 | 3 | 11.1.03.01-0078 | ФССЦ-2001, 11.1.03.01-0078, приказ Минстроя России №1039/пр от 30.12.2016г. | Бруски обрезные хвойных пород длиной 4-6,5 м, шириной 75-150 мм, толщиной 40-75 мм, II сорта | 1339 | 1007 | м3 | м3 | 1 | 0 | -645086769 | 0 | 9782.11 | 0 | 0 | 0 | 1601 | 0 | 0 | 0 | 6.11 | 1 | 1 | 1 | 0 | 1 | 1 | 0 | 0 | 0.76 | )*0 | 0 | 2 | 27906659 | 1 | 0 | 51 | 0 | 0 | 0 | 0 | 0 | 0 | 0 | 0 | 0 | 0 | 0 | 0 | 0 | 0 | 0 | 0 | 0 | 0 | 0 | 0 | 0 | 0 | 0 | 9782.11 | 1601 | 6.11 | 0 | 0
36 | 27906248 | 27906645 | 25179841 | 1 | 1 | 1 | 3 | 11.2.11.05-0001 | ФССЦ-2001, 11.2.11.05-0001, приказ Минстроя России №1039/пр от 30.12.2016г. | Фанера клееная марки ФК и ФБА, сорт В/ВВ толщиной 3 мм | 1339 | 1007 | м3 | м3 | 1 | 0 | 470198126 | 0 | 29694.6 | 0 | 0 | 0 | 4860 | 0 | 0 | 0 | 6.11 | 1 | 1 | 1 | 0 | 1 | 1 | 0 | 0 | 0.34 | )*0 | 0 | 2 | 27906660 | 1 | 0 | 52 | 0 | 0 | 0 | 0 | 0 | 0 | 0 | 0 | 0 | 0 | 0 | 0 | 0 | 0 | 0 | 0 | 0 | 0 | 0 | 0 | 0 | 0 | 0 | 29694.6 | 4860 | 6.11 | 0 | 0
36 | 27906248 | 27906645 | 25187112 | 1 | 1 | 1 | 3 | 14.5.06.03-0002 | ФССЦ-2001, 14.5.06.03-0002, приказ Минстроя России №1039/пр от 30.12.2016г. | Паста антисептическая | 1348 | 1009 | т | т | 1000 | 0 | 1254963396 | 0 | 93208.05 | 0 | 0 | 0 | 15255 | 0 | 0 | 0 | 6.11 | 1 | 1 | 1 | 0 | 1 | 1 | 0 | 0 | 0.00385 | )*0 | 0 | 2 | 27906661 | 1 | 0 | 53 | 0 | 0 | 0 | 0 | 0 | 0 | 0 | 0 | 0 | 0 | 0 | 0 | 0 | 0 | 0 | 0 | 0 | 0 | 0 | 0 | 0 | 0 | 0 | 93208.05 | 15255 | 6.11 | 0 | 0
37 | 27906248 | 27906663 | 25420819 | 1 | 1 | 1 | 1 | 1-100-36 |  | Рабочий среднего разряда 3.6 | 1191 | 1013 | чел.-ч. | чел.-ч. | 1 | 0 | -1027537862 | 59.283 | 0 | 0 | 0 | 56.09 | 0 | 0 | 0 | 9.18 | 1 | 1 | 1 | 6.11 | 0 | 1 | 1 | 0 | 0 | 84.69 | )*0,7 | 1 | 2 | 27906670 | 1 | 0 | 54 | 0 | 0 | 0 | 0 | 0 | 0 | 0 | 0 | 0 | 0 | 0 | 0 | 0 | 0 | 0 | 0 | 0 | 0 | 0 | 0 | 0 | 0 | 35.6178 | 56.09 | 9.18 | 6.11 | 544.22 | 0
37 | 27906248 | 27906663 | 25412928 | 1 | 1 | 1 | 1 | 4-100-00 |  | Затраты труда машинистов | 1191 | 1013 | чел.-ч. | чел.-ч. | 1 | 0 | -1417349443 | 0.65 | 0 | 0 | 0 | 0 | 0 | 0 | 0 | 0 | 1 | 1 | 6.11 | 1 | 0 | 1 | 0 | 0 | 0 | 0.65 |  | 2 | 2 | 27906671 | 1 | 2048 | 55 | 0 | 0 | 0 | 0 | 0 | 0 | 0 | 0 | 0 | 0 | 0 | 0 | 0 | 0 | 0 | 0 | 0 | 0 | 0 | 0 | 0 | 0 | 0.39053 | 0 | 0 | 1 | 0 | 0
37 | 27906248 | 27906663 | 25231607 | 1 | 1 | 1 | 2 | 91.14.02-001 | ФСЭМ-2001, 91.14.02-001, приказ Минстроя России №1039/пр от 30.12.2016г. | Автомобили бортовые, грузоподъемность до 5 т | 1368 | 1011 | маш.-ч | маш.-ч | 1 | 0 | 1372534845 | 0.455 | 0 | 401.49 | 11.6 | 0 | 0 | 65.71 | 11.6 | 0 | 1 | 6.11 | 1 | 1 | 0 | 1 | 1 | 0 | 0 | 0.65 | )*0,7 | 0 | 2 | 27906672 | 1 | 0 | 56 | 0 | 0 | 0 | 0 | 0 | 0 | 0 | 0 | 0 | 0 | 0 | 0 | 0 | 0 | 0 | 0 | 0 | 0 | 0 | 0 | 0 | 0 | 0.27337 | 401.49 | 65.71 | 6.11 | 29.9 | 5.28
37 | 27906248 | 27906663 | 25231911 | 1 | 1 | 1 | 2 | 91.17.04-233 | ФСЭМ-2001, 91.17.04-233, приказ Минстроя России №1039/пр от 30.12.2016г. | Установки для сварки ручной дуговой (постоянного тока) | 1368 | 1011 | маш.-ч | маш.-ч | 1 | 0 | -353815937 | 6.657 | 0 | 49.49 | 0 | 0 | 0 | 8.1 | 0 | 0 | 1 | 6.11 | 1 | 1 | 0 | 1 | 1 | 0 | 0 | 9.51 | )*0,7 | 0 | 2 | 27906673 | 1 | 0 | 57 | 0 | 0 | 0 | 0 | 0 | 0 | 0 | 0 | 0 | 0 | 0 | 0 | 0 | 0 | 0 | 0 | 0 | 0 | 0 | 0 | 0 | 0 | 3.9996 | 49.49 | 8.1 | 6.11 | 53.92 | 0
37 | 27906248 | 27906663 | 25151425 | 1 | 1 | 1 | 3 | 01.7.11.07-0032 | ФССЦ-2001, 01.7.11.07-0032, приказ Минстроя России №1039/пр от 30.12.2016г. | Электроды диаметром 4 мм Э42 | 1348 | 1009 | т | т | 1000 | 0 | -714836380 | 0 | 63024.71 | 0 | 0 | 0 | 10315.01 | 0 | 0 | 0 | 6.11 | 1 | 1 | 1 | 0 | 1 | 1 | 0 | 0 | 0.0081 | )*0 | 0 | 2 | 27906674 | 1 | 0 | 58 | 0 | 0 | 0 | 0 | 0 | 0 | 0 | 0 | 0 | 0 | 0 | 0 | 0 | 0 | 0 | 0 | 0 | 0 | 0 | 0 | 0 | 0 | 0 | 63024.71 | 10315.01 | 6.11 | 0 | 0
37 | 27906248 | 27906663 | 25173801 | 1 | 1 | 1 | 3 | 08.3.03.06-0002 | ФССЦ-2001, 08.3.03.06-0002, приказ Минстроя России №1039/пр от 30.12.2016г. | Проволока горячекатаная в мотках, диаметром 6,3-6,5 мм | 1348 | 1009 | т | т | 1000 | 0 | -1396314973 | 0 | 27221.27 | 0 | 0 | 0 | 4455.2 | 0 | 0 | 0 | 6.11 | 1 | 1 | 1 | 0 | 1 | 1 | 0 | 0 | 0.0001 | )*0 | 0 | 2 | 27906676 | 1 | 0 | 60 | 0 | 0 | 0 | 0 | 0 | 0 | 0 | 0 | 0 | 0 | 0 | 0 | 0 | 0 | 0 | 0 | 0 | 0 | 0 | 0 | 0 | 0 | 0 | 27221.27 | 4455.2 | 6.11 | 0 | 0
38 | 27906248 | 27906693 | 25416200 | 1 | 1 | 1 | 1 | 1-100-24 |  | Рабочий среднего разряда 2.4 | 1191 | 1013 | чел.-ч. | чел.-ч. | 1 | 0 | 371339561 | 103.768 | 0 | 0 | 0 | 49.43 | 0 | 0 | 0 | 8.09 | 1 | 1 | 1 | 6.11 | 0 | 1 | 1 | 0 | 0 | 129.71 | )*0,8 | 1 | 2 | 27906702 | 1 | 0 | 61 | 0 | 0 | 0 | 0 | 0 | 0 | 0 | 0 | 0 | 0 | 0 | 0 | 0 | 0 | 0 | 0 | 0 | 0 | 0 | 0 | 0 | 0 | 27.9759 | 49.43 | 8.09 | 6.11 | 839.48 | 0
38 | 27906248 | 27906693 | 25412928 | 1 | 1 | 1 | 1 | 4-100-00 |  | Затраты труда машинистов | 1191 | 1013 | чел.-ч. | чел.-ч. | 1 | 0 | -1417349443 | 1.61 | 0 | 0 | 0 | 0 | 0 | 0 | 0 | 0 | 1 | 1 | 6.11 | 1 | 0 | 1 | 0 | 0 | 0 | 1.61 |  | 2 | 2 | 27906703 | 1 | 2048 | 62 | 0 | 0 | 0 | 0 | 0 | 0 | 0 | 0 | 0 | 0 | 0 | 0 | 0 | 0 | 0 | 0 | 0 | 0 | 0 | 0 | 0 | 0 | 0.43406 | 0 | 0 | 1 | 0 | 0
38 | 27906248 | 27906693 | 25230220 | 1 | 1 | 1 | 2 | 91.05.05-014 | ФСЭМ-2001, 91.05.05-014, приказ Минстроя России №1039/пр от 30.12.2016г. | Краны на автомобильном ходу, грузоподъемность 10 т | 1368 | 1011 | маш.-ч | маш.-ч | 1 | 0 | -1718674368 | 0.776 | 0 | 684.26 | 13.5 | 0 | 0 | 111.99 | 13.5 | 0 | 1 | 6.11 | 1 | 1 | 0 | 1 | 1 | 0 | 0 | 0.97 | )*0,8 | 0 | 2 | 27906704 | 1 | 0 | 63 | 0 | 0 | 0 | 0 | 0 | 0 | 0 | 0 | 0 | 0 | 0 | 0 | 0 | 0 | 0 | 0 | 0 | 0 | 0 | 0 | 0 | 0 | 0.20921 | 684.26 | 111.99 | 6.11 | 86.9 | 10.48
38 | 27906248 | 27906693 | 25231607 | 1 | 1 | 1 | 2 | 91.14.02-001 | ФСЭМ-2001, 91.14.02-001, приказ Минстроя России №1039/пр от 30.12.2016г. | Автомобили бортовые, грузоподъемность до 5 т | 1368 | 1011 | маш.-ч | маш.-ч | 1 | 0 | 1372534845 | 0.512 | 0 | 401.49 | 11.6 | 0 | 0 | 65.71 | 11.6 | 0 | 1 | 6.11 | 1 | 1 | 0 | 1 | 1 | 0 | 0 | 0.64 | )*0,8 | 0 | 2 | 27906705 | 1 | 0 | 64 | 0 | 0 | 0 | 0 | 0 | 0 | 0 | 0 | 0 | 0 | 0 | 0 | 0 | 0 | 0 | 0 | 0 | 0 | 0 | 0 | 0 | 0 | 0.13804 | 401.49 | 65.71 | 6.11 | 33.64 | 5.94
38 | 27906248 | 27906693 | 25152717 | 1 | 1 | 1 | 3 | 01.7.15.06-0123 | ФССЦ-2001, 01.7.15.06-0123, приказ Минстроя России №1039/пр от 30.12.2016г. | Гвозди строительные с плоской головкой 1,8х60 мм | 1348 | 1009 | т | т | 1000 | 0 | 888381482 | 0 | 51782.25 | 0 | 0 | 0 | 8475 | 0 | 0 | 0 | 6.11 | 1 | 1 | 1 | 0 | 1 | 1 | 0 | 0 | 0.0042 | )*0 | 0 | 2 | 27906706 | 1 | 0 | 65 | 0 | 0 | 0 | 0 | 0 | 0 | 0 | 0 | 0 | 0 | 0 | 0 | 0 | 0 | 0 | 0 | 0 | 0 | 0 | 0 | 0 | 0 | 0 | 51782.25 | 8475 | 6.11 | 0 | 0
38 | 27906248 | 27906693 | 25178465 | 1 | 1 | 1 | 3 | 11.1.03.01-0078 | ФССЦ-2001, 11.1.03.01-0078, приказ Минстроя России №1039/пр от 30.12.2016г. | Бруски обрезные хвойных пород длиной 4-6,5 м, шириной 75-150 мм, толщиной 40-75 мм, II сорта | 1339 | 1007 | м3 | м3 | 1 | 0 | -645086769 | 0 | 9782.11 | 0 | 0 | 0 | 1601 | 0 | 0 | 0 | 6.11 | 1 | 1 | 1 | 0 | 1 | 1 | 0 | 0 | 0.19 | )*0 | 0 | 2 | 27906707 | 1 | 0 | 66 | 0 | 0 | 0 | 0 | 0 | 0 | 0 | 0 | 0 | 0 | 0 | 0 | 0 | 0 | 0 | 0 | 0 | 0 | 0 | 0 | 0 | 0 | 0 | 9782.11 | 1601 | 6.11 | 0 | 0
38 | 27906248 | 27906693 | 25178655 | 1 | 1 | 1 | 3 | 11.1.03.06-0090 | ФССЦ-2001, 11.1.03.06-0090, приказ Минстроя России №1039/пр от 30.12.2016г. | Доски обрезные хвойных пород длиной 4-6,5 м, шириной 75-150 мм, толщиной 32-40 мм, II сорта | 1339 | 1007 | м3 | м3 | 1 | 0 | -2001482958 | 0 | 8737.3 | 0 | 0 | 0 | 1430 | 0 | 0 | 0 | 6.11 | 1 | 1 | 1 | 0 | 1 | 1 | 0 | 0 | 4.6 | )*0 | 0 | 2 | 27906708 | 1 | 0 | 67 | 0 | 0 | 0 | 0 | 0 | 0 | 0 | 0 | 0 | 0 | 0 | 0 | 0 | 0 | 0 | 0 | 0 | 0 | 0 | 0 | 0 | 0 | 0 | 8737.3 | 1430 | 6.11 | 0 | 0
38 | 27906248 | 27906693 | 25187112 | 1 | 1 | 1 | 3 | 14.5.06.03-0002 | ФССЦ-2001, 14.5.06.03-0002, приказ Минстроя России №1039/пр от 30.12.2016г. | Паста антисептическая | 1348 | 1009 | т | т | 1000 | 0 | 1254963396 | 0 | 93208.05 | 0 | 0 | 0 | 15255 | 0 | 0 | 0 | 6.11 | 1 | 1 | 1 | 0 | 1 | 1 | 0 | 0 | 0.0032 | )*0 | 0 | 2 | 27906709 | 1 | 0 | 68 | 0 | 0 | 0 | 0 | 0 | 0 | 0 | 0 | 0 | 0 | 0 | 0 | 0 | 0 | 0 | 0 | 0 | 0 | 0 | 0 | 0 | 0 | 0 | 93208.05 | 15255 | 6.11 | 0 | 0
39 | 27906248 | 27906711 | 25419089 | 1 | 1 | 1 | 1 | 1-100-40 |  | Рабочий среднего разряда 4 | 1191 | 1013 | чел.-ч. | чел.-ч. | 1 | 0 | 1069510174 | 3.264 | 0 | 0 | 0 | 58.78 | 0 | 0 | 0 | 9.62 | 1 | 1 | 1 | 6.11 | 0 | 1 | 1 | 0 | 0 | 4.08 | )*0,8 | 1 | 2 | 27906720 | 1 | 0 | 69 | 0 | 0 | 0 | 0 | 0 | 0 | 0 | 0 | 0 | 0 | 0 | 0 | 0 | 0 | 0 | 0 | 0 | 0 | 0 | 0 | 0 | 0 | 54.8352 | 58.78 | 9.62 | 6.11 | 31.4 | 0
39 | 27906248 | 27906711 | 25412928 | 1 | 1 | 1 | 1 | 4-100-00 |  | Затраты труда машинистов | 1191 | 1013 | чел.-ч. | чел.-ч. | 1 | 0 | -1417349443 | 0.06 | 0 | 0 | 0 | 0 | 0 | 0 | 0 | 0 | 1 | 1 | 6.11 | 1 | 0 | 1 | 0 | 0 | 0 | 0.06 |  | 2 | 2 | 27906721 | 1 | 2048 | 70 | 0 | 0 | 0 | 0 | 0 | 0 | 0 | 0 | 0 | 0 | 0 | 0 | 0 | 0 | 0 | 0 | 0 | 0 | 0 | 0 | 0 | 0 | 1.008 | 0 | 0 | 1 | 0 | 0
39 | 27906248 | 27906711 | 25231607 | 1 | 1 | 1 | 2 | 91.14.02-001 | ФСЭМ-2001, 91.14.02-001, приказ Минстроя России №1039/пр от 30.12.2016г. | Автомобили бортовые, грузоподъемность до 5 т | 1368 | 1011 | маш.-ч | маш.-ч | 1 | 0 | 1372534845 | 0.048 | 0 | 401.49 | 11.6 | 0 | 0 | 65.71 | 11.6 | 0 | 1 | 6.11 | 1 | 1 | 0 | 1 | 1 | 0 | 0 | 0.06 | )*0,8 | 0 | 2 | 27906722 | 1 | 0 | 71 | 0 | 0 | 0 | 0 | 0 | 0 | 0 | 0 | 0 | 0 | 0 | 0 | 0 | 0 | 0 | 0 | 0 | 0 | 0 | 0 | 0 | 0 | 0.8064 | 401.49 | 65.71 | 6.11 | 3.15 | 0.56
39 | 27906248 | 27906711 | 25152713 | 1 | 1 | 1 | 3 | 01.7.15.06-0111 | ФССЦ-2001, 01.7.15.06-0111, приказ Минстроя России №1039/пр от 30.12.2016г. | Гвозди строительные | 1348 | 1009 | т | т | 1000 | 0 | 1174701286 | 0 | 73185.58 | 0 | 0 | 0 | 11978 | 0 | 0 | 0 | 6.11 | 1 | 1 | 1 | 0 | 1 | 1 | 0 | 0 | 0.00025 | )*0 | 0 | 2 | 27906723 | 1 | 0 | 72 | 0 | 0 | 0 | 0 | 0 | 0 | 0 | 0 | 0 | 0 | 0 | 0 | 0 | 0 | 0 | 0 | 0 | 0 | 0 | 0 | 0 | 0 | 0 | 73185.58 | 11978 | 6.11 | 0 | 0
39 | 27906248 | 27906711 | 25178465 | 1 | 1 | 1 | 3 | 11.1.03.01-0078 | ФССЦ-2001, 11.1.03.01-0078, приказ Минстроя России №1039/пр от 30.12.2016г. | Бруски обрезные хвойных пород длиной 4-6,5 м, шириной 75-150 мм, толщиной 40-75 мм, II сорта | 1339 | 1007 | м3 | м3 | 1 | 0 | -645086769 | 0 | 9782.11 | 0 | 0 | 0 | 1601 | 0 | 0 | 0 | 6.11 | 1 | 1 | 1 | 0 | 1 | 1 | 0 | 0 | 0.03 | )*0 | 0 | 2 | 27906724 | 1 | 0 | 73 | 0 | 0 | 0 | 0 | 0 | 0 | 0 | 0 | 0 | 0 | 0 | 0 | 0 | 0 | 0 | 0 | 0 | 0 | 0 | 0 | 0 | 0 | 0 | 9782.11 | 1601 | 6.11 | 0 | 0
39 | 27906248 | 27906711 | 25178473 | 1 | 1 | 1 | 3 | 11.1.03.01-0086 | ФССЦ-2001, 11.1.03.01-0086, приказ Минстроя России №1039/пр от 30.12.2016г. | Бруски обрезные хвойных пород длиной 4-6,5 м, шириной 75-150 мм, толщиной 150 мм и более, II сорта | 1339 | 1007 | м3 | м3 | 1 | 0 | 1117508172 | 0 | 13173.16 | 0 | 0 | 0 | 2156 | 0 | 0 | 0 | 6.11 | 1 | 1 | 1 | 0 | 1 | 1 | 0 | 0 | 0.02 | )*0 | 0 | 2 | 27906725 | 1 | 0 | 74 | 0 | 0 | 0 | 0 | 0 | 0 | 0 | 0 | 0 | 0 | 0 | 0 | 0 | 0 | 0 | 0 | 0 | 0 | 0 | 0 | 0 | 0 | 0 | 13173.16 | 2156 | 6.11 | 0 | 0
39 | 27906248 | 27906711 | 25178651 | 1 | 1 | 1 | 3 | 11.1.03.06-0086 | ФССЦ-2001, 11.1.03.06-0086, приказ Минстроя России №1039/пр от 30.12.2016г. | Доски обрезные хвойных пород длиной 4-6,5 м, шириной 75-150 мм, толщиной 25 мм, II сорта | 1339 | 1007 | м3 | м3 | 1 | 0 | -915187339 | 0 | 8401.25 | 0 | 0 | 0 | 1375 | 0 | 0 | 0 | 6.11 | 1 | 1 | 1 | 0 | 1 | 1 | 0 | 0 | 0.01 | )*0 | 0 | 2 | 27906726 | 1 | 0 | 75 | 0 | 0 | 0 | 0 | 0 | 0 | 0 | 0 | 0 | 0 | 0 | 0 | 0 | 0 | 0 | 0 | 0 | 0 | 0 | 0 | 0 | 0 | 0 | 8401.25 | 1375 | 6.11 | 0 | 0
39 | 27906248 | 27906711 | 25178659 | 1 | 1 | 1 | 3 | 11.1.03.06-0094 | ФССЦ-2001, 11.1.03.06-0094, приказ Минстроя России №1039/пр от 30.12.2016г. | Доски обрезные хвойных пород длиной 4-6,5 м, шириной 75-150 мм, толщиной 44 мм и более, II сорта | 1339 | 1007 | м3 | м3 | 1 | 0 | -1130628485 | 0 | 8065.2 | 0 | 0 | 0 | 1320 | 0 | 0 | 0 | 6.11 | 1 | 1 | 1 | 0 | 1 | 1 | 0 | 0 | 0.22 | )*0 | 0 | 2 | 27906727 | 1 | 0 | 76 | 0 | 0 | 0 | 0 | 0 | 0 | 0 | 0 | 0 | 0 | 0 | 0 | 0 | 0 | 0 | 0 | 0 | 0 | 0 | 0 | 0 | 0 | 0 | 8065.2 | 1320 | 6.11 | 0 | 0
40 | 27906248 | 27906729 | 25414769 | 1 | 1 | 1 | 1 | 1-100-25 |  | Рабочий среднего разряда 2.5 | 1191 | 1013 | чел.-ч. | чел.-ч. | 1 | 0 | -509590494 | 36.712 | 0 | 0 | 0 | 49.92 | 0 | 0 | 0 | 8.17 | 1 | 1 | 1 | 6.11 | 0 | 1 | 1 | 0 | 0 | 45.89 | )*0,8 | 1 | 2 | 27906735 | 1 | 0 | 77 | 0 | 0 | 0 | 0 | 0 | 0 | 0 | 0 | 0 | 0 | 0 | 0 | 0 | 0 | 0 | 0 | 0 | 0 | 0 | 0 | 0 | 0 | 3.7446 | 49.92 | 8.17 | 6.11 | 299.94 | 0
40 | 27906248 | 27906729 | 25412928 | 1 | 1 | 1 | 1 | 4-100-00 |  | Затраты труда машинистов | 1191 | 1013 | чел.-ч. | чел.-ч. | 1 | 0 | -1417349443 | 1.65 | 0 | 0 | 0 | 0 | 0 | 0 | 0 | 0 | 1 | 1 | 6.11 | 1 | 0 | 1 | 0 | 0 | 0 | 1.65 |  | 2 | 2 | 27906736 | 1 | 2048 | 78 | 0 | 0 | 0 | 0 | 0 | 0 | 0 | 0 | 0 | 0 | 0 | 0 | 0 | 0 | 0 | 0 | 0 | 0 | 0 | 0 | 0 | 0 | 0.1683 | 0 | 0 | 1 | 0 | 0
40 | 27906248 | 27906729 | 25230220 | 1 | 1 | 1 | 2 | 91.05.05-014 | ФСЭМ-2001, 91.05.05-014, приказ Минстроя России №1039/пр от 30.12.2016г. | Краны на автомобильном ходу, грузоподъемность 10 т | 1368 | 1011 | маш.-ч | маш.-ч | 1 | 0 | -1718674368 | 0.528 | 0 | 684.26 | 13.5 | 0 | 0 | 111.99 | 13.5 | 0 | 1 | 6.11 | 1 | 1 | 0 | 1 | 1 | 0 | 0 | 0.66 | )*0,8 | 0 | 2 | 27906737 | 1 | 0 | 79 | 0 | 0 | 0 | 0 | 0 | 0 | 0 | 0 | 0 | 0 | 0 | 0 | 0 | 0 | 0 | 0 | 0 | 0 | 0 | 0 | 0 | 0 | 0.053856 | 684.26 | 111.99 | 6.11 | 59.13 | 7.13
40 | 27906248 | 27906729 | 25231607 | 1 | 1 | 1 | 2 | 91.14.02-001 | ФСЭМ-2001, 91.14.02-001, приказ Минстроя России №1039/пр от 30.12.2016г. | Автомобили бортовые, грузоподъемность до 5 т | 1368 | 1011 | маш.-ч | маш.-ч | 1 | 0 | 1372534845 | 0.792 | 0 | 401.49 | 11.6 | 0 | 0 | 65.71 | 11.6 | 0 | 1 | 6.11 | 1 | 1 | 0 | 1 | 1 | 0 | 0 | 0.99 | )*0,8 | 0 | 2 | 27906738 | 1 | 0 | 80 | 0 | 0 | 0 | 0 | 0 | 0 | 0 | 0 | 0 | 0 | 0 | 0 | 0 | 0 | 0 | 0 | 0 | 0 | 0 | 0 | 0 | 0 | 0.080784 | 401.49 | 65.71 | 6.11 | 52.04 | 9.18
40 | 27906248 | 27906729 | 25152713 | 1 | 1 | 1 | 3 | 01.7.15.06-0111 | ФССЦ-2001, 01.7.15.06-0111, приказ Минстроя России №1039/пр от 30.12.2016г. | Гвозди строительные | 1348 | 1009 | т | т | 1000 | 0 | 1174701286 | 0 | 73185.58 | 0 | 0 | 0 | 11978 | 0 | 0 | 0 | 6.11 | 1 | 1 | 1 | 0 | 1 | 1 | 0 | 0 | 0.008 | )*0 | 0 | 2 | 27906739 | 1 | 0 | 81 | 0 | 0 | 0 | 0 | 0 | 0 | 0 | 0 | 0 | 0 | 0 | 0 | 0 | 0 | 0 | 0 | 0 | 0 | 0 | 0 | 0 | 0 | 0 | 73185.58 | 11978 | 6.11 | 0 | 0
41 | 27906248 | 27908444 | 25417632 | 1 | 1 | 1 | 1 | 1-100-31 |  | Рабочий среднего разряда 3.1 | 1191 | 1013 | чел.-ч. | чел.-ч. | 1 | 0 | 1010519658 | 7.31 | 0 | 0 | 0 | 52.79 | 0 | 0 | 0 | 8.64 | 1 | 1 | 1 | 6.11 | 0 | 1 | 0 | 0 | 0 | 7.31 |  | 1 | 2 | 27908445 | 1 | 0 | 82 | 0 | 0 | 0 | 0 | 0 | 0 | 0 | 0 | 0 | 0 | 0 | 0 | 0 | 0 | 0 | 0 | 0 | 0 | 0 | 0 | 0 | 0 | 8.1236 | 52.79 | 8.64 | 6.11 | 63.16 | 0
41 | 27906248 | 27908444 | 25412928 | 1 | 1 | 1 | 1 | 4-100-00 |  | Затраты труда машинистов | 1191 | 1013 | чел.-ч. | чел.-ч. | 1 | 0 | -1417349443 | 0.2 | 0 | 0 | 0 | 0 | 0 | 0 | 0 | 0 | 1 | 1 | 6.11 | 1 | 0 | 1 | 0 | 0 | 0 | 0.2 |  | 2 | 2 | 27908446 | 1 | 0 | 83 | 0 | 0 | 0 | 0 | 0 | 0 | 0 | 0 | 0 | 0 | 0 | 0 | 0 | 0 | 0 | 0 | 0 | 0 | 0 | 0 | 0 | 0 | 0.22226 | 0 | 0 | 1 | 0 | 0
41 | 27906248 | 27908444 | 25230514 | 1 | 1 | 1 | 2 | 91.06.06-048 | ФСЭМ-2001, 91.06.06-048, приказ Минстроя России №1039/пр от 30.12.2016г. | Подъемники одномачтовые, грузоподъемность до 500 кг, высота подъема 45 м | 1368 | 1011 | маш.-ч | маш.-ч | 1 | 0 | 1188625873 | 0.2 | 0 | 191 | 13.5 | 0 | 0 | 31.26 | 13.5 | 0 | 1 | 6.11 | 1 | 1 | 0 | 1 | 0 | 0 | 0 | 0.2 |  | 0 | 2 | 27908447 | 1 | 0 | 84 | 0 | 0 | 0 | 0 | 0 | 0 | 0 | 0 | 0 | 0 | 0 | 0 | 0 | 0 | 0 | 0 | 0 | 0 | 0 | 0 | 0 | 0 | 0.22226 | 191 | 31.26 | 6.11 | 6.25 | 2.7
42 | 27906248 | 27906762 | 25413300 | 1 | 1 | 1 | 1 | 1-100-30 |  | Рабочий среднего разряда 3 | 1191 | 1013 | чел.-ч. | чел.-ч. | 1 | 0 | -400197608 | 32.277 | 0 | 0 | 0 | 52.12 | 0 | 0 | 0 | 8.53 | 1 | 1 | 1 | 6.11 | 0 | 1 | 1 | 0 | 0 | 46.11 | )*0,7 | 1 | 2 | 27906774 | 1 | 0 | 85 | 0 | 0 | 0 | 0 | 0 | 0 | 0 | 0 | 0 | 0 | 0 | 0 | 0 | 0 | 0 | 0 | 0 | 0 | 0 | 0 | 0 | 0 | 35.8694 | 52.12 | 8.53 | 6.11 | 275.32 | 0
42 | 27906248 | 27906762 | 25412928 | 1 | 1 | 1 | 1 | 4-100-00 |  | Затраты труда машинистов | 1191 | 1013 | чел.-ч. | чел.-ч. | 1 | 0 | -1417349443 | 0.04 | 0 | 0 | 0 | 0 | 0 | 0 | 0 | 0 | 1 | 1 | 6.11 | 1 | 0 | 1 | 0 | 0 | 0 | 0.04 |  | 2 | 2 | 27906775 | 1 | 2048 | 86 | 0 | 0 | 0 | 0 | 0 | 0 | 0 | 0 | 0 | 0 | 0 | 0 | 0 | 0 | 0 | 0 | 0 | 0 | 0 | 0 | 0 | 0 | 0.044452 | 0 | 0 | 1 | 0 | 0
42 | 27906248 | 27906762 | 25230514 | 1 | 1 | 1 | 2 | 91.06.06-048 | ФСЭМ-2001, 91.06.06-048, приказ Минстроя России №1039/пр от 30.12.2016г. | Подъемники одномачтовые, грузоподъемность до 500 кг, высота подъема 45 м | 1368 | 1011 | маш.-ч | маш.-ч | 1 | 0 | 1188625873 | 0.028 | 0 | 191 | 13.5 | 0 | 0 | 31.26 | 13.5 | 0 | 1 | 6.11 | 1 | 1 | 0 | 1 | 1 | 0 | 0 | 0.04 | )*0,7 | 0 | 2 | 27906776 | 1 | 0 | 87 | 0 | 0 | 0 | 0 | 0 | 0 | 0 | 0 | 0 | 0 | 0 | 0 | 0 | 0 | 0 | 0 | 0 | 0 | 0 | 0 | 0 | 0 | 0.031116 | 191 | 31.26 | 6.11 | 0.88 | 0.38
42 | 27906248 | 27906762 | 25231607 | 1 | 1 | 1 | 2 | 91.14.02-001 | ФСЭМ-2001, 91.14.02-001, приказ Минстроя России №1039/пр от 30.12.2016г. | Автомобили бортовые, грузоподъемность до 5 т | 1368 | 1011 | маш.-ч | маш.-ч | 1 | 0 | 1372534845 | 0.0028 | 0 | 401.49 | 11.6 | 0 | 0 | 65.71 | 11.6 | 0 | 1 | 6.11 | 1 | 1 | 0 | 1 | 1 | 0 | 0 | 0.004 | )*0,7 | 0 | 2 | 27906777 | 1 | 0 | 88 | 0 | 0 | 0 | 0 | 0 | 0 | 0 | 0 | 0 | 0 | 0 | 0 | 0 | 0 | 0 | 0 | 0 | 0 | 0 | 0 | 0 | 0 | 0.0031116 | 401.49 | 65.71 | 6.11 | 0.18 | 0.04
42 | 27906248 | 27906762 | 25152784 | 1 | 1 | 1 | 3 | 01.7.15.07-0082 | ФССЦ-2001, 01.7.15.07-0082, приказ Минстроя России №1039/пр от 30.12.2016г. | Дюбель-гвоздь 6/39 мм | 1355 | 1010 | 100 шт. | 100 шт. | 100 | 0 | 1307649985 | 0 | 427.7 | 0 | 0 | 0 | 70 | 0 | 0 | 0 | 6.11 | 1 | 1 | 1 | 0 | 1 | 1 | 0 | 0 | 2.51 | )*0 | 0 | 2 | 27906778 | 1 | 0 | 89 | 0 | 0 | 0 | 0 | 0 | 0 | 0 | 0 | 0 | 0 | 0 | 0 | 0 | 0 | 0 | 0 | 0 | 0 | 0 | 0 | 0 | 0 | 0 | 427.7 | 70 | 6.11 | 0 | 0
42 | 27906248 | 27906762 | 25152829 | 1 | 1 | 1 | 3 | 01.7.15.07-0152 | ФССЦ-2001, 01.7.15.07-0152, приказ Минстроя России №1039/пр от 30.12.2016г. | Дюбель с шурупом 6/35 мм | 1355 | 1010 | 100 шт. | 100 шт. | 100 | 0 | 1135215184 | 0 | 48.88 | 0 | 0 | 0 | 8 | 0 | 0 | 0 | 6.11 | 1 | 1 | 1 | 0 | 1 | 1 | 0 | 0 | 1.51 | )*0 | 0 | 2 | 27906779 | 1 | 0 | 90 | 0 | 0 | 0 | 0 | 0 | 0 | 0 | 0 | 0 | 0 | 0 | 0 | 0 | 0 | 0 | 0 | 0 | 0 | 0 | 0 | 0 | 0 | 0 | 48.88 | 8 | 6.11 | 0 | 0
42 | 27906248 | 27906762 | 25153057 | 1 | 1 | 1 | 3 | 01.7.15.14-0042 | ФССЦ-2001, 01.7.15.14-0042, приказ Минстроя России №1039/пр от 30.12.2016г. | Шуруп самонарезающий (LN) 3,5/9,5 мм | 1355 | 1010 | 100 шт. | 100 шт. | 100 | 0 | -144904215 | 0 | 12.22 | 0 | 0 | 0 | 2 | 0 | 0 | 0 | 6.11 | 1 | 1 | 1 | 0 | 1 | 1 | 0 | 0 | 5.02 | )*0 | 0 | 2 | 27906780 | 1 | 0 | 91 | 0 | 0 | 0 | 0 | 0 | 0 | 0 | 0 | 0 | 0 | 0 | 0 | 0 | 0 | 0 | 0 | 0 | 0 | 0 | 0 | 0 | 0 | 0 | 12.22 | 2 | 6.11 | 0 | 0
42 | 27906248 | 27906762 | 25171055 | 1 | 1 | 1 | 3 | 07.2.06.03-0116 | ФССЦ-2001, 07.2.06.03-0116, приказ Минстроя России №1039/пр от 30.12.2016г. | Профиль направляющий ПН-4 75/40/0,6 | 1301 | 1003 | м | м | 1 | 0 | -180360835 | 0 | 42.22 | 0 | 0 | 0 | 6.91 | 0 | 0 | 0 | 6.11 | 1 | 1 | 1 | 0 | 1 | 1 | 0 | 0 | 121.5 | )*0 | 0 | 2 | 27906781 | 1 | 0 | 92 | 0 | 0 | 0 | 0 | 0 | 0 | 0 | 0 | 0 | 0 | 0 | 0 | 0 | 0 | 0 | 0 | 0 | 0 | 0 | 0 | 0 | 0 | 0 | 42.22 | 6.91 | 6.11 | 0 | 0
42 | 27906248 | 27906762 | 25171117 | 1 | 1 | 1 | 3 | 07.2.06.03-0199 | ФССЦ-2001, 07.2.06.03-0199, приказ Минстроя России №1039/пр от 30.12.2016г. | Профиль стоечный ПС-4 75/50/0,6 | 1301 | 1003 | м | м | 1 | 0 | -972512293 | 0 | 49.25 | 0 | 0 | 0 | 8.06 | 0 | 0 | 0 | 6.11 | 1 | 1 | 1 | 0 | 1 | 1 | 0 | 0 | 229.5 | )*0 | 0 | 2 | 27906782 | 1 | 0 | 93 | 0 | 0 | 0 | 0 | 0 | 0 | 0 | 0 | 0 | 0 | 0 | 0 | 0 | 0 | 0 | 0 | 0 | 0 | 0 | 0 | 0 | 0 | 0 | 49.25 | 8.06 | 6.11 | 0 | 0
42 | 27906248 | 27906762 | 25171158 | 1 | 1 | 1 | 3 | 07.2.06.04-0075 | ФССЦ-2001, 07.2.06.04-0075, приказ Минстроя России №1039/пр от 30.12.2016г. | Подвес прямой для профиля ПП 60х27 мм, толщина 0,9 мм | 1355 | 1010 | 100 шт. | 100 шт. | 100 | 0 | -1604878988 | 0 | 267.37 | 0 | 0 | 0 | 43.76 | 0 | 0 | 0 | 6.11 | 1 | 1 | 1 | 0 | 1 | 1 | 0 | 0 | 2.51 | )*0 | 0 | 2 | 27906783 | 1 | 0 | 94 | 0 | 0 | 0 | 0 | 0 | 0 | 0 | 0 | 0 | 0 | 0 | 0 | 0 | 0 | 0 | 0 | 0 | 0 | 0 | 0 | 0 | 0 | 0 | 267.37 | 43.76 | 6.11 | 0 | 0
42 | 27906248 | 27906762 | 25178422 | 1 | 1 | 1 | 3 | 11.1.03.01-0003 | ФССЦ-2001, 11.1.03.01-0003, приказ Минстроя России №1039/пр от 30.12.2016г. | Бруски деревянные 75*50 мм | 1301 | 1003 | м | м | 1 | 0 | -1691161750 | 0 | 38.25 | 0 | 0 | 0 | 6.26 | 0 | 0 | 0 | 6.11 | 1 | 1 | 1 | 0 | 1 | 1 | 0 | 0 | 37 | )*0 | 0 | 2 | 27906784 | 1 | 0 | 95 | 0 | 0 | 0 | 0 | 0 | 0 | 0 | 0 | 0 | 0 | 0 | 0 | 0 | 0 | 0 | 0 | 0 | 0 | 0 | 0 | 0 | 0 | 0 | 38.25 | 6.26 | 6.11 | 0 | 0
43 | 27906248 | 27908451 | 25417632 | 1 | 1 | 1 | 1 | 1-100-31 |  | Рабочий среднего разряда 3.1 | 1191 | 1013 | чел.-ч. | чел.-ч. | 1 | 0 | 1010519658 | 9.58 | 0 | 0 | 0 | 52.79 | 0 | 0 | 0 | 8.64 | 1 | 1 | 1 | 6.11 | 0 | 1 | 0 | 0 | 0 | 9.58 |  | 1 | 2 | 27908452 | 1 | 0 | 96 | 0 | 0 | 0 | 0 | 0 | 0 | 0 | 0 | 0 | 0 | 0 | 0 | 0 | 0 | 0 | 0 | 0 | 0 | 0 | 0 | 0 | 0 | 2.8548 | 52.79 | 8.64 | 6.11 | 82.77 | 0
43 | 27906248 | 27908451 | 25412928 | 1 | 1 | 1 | 1 | 4-100-00 |  | Затраты труда машинистов | 1191 | 1013 | чел.-ч. | чел.-ч. | 1 | 0 | -1417349443 | 0.2 | 0 | 0 | 0 | 0 | 0 | 0 | 0 | 0 | 1 | 1 | 6.11 | 1 | 0 | 1 | 0 | 0 | 0 | 0.2 |  | 2 | 2 | 27908453 | 1 | 0 | 97 | 0 | 0 | 0 | 0 | 0 | 0 | 0 | 0 | 0 | 0 | 0 | 0 | 0 | 0 | 0 | 0 | 0 | 0 | 0 | 0 | 0 | 0 | 0.0596 | 0 | 0 | 1 | 0 | 0
43 | 27906248 | 27908451 | 25230514 | 1 | 1 | 1 | 2 | 91.06.06-048 | ФСЭМ-2001, 91.06.06-048, приказ Минстроя России №1039/пр от 30.12.2016г. | Подъемники одномачтовые, грузоподъемность до 500 кг, высота подъема 45 м | 1368 | 1011 | маш.-ч | маш.-ч | 1 | 0 | 1188625873 | 0.2 | 0 | 191 | 13.5 | 0 | 0 | 31.26 | 13.5 | 0 | 1 | 6.11 | 1 | 1 | 0 | 1 | 0 | 0 | 0 | 0.2 |  | 0 | 2 | 27908454 | 1 | 0 | 98 | 0 | 0 | 0 | 0 | 0 | 0 | 0 | 0 | 0 | 0 | 0 | 0 | 0 | 0 | 0 | 0 | 0 | 0 | 0 | 0 | 0 | 0 | 0.0596 | 191 | 31.26 | 6.11 | 6.25 | 2.7
44 | 27906248 | 27906795 | 25413300 | 1 | 1 | 1 | 1 | 1-100-30 |  | Рабочий среднего разряда 3 | 1191 | 1013 | чел.-ч. | чел.-ч. | 1 | 0 | -400197608 | 34.083 | 0 | 0 | 0 | 52.12 | 0 | 0 | 0 | 8.53 | 1 | 1 | 1 | 6.11 | 0 | 1 | 1 | 0 | 0 | 48.69 | )*0,7 | 1 | 2 | 27906807 | 1 | 0 | 99 | 0 | 0 | 0 | 0 | 0 | 0 | 0 | 0 | 0 | 0 | 0 | 0 | 0 | 0 | 0 | 0 | 0 | 0 | 0 | 0 | 0 | 0 | 10.1567 | 52.12 | 8.53 | 6.11 | 290.73 | 0
44 | 27906248 | 27906795 | 25412928 | 1 | 1 | 1 | 1 | 4-100-00 |  | Затраты труда машинистов | 1191 | 1013 | чел.-ч. | чел.-ч. | 1 | 0 | -1417349443 | 0.03 | 0 | 0 | 0 | 0 | 0 | 0 | 0 | 0 | 1 | 1 | 6.11 | 1 | 0 | 1 | 0 | 0 | 0 | 0.03 |  | 2 | 2 | 27906808 | 1 | 2048 | 100 | 0 | 0 | 0 | 0 | 0 | 0 | 0 | 0 | 0 | 0 | 0 | 0 | 0 | 0 | 0 | 0 | 0 | 0 | 0 | 0 | 0 | 0 | 0.00894 | 0 | 0 | 1 | 0 | 0
44 | 27906248 | 27906795 | 25230514 | 1 | 1 | 1 | 2 | 91.06.06-048 | ФСЭМ-2001, 91.06.06-048, приказ Минстроя России №1039/пр от 30.12.2016г. | Подъемники одномачтовые, грузоподъемность до 500 кг, высота подъема 45 м | 1368 | 1011 | маш.-ч | маш.-ч | 1 | 0 | 1188625873 | 0.021 | 0 | 191 | 13.5 | 0 | 0 | 31.26 | 13.5 | 0 | 1 | 6.11 | 1 | 1 | 0 | 1 | 1 | 0 | 0 | 0.03 | )*0,7 | 0 | 2 | 27906809 | 1 | 0 | 101 | 0 | 0 | 0 | 0 | 0 | 0 | 0 | 0 | 0 | 0 | 0 | 0 | 0 | 0 | 0 | 0 | 0 | 0 | 0 | 0 | 0 | 0 | 0.006258 | 191 | 31.26 | 6.11 | 0.66 | 0.29
44 | 27906248 | 27906795 | 25231607 | 1 | 1 | 1 | 2 | 91.14.02-001 | ФСЭМ-2001, 91.14.02-001, приказ Минстроя России №1039/пр от 30.12.2016г. | Автомобили бортовые, грузоподъемность до 5 т | 1368 | 1011 | маш.-ч | маш.-ч | 1 | 0 | 1372534845 | 0.0021 | 0 | 401.49 | 11.6 | 0 | 0 | 65.71 | 11.6 | 0 | 1 | 6.11 | 1 | 1 | 0 | 1 | 1 | 0 | 0 | 0.003 | )*0,7 | 0 | 2 | 27906810 | 1 | 0 | 102 | 0 | 0 | 0 | 0 | 0 | 0 | 0 | 0 | 0 | 0 | 0 | 0 | 0 | 0 | 0 | 0 | 0 | 0 | 0 | 0 | 0 | 0 | 0.0006258 | 401.49 | 65.71 | 6.11 | 0.14 | 0.02
44 | 27906248 | 27906795 | 25152784 | 1 | 1 | 1 | 3 | 01.7.15.07-0082 | ФССЦ-2001, 01.7.15.07-0082, приказ Минстроя России №1039/пр от 30.12.2016г. | Дюбель-гвоздь 6/39 мм | 1355 | 1010 | 100 шт. | 100 шт. | 100 | 0 | 1307649985 | 0 | 427.7 | 0 | 0 | 0 | 70 | 0 | 0 | 0 | 6.11 | 1 | 1 | 1 | 0 | 1 | 1 | 0 | 0 | 0.67 | )*0 | 0 | 2 | 27906811 | 1 | 0 | 103 | 0 | 0 | 0 | 0 | 0 | 0 | 0 | 0 | 0 | 0 | 0 | 0 | 0 | 0 | 0 | 0 | 0 | 0 | 0 | 0 | 0 | 0 | 0 | 427.7 | 70 | 6.11 | 0 | 0
44 | 27906248 | 27906795 | 25152829 | 1 | 1 | 1 | 3 | 01.7.15.07-0152 | ФССЦ-2001, 01.7.15.07-0152, приказ Минстроя России №1039/пр от 30.12.2016г. | Дюбель с шурупом 6/35 мм | 1355 | 1010 | 100 шт. | 100 шт. | 100 | 0 | 1135215184 | 0 | 48.88 | 0 | 0 | 0 | 8 | 0 | 0 | 0 | 6.11 | 1 | 1 | 1 | 0 | 1 | 1 | 0 | 0 | 0.53 | )*0 | 0 | 2 | 27906812 | 1 | 0 | 104 | 0 | 0 | 0 | 0 | 0 | 0 | 0 | 0 | 0 | 0 | 0 | 0 | 0 | 0 | 0 | 0 | 0 | 0 | 0 | 0 | 0 | 0 | 0 | 48.88 | 8 | 6.11 | 0 | 0
44 | 27906248 | 27906795 | 25153057 | 1 | 1 | 1 | 3 | 01.7.15.14-0042 | ФССЦ-2001, 01.7.15.14-0042, приказ Минстроя России №1039/пр от 30.12.2016г. | Шуруп самонарезающий (LN) 3,5/9,5 мм | 1355 | 1010 | 100 шт. | 100 шт. | 100 | 0 | -144904215 | 0 | 12.22 | 0 | 0 | 0 | 2 | 0 | 0 | 0 | 6.11 | 1 | 1 | 1 | 0 | 1 | 1 | 0 | 0 | 1.34 | )*0 | 0 | 2 | 27906813 | 1 | 0 | 105 | 0 | 0 | 0 | 0 | 0 | 0 | 0 | 0 | 0 | 0 | 0 | 0 | 0 | 0 | 0 | 0 | 0 | 0 | 0 | 0 | 0 | 0 | 0 | 12.22 | 2 | 6.11 | 0 | 0
44 | 27906248 | 27906795 | 25171058 | 1 | 1 | 1 | 3 | 07.2.06.03-0119 | ФССЦ-2001, 07.2.06.03-0119, приказ Минстроя России №1039/пр от 30.12.2016г. | Профиль направляющий ПН 28/27/0,6 | 1301 | 1003 | м | м | 1 | 0 | 1261229403 | 0 | 24.44 | 0 | 0 | 0 | 4 | 0 | 0 | 0 | 6.11 | 1 | 1 | 1 | 0 | 1 | 1 | 0 | 0 | 136 | )*0 | 0 | 2 | 27906814 | 1 | 0 | 106 | 0 | 0 | 0 | 0 | 0 | 0 | 0 | 0 | 0 | 0 | 0 | 0 | 0 | 0 | 0 | 0 | 0 | 0 | 0 | 0 | 0 | 0 | 0 | 24.44 | 4 | 6.11 | 0 | 0
44 | 27906248 | 27906795 | 25171076 | 1 | 1 | 1 | 3 | 07.2.06.03-0155 | ФССЦ-2001, 07.2.06.03-0155, приказ Минстроя России №1039/пр от 30.12.2016г. | Профиль потолочный ПП 60/27/0,6 | 1301 | 1003 | м | м | 1 | 0 | 460504964 | 0 | 33.61 | 0 | 0 | 0 | 5.5 | 0 | 0 | 0 | 6.11 | 1 | 1 | 1 | 0 | 1 | 1 | 0 | 0 | 285 | )*0 | 0 | 2 | 27906815 | 1 | 0 | 107 | 0 | 0 | 0 | 0 | 0 | 0 | 0 | 0 | 0 | 0 | 0 | 0 | 0 | 0 | 0 | 0 | 0 | 0 | 0 | 0 | 0 | 0 | 0 | 33.61 | 5.5 | 6.11 | 0 | 0
44 | 27906248 | 27906795 | 25171162 | 1 | 1 | 1 | 3 | 07.2.06.04-0078 | ФССЦ-2001, 07.2.06.04-0078, приказ Минстроя России №1039/пр от 30.12.2016г. | Подвес с зажимом для ПП-профиля 60х27 мм | 1355 | 1010 | 100 шт. | 100 шт. | 100 | 0 | -1887721364 | 0 | 763.75 | 0 | 0 | 0 | 125 | 0 | 0 | 0 | 6.11 | 1 | 1 | 1 | 0 | 1 | 1 | 0 | 0 | 0.67 | )*0 | 0 | 2 | 27906816 | 1 | 0 | 108 | 0 | 0 | 0 | 0 | 0 | 0 | 0 | 0 | 0 | 0 | 0 | 0 | 0 | 0 | 0 | 0 | 0 | 0 | 0 | 0 | 0 | 0 | 0 | 763.75 | 125 | 6.11 | 0 | 0
44 | 27906248 | 27906795 | 25171194 | 1 | 1 | 1 | 3 | 07.2.06.05-0017 | ФССЦ-2001, 07.2.06.05-0017, приказ Минстроя России №1039/пр от 30.12.2016г. | Соединители профилей одноуровневые ПП | 1355 | 1010 | 100 шт. | 100 шт. | 100 | 0 | -2120267428 | 0 | 977.6 | 0 | 0 | 0 | 160 | 0 | 0 | 0 | 6.11 | 1 | 1 | 1 | 0 | 1 | 1 | 0 | 0 | 1.59 | )*0 | 0 | 2 | 27906817 | 1 | 0 | 109 | 0 | 0 | 0 | 0 | 0 | 0 | 0 | 0 | 0 | 0 | 0 | 0 | 0 | 0 | 0 | 0 | 0 | 0 | 0 | 0 | 0 | 0 | 0 | 977.6 | 160 | 6.11 | 0 | 0
45 | 27906248 | 27906819 | 25414863 | 1 | 1 | 1 | 1 | 1-100-19 |  | Рабочий среднего разряда 1.9 | 1191 | 1013 | чел.-ч. | чел.-ч. | 1 | 0 | 199832030 | 14.7 | 0 | 0 | 0 | 47.29 | 0 | 0 | 0 | 7.74 | 1 | 1 | 1 | 6.11 | 0 | 1 | 0 | 0 | 0 | 14.7 |  | 1 | 2 | 27909012 | 1 | 0 | 110 | 0 | 0 | 0 | 0 | 0 | 0 | 0 | 0 | 0 | 0 | 0 | 0 | 0 | 0 | 0 | 0 | 0 | 0 | 0 | 0 | 0 | 0 | 0.4116 | 47.29 | 7.74 | 6.11 | 113.78 | 0
46 | 27906248 | 27909368 | 25413300 | 1 | 1 | 1 | 1 | 1-100-30 |  | Рабочий среднего разряда 3 | 1191 | 1013 | чел.-ч. | чел.-ч. | 1 | 0 | -400197608 | 1.035 | 0 | 0 | 0 | 52.12 | 0 | 0 | 0 | 8.53 | 1 | 1 | 1 | 6.11 | 0 | 1 | 1 | 0 | 0 | 0.9 | )*1,15 | 1 | 2 | 27909369 | 1 | 0 | 112 | 0 | 0 | 0 | 0 | 0 | 0 | 0 | 0 | 0 | 0 | 0 | 0 | 0 | 0 | 0 | 0 | 0 | 0 | 0 | 0 | 0 | 0 | 42.2901 | 52.12 | 8.53 | 6.11 | 8.83 | 0
47 | 27906248 | 27906824 | 25413050 | 1 | 1 | 1 | 1 | 1-100-20 |  | Рабочий среднего разряда 2 | 1191 | 1013 | чел.-ч. | чел.-ч. | 1 | 0 | 735429535 | 22.82 | 0 | 0 | 0 | 47.66 | 0 | 0 | 0 | 7.8 | 1 | 1 | 1 | 6.11 | 0 | 1 | 0 | 0 | 0 | 22.82 |  | 1 | 2 | 27906826 | 1 | 0 | 113 | 0 | 0 | 0 | 0 | 0 | 0 | 0 | 0 | 0 | 0 | 0 | 0 | 0 | 0 | 0 | 0 | 0 | 0 | 0 | 0 | 0 | 0 | 151.2966 | 47.66 | 7.8 | 6.11 | 178 | 0
48 | 27906248 | 27909071 | 25413050 | 1 | 1 | 1 | 1 | 1-100-20 |  | Рабочий среднего разряда 2 | 1191 | 1013 | чел.-ч. | чел.-ч. | 1 | 0 | 735429535 | 3.77 | 0 | 0 | 0 | 47.66 | 0 | 0 | 0 | 7.8 | 1 | 1 | 1 | 6.11 | 0 | 1 | 0 | 0 | 0 | 3.77 |  | 1 | 2 | 27909072 | 1 | 0 | 114 | 0 | 0 | 0 | 0 | 0 | 0 | 0 | 0 | 0 | 0 | 0 | 0 | 0 | 0 | 0 | 0 | 0 | 0 | 0 | 0 | 0 | 0 | 2.262 | 47.66 | 7.8 | 6.11 | 29.41 | 0
48 | 27906248 | 27909071 | 25148601 | 1 | 1 | 1 | 3 | 01.3.05.19-0011 | ФССЦ-2001, 01.3.05.19-0011, приказ Минстроя России №1039/пр от 30.12.2016г. | Купорос медный марки А | 1348 | 1009 | т | т | 1000 | 1 | -1565347455 | -0.001 | 46258.81 | 0 | 0 | 0 | 7571 | 0 | 0 | 0 | 6.11 | 1 | 1 | 1 | 0 | 1 | 0 | 0 | 0 | -0.001 |  | 0 | 2 | 27909073 | 1 | 6144 | 115 | 0 | 0 | 0 | 0 | 0 | 0 | 0 | 0 | 0 | 0 | 0 | 0 | 0 | 0 | 0 | 0 | 0 | 0 | 0 | 0 | 0 | 0 | -0.0006 | 46258.81 | 7571 | 6.11 | -7.57 | 0
48 | 27906248 | 27909071 | 25149961 | 1 | 1 | 1 | 3 | 01.7.03.01-0001 | ФССЦ-2001, 01.7.03.01-0001, приказ Минстроя России №1039/пр от 30.12.2016г. | Вода | 1339 | 1007 | м3 | м3 | 1 | 0 | -1660354250 | 0.05 | 14.91 | 0 | 0 | 0 | 2.44 | 0 | 0 | 0 | 6.11 | 1 | 1 | 1 | 0 | 1 | 0 | 0 | 0 | 0.05 |  | 0 | 2 | 27909074 | 1 | 0 | 116 | 0 | 0 | 0 | 0 | 0 | 0 | 0 | 0 | 0 | 0 | 0 | 0 | 0 | 0 | 0 | 0 | 0 | 0 | 0 | 0 | 0 | 0 | 0.03 | 14.91 | 2.44 | 6.11 | 0.12 | 0
48 | 27906248 | 27909071 | 25185751 | 1 | 1 | 1 | 3 | 14.2.06.03-0201 | ФССЦ-2001, 14.2.06.03-0201, приказ Минстроя России №1039/пр от 30.12.2016г. | Грунтовка-антисептик (против грибков и плесеней) "БИРС Гидрофоб специализированный" | 1348 | 1009 | т | т | 1000 | 0 | 230035090 | 0.013 | 204377.67 | 0 | 0 | 0 | 33449.7 | 0 | 0 | 0 | 6.11 | 1 | 1 | 1 | 0 | 0 | 0 | 0 | 0 | 0.013 |  | 0 | 1 | -1 | 0 | 0 |  | 0 | 0 | 0 | 0 | 0 | 0 | 0 | 0 | 0 | 0 | 0 | 0 | 0 | 0 | 0 | 0 | 0 | 0 | 0 | 0 | 0 | 0 | 0.0078 | 204377.67 | 33449.7 | 6.11 | 434.85 | 0
51 | 27906248 | 27906828 | 25414791 | 1 | 1 | 1 | 1 | 1-100-29 |  | Рабочий среднего разряда 2.9 | 1191 | 1013 | чел.-ч. | чел.-ч. | 1 | 0 | -608433632 | 42.01 | 0 | 0 | 0 | 51.69 | 0 | 0 | 0 | 8.46 | 1 | 1 | 1 | 6.11 | 0 | 1 | 0 | 0 | 0 | 42.01 |  | 1 | 2 | 27906838 | 1 | 0 | 117 | 0 | 0 | 0 | 0 | 0 | 0 | 0 | 0 | 0 | 0 | 0 | 0 | 0 | 0 | 0 | 0 | 0 | 0 | 0 | 0 | 0 | 0 | 359.4376 | 51.69 | 8.46 | 6.11 | 355.4 | 0
51 | 27906248 | 27906828 | 25412928 | 1 | 1 | 1 | 1 | 4-100-00 |  | Затраты труда машинистов | 1191 | 1013 | чел.-ч. | чел.-ч. | 1 | 0 | -1417349443 | 0.99 | 0 | 0 | 0 | 0 | 0 | 0 | 0 | 0 | 1 | 1 | 6.11 | 1 | 0 | 1 | 0 | 0 | 0 | 0.99 |  | 2 | 2 | 27906839 | 1 | 0 | 118 | 0 | 0 | 0 | 0 | 0 | 0 | 0 | 0 | 0 | 0 | 0 | 0 | 0 | 0 | 0 | 0 | 0 | 0 | 0 | 0 | 0 | 0 | 8.4704 | 0 | 0 | 1 | 0 | 0
51 | 27906248 | 27906828 | 25230445 | 1 | 1 | 1 | 2 | 91.06.05-011 | ФСЭМ-2001, 91.06.05-011, приказ Минстроя России №1039/пр от 30.12.2016г. | Погрузчик, грузоподъемность 5 т | 1368 | 1011 | маш.-ч | маш.-ч | 1 | 0 | 1225731627 | 0.02 | 0 | 549.84 | 10.06 | 0 | 0 | 89.99 | 10.06 | 0 | 1 | 6.11 | 1 | 1 | 0 | 1 | 0 | 0 | 0 | 0.02 |  | 0 | 2 | 27906840 | 1 | 0 | 119 | 0 | 0 | 0 | 0 | 0 | 0 | 0 | 0 | 0 | 0 | 0 | 0 | 0 | 0 | 0 | 0 | 0 | 0 | 0 | 0 | 0 | 0 | 0.17112 | 549.84 | 89.99 | 6.11 | 1.8 | 0.2
51 | 27906248 | 27906828 | 25230514 | 1 | 1 | 1 | 2 | 91.06.06-048 | ФСЭМ-2001, 91.06.06-048, приказ Минстроя России №1039/пр от 30.12.2016г. | Подъемники одномачтовые, грузоподъемность до 500 кг, высота подъема 45 м | 1368 | 1011 | маш.-ч | маш.-ч | 1 | 0 | 1188625873 | 0.22 | 0 | 191 | 13.5 | 0 | 0 | 31.26 | 13.5 | 0 | 1 | 6.11 | 1 | 1 | 0 | 1 | 0 | 0 | 0 | 0.22 |  | 0 | 2 | 27906841 | 1 | 0 | 120 | 0 | 0 | 0 | 0 | 0 | 0 | 0 | 0 | 0 | 0 | 0 | 0 | 0 | 0 | 0 | 0 | 0 | 0 | 0 | 0 | 0 | 0 | 1.8823 | 191 | 31.26 | 6.11 | 6.88 | 2.97
51 | 27906248 | 27906828 | 25230679 | 1 | 1 | 1 | 2 | 91.07.08-024 | ФСЭМ-2001, 91.07.08-024, приказ Минстроя России №1039/пр от 30.12.2016г. | Растворосмесители передвижные 65 л | 1368 | 1011 | маш.-ч | маш.-ч | 1 | 0 | 983187852 | 0.75 | 0 | 75.7 | 10.06 | 0 | 0 | 12.39 | 10.06 | 0 | 1 | 6.11 | 1 | 1 | 0 | 1 | 0 | 0 | 0 | 0.75 |  | 0 | 2 | 27906842 | 1 | 0 | 121 | 0 | 0 | 0 | 0 | 0 | 0 | 0 | 0 | 0 | 0 | 0 | 0 | 0 | 0 | 0 | 0 | 0 | 0 | 0 | 0 | 0 | 0 | 6.417 | 75.7 | 12.39 | 6.11 | 9.29 | 7.55
51 | 27906248 | 27906828 | 25149961 | 1 | 1 | 1 | 3 | 01.7.03.01-0001 | ФССЦ-2001, 01.7.03.01-0001, приказ Минстроя России №1039/пр от 30.12.2016г. | Вода | 1339 | 1007 | м3 | м3 | 1 | 0 | -1660354250 | 0.543 | 14.91 | 0 | 0 | 0 | 2.44 | 0 | 0 | 0 | 6.11 | 1 | 1 | 1 | 0 | 1 | 0 | 0 | 0 | 0.543 |  | 0 | 2 | 27906843 | 1 | 0 | 122 | 0 | 0 | 0 | 0 | 0 | 0 | 0 | 0 | 0 | 0 | 0 | 0 | 0 | 0 | 0 | 0 | 0 | 0 | 0 | 0 | 0 | 0 | 4.6459 | 14.91 | 2.44 | 6.11 | 1.32 | 0
51 | 27906248 | 27906828 | 25155670 | 1 | 1 | 1 | 3 | 04.3.02.05-0002 | ФССЦ-2001, 04.3.02.05-0002, приказ Минстроя России №1039/пр от 30.12.2016г. | Смесь штукатурная «Ротбанд», КНАУФ | 1346 | 1009 | кг | кг | 1 | 0 | -60067644 | 907 | 12.65 | 0 | 0 | 0 | 2.07 | 0 | 0 | 0 | 6.11 | 1 | 1 | 1 | 0 | 0 | 0 | 0 | 0 | 907 |  | 0 | 1 | -1 | 0 | 0 |  | 0 | 0 | 0 | 0 | 0 | 0 | 0 | 0 | 0 | 0 | 0 | 0 | 0 | 0 | 0 | 0 | 0 | 0 | 0 | 0 | 0 | 0 | 7760.292 | 12.65 | 2.07 | 6.11 | 1877.49 | 0
51 | 27906248 | 27906828 | 25145625 | 17 | 1 | 1 | 3 | 04.3.02.09 |  | Смеси на цементной основе | 1348 | 1009 | т | т | 1000 | 0 | 1880203204 | 0.907 | 0 | 0 | 0 | 0 | 0 | 0 | 0 | 0 | 6.11 | 1 | 1 | 1 | 0 | 0 | 0 | 0 | 0 | 0.907 |  | 0 | 2 | 27906844 | 1 | 0 | 123 | 0 | 0 | 0 | 0 | 0 | 0 | 0 | 0 | 0 | 0 | 0 | 0 | 0 | 0 | 0 | 0 | 0 | 0 | 0 | 0 | 0 | 0 | 7.7603 | 0 | 0 | 6.11 | 0 | 0
51 | 27906248 | 27906828 | 25185864 | 1 | 1 | 1 | 3 | 14.3.01.02-0103 | ФССЦ-2001, 14.3.01.02-0103, приказ Минстроя России №1039/пр от 30.12.2016г. | Грунтовка воднодисперсионная CERESIT CT 17 | 1296 | 1002 | л | л | 1 | 0 | -972933126 | 13.0007 | 55.85 | 0 | 0 | 0 | 9.14 | 0 | 0 | 0 | 6.11 | 1 | 1 | 1 | 0 | 0 | 0 | 0 | 0 | 13.0007 |  | 0 | 1 | -1 | 0 | 0 |  | 0 | 0 | 0 | 0 | 0 | 0 | 0 | 0 | 0 | 0 | 0 | 0 | 0 | 0 | 0 | 0 | 0 | 0 | 0 | 0 | 0 | 0 | 111.2344 | 55.85 | 9.14 | 6.11 | 118.83 | 0
55 | 27906248 | 27909015 | 25413300 | 1 | 1 | 1 | 1 | 1-100-30 |  | Рабочий среднего разряда 3 | 1191 | 1013 | чел.-ч. | чел.-ч. | 1 | 0 | -400197608 | 43.401 | 0 | 0 | 0 | 52.12 | 0 | 0 | 0 | 8.53 | 1 | 1 | 1 | 6.11 | 0 | 1 | 1 | 0 | 0 | 37.74 | )*1,15 | 1 | 2 | 27909016 | 1 | 0 | 125 | 0 | 0 | 0 | 0 | 0 | 0 | 0 | 0 | 0 | 0 | 0 | 0 | 0 | 0 | 0 | 0 | 0 | 0 | 0 | 0 | 0 | 0 | 287.7486 | 52.12 | 8.53 | 6.11 | 370.21 | 0
55 | 27906248 | 27909015 | 25412928 | 1 | 1 | 1 | 1 | 4-100-00 |  | Затраты труда машинистов | 1191 | 1013 | чел.-ч. | чел.-ч. | 1 | 0 | -1417349443 | 0.99 | 0 | 0 | 0 | 0 | 0 | 0 | 0 | 0 | 1 | 1 | 6.11 | 1 | 0 | 1 | 0 | 0 | 0 | 0.99 |  | 2 | 2 | 27909017 | 1 | 2048 | 126 | 0 | 0 | 0 | 0 | 0 | 0 | 0 | 0 | 0 | 0 | 0 | 0 | 0 | 0 | 0 | 0 | 0 | 0 | 0 | 0 | 0 | 0 | 6.5637 | 0 | 0 | 1 | 0 | 0
55 | 27906248 | 27909015 | 25230445 | 1 | 1 | 1 | 2 | 91.06.05-011 | ФСЭМ-2001, 91.06.05-011, приказ Минстроя России №1039/пр от 30.12.2016г. | Погрузчик, грузоподъемность 5 т | 1368 | 1011 | маш.-ч | маш.-ч | 1 | 0 | 1225731627 | 0.025 | 0 | 549.84 | 10.06 | 0 | 0 | 89.99 | 10.06 | 0 | 1 | 6.11 | 1 | 1 | 0 | 1 | 1 | 0 | 0 | 0.02 | )*1,25 | 0 | 2 | 27909018 | 1 | 0 | 127 | 0 | 0 | 0 | 0 | 0 | 0 | 0 | 0 | 0 | 0 | 0 | 0 | 0 | 0 | 0 | 0 | 0 | 0 | 0 | 0 | 0 | 0 | 0.16575 | 549.84 | 89.99 | 6.11 | 2.25 | 0.25
55 | 27906248 | 27909015 | 25230514 | 1 | 1 | 1 | 2 | 91.06.06-048 | ФСЭМ-2001, 91.06.06-048, приказ Минстроя России №1039/пр от 30.12.2016г. | Подъемники одномачтовые, грузоподъемность до 500 кг, высота подъема 45 м | 1368 | 1011 | маш.-ч | маш.-ч | 1 | 0 | 1188625873 | 0.275 | 0 | 191 | 13.5 | 0 | 0 | 31.26 | 13.5 | 0 | 1 | 6.11 | 1 | 1 | 0 | 1 | 1 | 0 | 0 | 0.22 | )*1,25 | 0 | 2 | 27909019 | 1 | 0 | 128 | 0 | 0 | 0 | 0 | 0 | 0 | 0 | 0 | 0 | 0 | 0 | 0 | 0 | 0 | 0 | 0 | 0 | 0 | 0 | 0 | 0 | 0 | 1.8233 | 191 | 31.26 | 6.11 | 8.6 | 3.71
55 | 27906248 | 27909015 | 25230679 | 1 | 1 | 1 | 2 | 91.07.08-024 | ФСЭМ-2001, 91.07.08-024, приказ Минстроя России №1039/пр от 30.12.2016г. | Растворосмесители передвижные 65 л | 1368 | 1011 | маш.-ч | маш.-ч | 1 | 0 | 983187852 | 0.9375 | 0 | 75.7 | 10.06 | 0 | 0 | 12.39 | 10.06 | 0 | 1 | 6.11 | 1 | 1 | 0 | 1 | 1 | 0 | 0 | 0.75 | )*1,25 | 0 | 2 | 27909020 | 1 | 0 | 129 | 0 | 0 | 0 | 0 | 0 | 0 | 0 | 0 | 0 | 0 | 0 | 0 | 0 | 0 | 0 | 0 | 0 | 0 | 0 | 0 | 0 | 0 | 6.2156 | 75.7 | 12.39 | 6.11 | 11.61 | 9.44
55 | 27906248 | 27909015 | 25149961 | 1 | 1 | 1 | 3 | 01.7.03.01-0001 | ФССЦ-2001, 01.7.03.01-0001, приказ Минстроя России №1039/пр от 30.12.2016г. | Вода | 1339 | 1007 | м3 | м3 | 1 | 0 | -1660354250 | 0.54 | 14.91 | 0 | 0 | 0 | 2.44 | 0 | 0 | 0 | 6.11 | 1 | 1 | 1 | 0 | 1 | 0 | 0 | 0 | 0.54 |  | 0 | 2 | 27909021 | 1 | 0 | 130 | 0 | 0 | 0 | 0 | 0 | 0 | 0 | 0 | 0 | 0 | 0 | 0 | 0 | 0 | 0 | 0 | 0 | 0 | 0 | 0 | 0 | 0 | 3.5802 | 14.91 | 2.44 | 6.11 | 1.32 | 0
55 | 27906248 | 27909015 | 25155670 | 1 | 1 | 1 | 3 | 04.3.02.05-0002 | ФССЦ-2001, 04.3.02.05-0002, приказ Минстроя России №1039/пр от 30.12.2016г. | Смесь штукатурная «Ротбанд», КНАУФ | 1346 | 1009 | кг | кг | 1 | 0 | -60067644 | 901 | 12.65 | 0 | 0 | 0 | 2.07 | 0 | 0 | 0 | 6.11 | 1 | 1 | 1 | 0 | 0 | 0 | 0 | 0 | 901 |  | 0 | 1 | -1 | 0 | 0 |  | 0 | 0 | 0 | 0 | 0 | 0 | 0 | 0 | 0 | 0 | 0 | 0 | 0 | 0 | 0 | 0 | 0 | 0 | 0 | 0 | 0 | 0 | 5973.63 | 12.65 | 2.07 | 6.11 | 1865.07 | 0
55 | 27906248 | 27909015 | 25185864 | 1 | 1 | 1 | 3 | 14.3.01.02-0103 | ФССЦ-2001, 14.3.01.02-0103, приказ Минстроя России №1039/пр от 30.12.2016г. | Грунтовка воднодисперсионная CERESIT CT 17 | 1296 | 1002 | л | л | 1 | 0 | -972933126 | 13 | 55.85 | 0 | 0 | 0 | 9.14 | 0 | 0 | 0 | 6.11 | 1 | 1 | 1 | 0 | 0 | 0 | 0 | 0 | 13 |  | 0 | 1 | -1 | 0 | 0 |  | 0 | 0 | 0 | 0 | 0 | 0 | 0 | 0 | 0 | 0 | 0 | 0 | 0 | 0 | 0 | 0 | 0 | 0 | 0 | 0 | 0 | 0 | 86.19 | 55.85 | 9.14 | 6.11 | 118.82 | 0
58 | 27906248 | 27909026 | 25413300 | 1 | 1 | 1 | 1 | 1-100-30 |  | Рабочий среднего разряда 3 | 1191 | 1013 | чел.-ч. | чел.-ч. | 1 | 0 | -400197608 | 82.57 | 0 | 0 | 0 | 52.12 | 0 | 0 | 0 | 8.53 | 1 | 1 | 1 | 6.11 | 0 | 1 | 1 | 0 | 0 | 3.59 | )*1,15*20 | 1 | 2 | 27909027 | 1 | 0 | 133 | 0 | 0 | 0 | 0 | 0 | 0 | 0 | 0 | 0 | 0 | 0 | 0 | 0 | 0 | 0 | 0 | 0 | 0 | 0 | 0 | 0 | 0 | 547.4391 | 52.12 | 8.53 | 6.11 | 704.26 | 0
58 | 27906248 | 27909026 | 25412928 | 1 | 1 | 1 | 1 | 4-100-00 |  | Затраты труда машинистов | 1191 | 1013 | чел.-ч. | чел.-ч. | 1 | 0 | -1417349443 | 0.1 | 0 | 0 | 0 | 0 | 0 | 0 | 0 | 0 | 1 | 1 | 6.11 | 1 | 0 | 1 | 0 | 0 | 0 | 0.1 |  | 2 | 2 | 27909028 | 1 | 2048 | 134 | 0 | 0 | 0 | 0 | 0 | 0 | 0 | 0 | 0 | 0 | 0 | 0 | 0 | 0 | 0 | 0 | 0 | 0 | 0 | 0 | 0 | 0 | 0.663 | 0 | 0 | 1 | 0 | 0
58 | 27906248 | 27909026 | 25230445 | 1 | 1 | 1 | 2 | 91.06.05-011 | ФСЭМ-2001, 91.06.05-011, приказ Минстроя России №1039/пр от 30.12.2016г. | Погрузчик, грузоподъемность 5 т | 1368 | 1011 | маш.-ч | маш.-ч | 1 | 0 | 1225731627 | 0.05 | 0 | 549.84 | 10.06 | 0 | 0 | 89.99 | 10.06 | 0 | 1 | 6.11 | 1 | 1 | 0 | 1 | 1 | 0 | 0 | 0.002 | )*1,25*20 | 0 | 2 | 27909029 | 1 | 0 | 135 | 0 | 0 | 0 | 0 | 0 | 0 | 0 | 0 | 0 | 0 | 0 | 0 | 0 | 0 | 0 | 0 | 0 | 0 | 0 | 0 | 0 | 0 | 0.3315 | 549.84 | 89.99 | 6.11 | 4.5 | 0.5
58 | 27906248 | 27909026 | 25230514 | 1 | 1 | 1 | 2 | 91.06.06-048 | ФСЭМ-2001, 91.06.06-048, приказ Минстроя России №1039/пр от 30.12.2016г. | Подъемники одномачтовые, грузоподъемность до 500 кг, высота подъема 45 м | 1368 | 1011 | маш.-ч | маш.-ч | 1 | 0 | 1188625873 | 0.5 | 0 | 191 | 13.5 | 0 | 0 | 31.26 | 13.5 | 0 | 1 | 6.11 | 1 | 1 | 0 | 1 | 1 | 0 | 0 | 0.02 | )*1,25*20 | 0 | 2 | 27909030 | 1 | 0 | 136 | 0 | 0 | 0 | 0 | 0 | 0 | 0 | 0 | 0 | 0 | 0 | 0 | 0 | 0 | 0 | 0 | 0 | 0 | 0 | 0 | 0 | 0 | 3.315 | 191 | 31.26 | 6.11 | 15.75 | 6.75
58 | 27906248 | 27909026 | 25230679 | 1 | 1 | 1 | 2 | 91.07.08-024 | ФСЭМ-2001, 91.07.08-024, приказ Минстроя России №1039/пр от 30.12.2016г. | Растворосмесители передвижные 65 л | 1368 | 1011 | маш.-ч | маш.-ч | 1 | 0 | 983187852 | 2 | 0 | 75.7 | 10.06 | 0 | 0 | 12.39 | 10.06 | 0 | 1 | 6.11 | 1 | 1 | 0 | 1 | 1 | 0 | 0 | 0.08 | )*1,25*20 | 0 | 2 | 27909031 | 1 | 0 | 137 | 0 | 0 | 0 | 0 | 0 | 0 | 0 | 0 | 0 | 0 | 0 | 0 | 0 | 0 | 0 | 0 | 0 | 0 | 0 | 0 | 0 | 0 | 13.26 | 75.7 | 12.39 | 6.11 | 24.75 | 20
58 | 27906248 | 27909026 | 25149961 | 1 | 1 | 1 | 3 | 01.7.03.01-0001 | ФССЦ-2001, 01.7.03.01-0001, приказ Минстроя России №1039/пр от 30.12.2016г. | Вода | 1339 | 1007 | м3 | м3 | 1 | 0 | -1660354250 | 1.08 | 14.91 | 0 | 0 | 0 | 2.44 | 0 | 0 | 0 | 6.11 | 1 | 1 | 1 | 0 | 1 | 1 | 0 | 0 | 0.054 | *20 | 0 | 2 | 27909032 | 1 | 0 | 138 | 0 | 0 | 0 | 0 | 0 | 0 | 0 | 0 | 0 | 0 | 0 | 0 | 0 | 0 | 0 | 0 | 0 | 0 | 0 | 0 | 0 | 0 | 7.1604 | 14.91 | 2.44 | 6.11 | 2.6 | 0
58 | 27906248 | 27909026 | 25155670 | 1 | 1 | 1 | 3 | 04.3.02.05-0002 | ФССЦ-2001, 04.3.02.05-0002, приказ Минстроя России №1039/пр от 30.12.2016г. | Смесь штукатурная «Ротбанд», КНАУФ | 1346 | 1009 | кг | кг | 1 | 0 | -60067644 | 1.802 | 12.65 | 0 | 0 | 0 | 2.07 | 0 | 0 | 0 | 6.11 | 1 | 1 | 1 | 0 | 0 | 0 | 0 | 0 | 1.802 |  | 0 | 1 | -1 | 0 | 0 |  | 0 | 0 | 0 | 0 | 0 | 0 | 0 | 0 | 0 | 0 | 0 | 0 | 0 | 0 | 0 | 0 | 0 | 0 | 0 | 0 | 0 | 0 | 11.9473 | 12.65 | 2.07 | 6.11 | 3.73 | 0
60 | 27906248 | 27906849 | 25414791 | 1 | 1 | 1 | 1 | 1-100-29 |  | Рабочий среднего разряда 2.9 | 1191 | 1013 | чел.-ч. | чел.-ч. | 1 | 0 | -608433632 | 87 | 0 | 0 | 0 | 51.69 | 0 | 0 | 0 | 8.46 | 1 | 1 | 1 | 6.11 | 0 | 1 | 0 | 0 | 0 | 87 |  | 1 | 2 | 27906859 | 1 | 0 | 140 | 0 | 0 | 0 | 0 | 0 | 0 | 0 | 0 | 0 | 0 | 0 | 0 | 0 | 0 | 0 | 0 | 0 | 0 | 0 | 0 | 0 | 0 | 0.35966 | 51.69 | 8.46 | 6.11 | 736.02 | 0
60 | 27906248 | 27906849 | 25412928 | 1 | 1 | 1 | 1 | 4-100-00 |  | Затраты труда машинистов | 1191 | 1013 | чел.-ч. | чел.-ч. | 1 | 0 | -1417349443 | 1.34 | 0 | 0 | 0 | 0 | 0 | 0 | 0 | 0 | 1 | 1 | 6.11 | 1 | 0 | 1 | 0 | 0 | 0 | 1.34 |  | 2 | 2 | 27906860 | 1 | 0 | 141 | 0 | 0 | 0 | 0 | 0 | 0 | 0 | 0 | 0 | 0 | 0 | 0 | 0 | 0 | 0 | 0 | 0 | 0 | 0 | 0 | 0 | 0 | 0.0055396 | 0 | 0 | 1 | 0 | 0
60 | 27906248 | 27906849 | 25230445 | 1 | 1 | 1 | 2 | 91.06.05-011 | ФСЭМ-2001, 91.06.05-011, приказ Минстроя России №1039/пр от 30.12.2016г. | Погрузчик, грузоподъемность 5 т | 1368 | 1011 | маш.-ч | маш.-ч | 1 | 0 | 1225731627 | 0.02 | 0 | 549.84 | 10.06 | 0 | 0 | 89.99 | 10.06 | 0 | 1 | 6.11 | 1 | 1 | 0 | 1 | 0 | 0 | 0 | 0.02 |  | 0 | 2 | 27906861 | 1 | 0 | 142 | 0 | 0 | 0 | 0 | 0 | 0 | 0 | 0 | 0 | 0 | 0 | 0 | 0 | 0 | 0 | 0 | 0 | 0 | 0 | 0 | 0 | 0 | 8.268e-05 | 549.84 | 89.99 | 6.11 | 1.8 | 0.2
60 | 27906248 | 27906849 | 25230514 | 1 | 1 | 1 | 2 | 91.06.06-048 | ФСЭМ-2001, 91.06.06-048, приказ Минстроя России №1039/пр от 30.12.2016г. | Подъемники одномачтовые, грузоподъемность до 500 кг, высота подъема 45 м | 1368 | 1011 | маш.-ч | маш.-ч | 1 | 0 | 1188625873 | 0.3 | 0 | 191 | 13.5 | 0 | 0 | 31.26 | 13.5 | 0 | 1 | 6.11 | 1 | 1 | 0 | 1 | 0 | 0 | 0 | 0.3 |  | 0 | 2 | 27906862 | 1 | 0 | 143 | 0 | 0 | 0 | 0 | 0 | 0 | 0 | 0 | 0 | 0 | 0 | 0 | 0 | 0 | 0 | 0 | 0 | 0 | 0 | 0 | 0 | 0 | 0.0012402 | 191 | 31.26 | 6.11 | 9.38 | 4.05
60 | 27906248 | 27906849 | 25230679 | 1 | 1 | 1 | 2 | 91.07.08-024 | ФСЭМ-2001, 91.07.08-024, приказ Минстроя России №1039/пр от 30.12.2016г. | Растворосмесители передвижные 65 л | 1368 | 1011 | маш.-ч | маш.-ч | 1 | 0 | 983187852 | 1.02 | 0 | 75.7 | 10.06 | 0 | 0 | 12.39 | 10.06 | 0 | 1 | 6.11 | 1 | 1 | 0 | 1 | 0 | 0 | 0 | 1.02 |  | 0 | 2 | 27906863 | 1 | 0 | 144 | 0 | 0 | 0 | 0 | 0 | 0 | 0 | 0 | 0 | 0 | 0 | 0 | 0 | 0 | 0 | 0 | 0 | 0 | 0 | 0 | 0 | 0 | 0.0042167 | 75.7 | 12.39 | 6.11 | 12.64 | 10.26
60 | 27906248 | 27906849 | 25149961 | 1 | 1 | 1 | 3 | 01.7.03.01-0001 | ФССЦ-2001, 01.7.03.01-0001, приказ Минстроя России №1039/пр от 30.12.2016г. | Вода | 1339 | 1007 | м3 | м3 | 1 | 0 | -1660354250 | 0.743 | 14.91 | 0 | 0 | 0 | 2.44 | 0 | 0 | 0 | 6.11 | 1 | 1 | 1 | 0 | 1 | 0 | 0 | 0 | 0.743 |  | 0 | 2 | 27906864 | 1 | 0 | 145 | 0 | 0 | 0 | 0 | 0 | 0 | 0 | 0 | 0 | 0 | 0 | 0 | 0 | 0 | 0 | 0 | 0 | 0 | 0 | 0 | 0 | 0 | 0.0030716 | 14.91 | 2.44 | 6.11 | 1.81 | 0
60 | 27906248 | 27906849 | 25145625 | 17 | 1 | 1 | 3 | 04.3.02.09 |  | Смеси на цементной основе | 1348 | 1009 | т | т | 1000 | 0 | 1880203204 | 1.235 | 0 | 0 | 0 | 0 | 0 | 0 | 0 | 0 | 6.11 | 1 | 1 | 1 | 0 | 0 | 0 | 0 | 0 | 1.235 |  | 0 | 2 | 27906865 | 1 | 0 | 146 | 0 | 0 | 0 | 0 | 0 | 0 | 0 | 0 | 0 | 0 | 0 | 0 | 0 | 0 | 0 | 0 | 0 | 0 | 0 | 0 | 0 | 0 | 0.0051055 | 0 | 0 | 6.11 | 0 | 0
60 | 27906248 | 27906849 | 25155968 | 1 | 1 | 1 | 3 | 04.3.02.12-0006 | ФССЦ-2001, 04.3.02.12-0006, приказ Минстроя России №1039/пр от 30.12.2016г. | Смесь штукатурная "БИРСС 22" (марка М100) | 1348 | 1009 | т | т | 1000 | 0 | -2099882780 | 1.235 | 6801.1 | 0 | 0 | 0 | 1113.11 | 0 | 0 | 0 | 6.11 | 1 | 1 | 1 | 0 | 0 | 0 | 0 | 0 | 1.235 |  | 0 | 1 | -1 | 0 | 0 |  | 0 | 0 | 0 | 0 | 0 | 0 | 0 | 0 | 0 | 0 | 0 | 0 | 0 | 0 | 0 | 0 | 0 | 0 | 0 | 0 | 0 | 0 | 0.0051055 | 6801.1 | 1113.11 | 6.11 | 1374.69 | 0
60 | 27906248 | 27906849 | 25185864 | 1 | 1 | 1 | 3 | 14.3.01.02-0103 | ФССЦ-2001, 14.3.01.02-0103, приказ Минстроя России №1039/пр от 30.12.2016г. | Грунтовка воднодисперсионная CERESIT CT 17 | 1296 | 1002 | л | л | 1 | 0 | -972933126 | 13.0007 | 55.85 | 0 | 0 | 0 | 9.14 | 0 | 0 | 0 | 6.11 | 1 | 1 | 1 | 0 | 0 | 0 | 0 | 0 | 13.0007 |  | 0 | 1 | -1 | 0 | 0 |  | 0 | 0 | 0 | 0 | 0 | 0 | 0 | 0 | 0 | 0 | 0 | 0 | 0 | 0 | 0 | 0 | 0 | 0 | 0 | 0 | 0 | 0 | 0.053745 | 55.85 | 9.14 | 6.11 | 118.83 | 0
64 | 27906248 | 27909043 | 25413300 | 1 | 1 | 1 | 1 | 1-100-30 |  | Рабочий среднего разряда 3 | 1191 | 1013 | чел.-ч. | чел.-ч. | 1 | 0 | -400197608 | 96.2205 | 0 | 0 | 0 | 52.12 | 0 | 0 | 0 | 8.53 | 1 | 1 | 1 | 6.11 | 0 | 1 | 1 | 0 | 0 | 83.67 | )*1,15 | 1 | 2 | 27909044 | 1 | 0 | 148 | 0 | 0 | 0 | 0 | 0 | 0 | 0 | 0 | 0 | 0 | 0 | 0 | 0 | 0 | 0 | 0 | 0 | 0 | 0 | 0 | 0 | 0 | 40.9226 | 52.12 | 8.53 | 6.11 | 820.77 | 0
64 | 27906248 | 27909043 | 25412928 | 1 | 1 | 1 | 1 | 4-100-00 |  | Затраты труда машинистов | 1191 | 1013 | чел.-ч. | чел.-ч. | 1 | 0 | -1417349443 | 1.34 | 0 | 0 | 0 | 0 | 0 | 0 | 0 | 0 | 1 | 1 | 6.11 | 1 | 0 | 1 | 0 | 0 | 0 | 1.34 |  | 2 | 2 | 27909045 | 1 | 2048 | 149 | 0 | 0 | 0 | 0 | 0 | 0 | 0 | 0 | 0 | 0 | 0 | 0 | 0 | 0 | 0 | 0 | 0 | 0 | 0 | 0 | 0 | 0 | 0.5699 | 0 | 0 | 1 | 0 | 0
64 | 27906248 | 27909043 | 25230445 | 1 | 1 | 1 | 2 | 91.06.05-011 | ФСЭМ-2001, 91.06.05-011, приказ Минстроя России №1039/пр от 30.12.2016г. | Погрузчик, грузоподъемность 5 т | 1368 | 1011 | маш.-ч | маш.-ч | 1 | 0 | 1225731627 | 0.025 | 0 | 549.84 | 10.06 | 0 | 0 | 89.99 | 10.06 | 0 | 1 | 6.11 | 1 | 1 | 0 | 1 | 1 | 0 | 0 | 0.02 | )*1,25 | 0 | 2 | 27909046 | 1 | 0 | 150 | 0 | 0 | 0 | 0 | 0 | 0 | 0 | 0 | 0 | 0 | 0 | 0 | 0 | 0 | 0 | 0 | 0 | 0 | 0 | 0 | 0 | 0 | 0.010633 | 549.84 | 89.99 | 6.11 | 2.25 | 0.25
64 | 27906248 | 27909043 | 25230514 | 1 | 1 | 1 | 2 | 91.06.06-048 | ФСЭМ-2001, 91.06.06-048, приказ Минстроя России №1039/пр от 30.12.2016г. | Подъемники одномачтовые, грузоподъемность до 500 кг, высота подъема 45 м | 1368 | 1011 | маш.-ч | маш.-ч | 1 | 0 | 1188625873 | 0.375 | 0 | 191 | 13.5 | 0 | 0 | 31.26 | 13.5 | 0 | 1 | 6.11 | 1 | 1 | 0 | 1 | 1 | 0 | 0 | 0.3 | )*1,25 | 0 | 2 | 27909047 | 1 | 0 | 151 | 0 | 0 | 0 | 0 | 0 | 0 | 0 | 0 | 0 | 0 | 0 | 0 | 0 | 0 | 0 | 0 | 0 | 0 | 0 | 0 | 0 | 0 | 0.15949 | 191 | 31.26 | 6.11 | 11.73 | 5.06
64 | 27906248 | 27909043 | 25230679 | 1 | 1 | 1 | 2 | 91.07.08-024 | ФСЭМ-2001, 91.07.08-024, приказ Минстроя России №1039/пр от 30.12.2016г. | Растворосмесители передвижные 65 л | 1368 | 1011 | маш.-ч | маш.-ч | 1 | 0 | 983187852 | 1.275 | 0 | 75.7 | 10.06 | 0 | 0 | 12.39 | 10.06 | 0 | 1 | 6.11 | 1 | 1 | 0 | 1 | 1 | 0 | 0 | 1.02 | )*1,25 | 0 | 2 | 27909048 | 1 | 0 | 152 | 0 | 0 | 0 | 0 | 0 | 0 | 0 | 0 | 0 | 0 | 0 | 0 | 0 | 0 | 0 | 0 | 0 | 0 | 0 | 0 | 0 | 0 | 0.54226 | 75.7 | 12.39 | 6.11 | 15.8 | 12.83
64 | 27906248 | 27909043 | 25149961 | 1 | 1 | 1 | 3 | 01.7.03.01-0001 | ФССЦ-2001, 01.7.03.01-0001, приказ Минстроя России №1039/пр от 30.12.2016г. | Вода | 1339 | 1007 | м3 | м3 | 1 | 0 | -1660354250 | 0.74 | 14.91 | 0 | 0 | 0 | 2.44 | 0 | 0 | 0 | 6.11 | 1 | 1 | 1 | 0 | 1 | 0 | 0 | 0 | 0.74 |  | 0 | 2 | 27909049 | 1 | 0 | 153 | 0 | 0 | 0 | 0 | 0 | 0 | 0 | 0 | 0 | 0 | 0 | 0 | 0 | 0 | 0 | 0 | 0 | 0 | 0 | 0 | 0 | 0 | 0.31472 | 14.91 | 2.44 | 6.11 | 1.81 | 0
64 | 27906248 | 27909043 | 25155968 | 1 | 1 | 1 | 3 | 04.3.02.12-0006 | ФССЦ-2001, 04.3.02.12-0006, приказ Минстроя России №1039/пр от 30.12.2016г. | Смесь штукатурная "БИРСС 22" (марка М100) | 1348 | 1009 | т | т | 1000 | 0 | -2099882780 | 1.23 | 6801.1 | 0 | 0 | 0 | 1113.11 | 0 | 0 | 0 | 6.11 | 1 | 1 | 1 | 0 | 0 | 0 | 0 | 0 | 1.23 |  | 0 | 1 | -1 | 0 | 0 |  | 0 | 0 | 0 | 0 | 0 | 0 | 0 | 0 | 0 | 0 | 0 | 0 | 0 | 0 | 0 | 0 | 0 | 0 | 0 | 0 | 0 | 0 | 0.52312 | 6801.1 | 1113.11 | 6.11 | 1369.13 | 0
64 | 27906248 | 27909043 | 25185864 | 1 | 1 | 1 | 3 | 14.3.01.02-0103 | ФССЦ-2001, 14.3.01.02-0103, приказ Минстроя России №1039/пр от 30.12.2016г. | Грунтовка воднодисперсионная CERESIT CT 17 | 1296 | 1002 | л | л | 1 | 0 | -972933126 | 13 | 55.85 | 0 | 0 | 0 | 9.14 | 0 | 0 | 0 | 6.11 | 1 | 1 | 1 | 0 | 0 | 0 | 0 | 0 | 13 |  | 0 | 1 | -1 | 0 | 0 |  | 0 | 0 | 0 | 0 | 0 | 0 | 0 | 0 | 0 | 0 | 0 | 0 | 0 | 0 | 0 | 0 | 0 | 0 | 0 | 0 | 0 | 0 | 5.5289 | 55.85 | 9.14 | 6.11 | 118.82 | 0
67 | 27906248 | 27909054 | 25413300 | 1 | 1 | 1 | 1 | 1-100-30 |  | Рабочий среднего разряда 3 | 1191 | 1013 | чел.-ч. | чел.-ч. | 1 | 0 | -400197608 | 189.06 | 0 | 0 | 0 | 52.12 | 0 | 0 | 0 | 8.53 | 1 | 1 | 1 | 6.11 | 0 | 1 | 1 | 0 | 0 | 8.22 | )*1,15*20 | 1 | 2 | 27909055 | 1 | 0 | 156 | 0 | 0 | 0 | 0 | 0 | 0 | 0 | 0 | 0 | 0 | 0 | 0 | 0 | 0 | 0 | 0 | 0 | 0 | 0 | 0 | 0 | 0 | 80.4072 | 52.12 | 8.53 | 6.11 | 1612.76 | 0
67 | 27906248 | 27909054 | 25412928 | 1 | 1 | 1 | 1 | 4-100-00 |  | Затраты труда машинистов | 1191 | 1013 | чел.-ч. | чел.-ч. | 1 | 0 | -1417349443 | 0.13 | 0 | 0 | 0 | 0 | 0 | 0 | 0 | 0 | 1 | 1 | 6.11 | 1 | 0 | 1 | 0 | 0 | 0 | 0.13 |  | 2 | 2 | 27909056 | 1 | 2048 | 157 | 0 | 0 | 0 | 0 | 0 | 0 | 0 | 0 | 0 | 0 | 0 | 0 | 0 | 0 | 0 | 0 | 0 | 0 | 0 | 0 | 0 | 0 | 0.055289 | 0 | 0 | 1 | 0 | 0
67 | 27906248 | 27909054 | 25230445 | 1 | 1 | 1 | 2 | 91.06.05-011 | ФСЭМ-2001, 91.06.05-011, приказ Минстроя России №1039/пр от 30.12.2016г. | Погрузчик, грузоподъемность 5 т | 1368 | 1011 | маш.-ч | маш.-ч | 1 | 0 | 1225731627 | 0.05 | 0 | 549.84 | 10.06 | 0 | 0 | 89.99 | 10.06 | 0 | 1 | 6.11 | 1 | 1 | 0 | 1 | 1 | 0 | 0 | 0.002 | )*1,25*20 | 0 | 2 | 27909057 | 1 | 0 | 158 | 0 | 0 | 0 | 0 | 0 | 0 | 0 | 0 | 0 | 0 | 0 | 0 | 0 | 0 | 0 | 0 | 0 | 0 | 0 | 0 | 0 | 0 | 0.021265 | 549.84 | 89.99 | 6.11 | 4.5 | 0.5
67 | 27906248 | 27909054 | 25230514 | 1 | 1 | 1 | 2 | 91.06.06-048 | ФСЭМ-2001, 91.06.06-048, приказ Минстроя России №1039/пр от 30.12.2016г. | Подъемники одномачтовые, грузоподъемность до 500 кг, высота подъема 45 м | 1368 | 1011 | маш.-ч | маш.-ч | 1 | 0 | 1188625873 | 0.75 | 0 | 191 | 13.5 | 0 | 0 | 31.26 | 13.5 | 0 | 1 | 6.11 | 1 | 1 | 0 | 1 | 1 | 0 | 0 | 0.03 | )*1,25*20 | 0 | 2 | 27909058 | 1 | 0 | 159 | 0 | 0 | 0 | 0 | 0 | 0 | 0 | 0 | 0 | 0 | 0 | 0 | 0 | 0 | 0 | 0 | 0 | 0 | 0 | 0 | 0 | 0 | 0.31898 | 191 | 31.26 | 6.11 | 23.5 | 10.25
67 | 27906248 | 27909054 | 25230679 | 1 | 1 | 1 | 2 | 91.07.08-024 | ФСЭМ-2001, 91.07.08-024, приказ Минстроя России №1039/пр от 30.12.2016г. | Растворосмесители передвижные 65 л | 1368 | 1011 | маш.-ч | маш.-ч | 1 | 0 | 983187852 | 2.5 | 0 | 75.7 | 10.06 | 0 | 0 | 12.39 | 10.06 | 0 | 1 | 6.11 | 1 | 1 | 0 | 1 | 1 | 0 | 0 | 0.1 | )*1,25*20 | 0 | 2 | 27909059 | 1 | 0 | 160 | 0 | 0 | 0 | 0 | 0 | 0 | 0 | 0 | 0 | 0 | 0 | 0 | 0 | 0 | 0 | 0 | 0 | 0 | 0 | 0 | 0 | 0 | 1.0633 | 75.7 | 12.39 | 6.11 | 31 | 25.25
67 | 27906248 | 27909054 | 25149961 | 1 | 1 | 1 | 3 | 01.7.03.01-0001 | ФССЦ-2001, 01.7.03.01-0001, приказ Минстроя России №1039/пр от 30.12.2016г. | Вода | 1339 | 1007 | м3 | м3 | 1 | 0 | -1660354250 | 1.48 | 14.91 | 0 | 0 | 0 | 2.44 | 0 | 0 | 0 | 6.11 | 1 | 1 | 1 | 0 | 1 | 1 | 0 | 0 | 0.074 | *20 | 0 | 2 | 27909060 | 1 | 0 | 161 | 0 | 0 | 0 | 0 | 0 | 0 | 0 | 0 | 0 | 0 | 0 | 0 | 0 | 0 | 0 | 0 | 0 | 0 | 0 | 0 | 0 | 0 | 0.62944 | 14.91 | 2.44 | 6.11 | 3.6 | 0
67 | 27906248 | 27909054 | 25155968 | 1 | 1 | 1 | 3 | 04.3.02.12-0006 | ФССЦ-2001, 04.3.02.12-0006, приказ Минстроя России №1039/пр от 30.12.2016г. | Смесь штукатурная "БИРСС 22" (марка М100) | 1348 | 1009 | т | т | 1000 | 0 | -2099882780 | 24.6 | 6801.1 | 0 | 0 | 0 | 1113.11 | 0 | 0 | 0 | 6.11 | 1 | 1 | 1 | 0 | 0 | 1 | 0 | 0 | 1.23 | *20 | 0 | 1 | -1 | 0 | 0 |  | 0 | 0 | 0 | 0 | 0 | 0 | 0 | 0 | 0 | 0 | 0 | 0 | 0 | 0 | 0 | 0 | 0 | 0 | 0 | 0 | 0 | 0 | 10.4624 | 6801.1 | 1113.11 | 6.11 | 27382.6 | 0
69 | 27906248 | 27906871 | 25419089 | 1 | 1 | 1 | 1 | 1-100-40 |  | Рабочий среднего разряда 4 | 1191 | 1013 | чел.-ч. | чел.-ч. | 1 | 0 | 1069510174 | 9.315 | 0 | 0 | 0 | 58.78 | 0 | 0 | 0 | 9.62 | 1 | 1 | 1 | 6.11 | 0 | 1 | 1 | 0 | 0 | 8.1 | )*1,15 | 1 | 2 | 27906879 | 1 | 0 | 163 | 0 | 0 | 0 | 0 | 0 | 0 | 0 | 0 | 0 | 0 | 0 | 0 | 0 | 0 | 0 | 0 | 0 | 0 | 0 | 0 | 0 | 0 | 61.7584 | 58.78 | 9.62 | 6.11 | 89.61 | 0
69 | 27906248 | 27906871 | 25412928 | 1 | 1 | 1 | 1 | 4-100-00 |  | Затраты труда машинистов | 1191 | 1013 | чел.-ч. | чел.-ч. | 1 | 0 | -1417349443 | 0.02 | 0 | 0 | 0 | 0 | 0 | 0 | 0 | 0 | 1 | 1 | 6.11 | 1 | 0 | 1 | 0 | 0 | 0 | 0.02 |  | 2 | 2 | 27906880 | 1 | 2048 | 164 | 0 | 0 | 0 | 0 | 0 | 0 | 0 | 0 | 0 | 0 | 0 | 0 | 0 | 0 | 0 | 0 | 0 | 0 | 0 | 0 | 0 | 0 | 0.1326 | 0 | 0 | 1 | 0 | 0
69 | 27906248 | 27906871 | 25230514 | 1 | 1 | 1 | 2 | 91.06.06-048 | ФСЭМ-2001, 91.06.06-048, приказ Минстроя России №1039/пр от 30.12.2016г. | Подъемники одномачтовые, грузоподъемность до 500 кг, высота подъема 45 м | 1368 | 1011 | маш.-ч | маш.-ч | 1 | 0 | 1188625873 | 0.0125 | 0 | 191 | 13.5 | 0 | 0 | 31.26 | 13.5 | 0 | 1 | 6.11 | 1 | 1 | 0 | 1 | 1 | 0 | 0 | 0.01 | )*1,25 | 0 | 2 | 27906881 | 1 | 0 | 165 | 0 | 0 | 0 | 0 | 0 | 0 | 0 | 0 | 0 | 0 | 0 | 0 | 0 | 0 | 0 | 0 | 0 | 0 | 0 | 0 | 0 | 0 | 0.082875 | 191 | 31.26 | 6.11 | 0.39 | 0.18
69 | 27906248 | 27906871 | 25231607 | 1 | 1 | 1 | 2 | 91.14.02-001 | ФСЭМ-2001, 91.14.02-001, приказ Минстроя России №1039/пр от 30.12.2016г. | Автомобили бортовые, грузоподъемность до 5 т | 1368 | 1011 | маш.-ч | маш.-ч | 1 | 0 | 1372534845 | 0.0125 | 0 | 401.49 | 11.6 | 0 | 0 | 65.71 | 11.6 | 0 | 1 | 6.11 | 1 | 1 | 0 | 1 | 1 | 0 | 0 | 0.01 | )*1,25 | 0 | 2 | 27906882 | 1 | 0 | 166 | 0 | 0 | 0 | 0 | 0 | 0 | 0 | 0 | 0 | 0 | 0 | 0 | 0 | 0 | 0 | 0 | 0 | 0 | 0 | 0 | 0 | 0 | 0.082875 | 401.49 | 65.71 | 6.11 | 0.83 | 0.15
69 | 27906248 | 27906871 | 25153690 | 1 | 1 | 1 | 3 | 01.7.20.08-0051 | ФССЦ-2001, 01.7.20.08-0051, приказ Минстроя России №1039/пр от 30.12.2016г. | Ветошь | 1346 | 1009 | кг | кг | 1 | 0 | 813963326 | 0.1 | 11.12 | 0 | 0 | 0 | 1.82 | 0 | 0 | 0 | 6.11 | 1 | 1 | 1 | 0 | 1 | 0 | 0 | 0 | 0.1 |  | 0 | 2 | 27906883 | 1 | 0 | 167 | 0 | 0 | 0 | 0 | 0 | 0 | 0 | 0 | 0 | 0 | 0 | 0 | 0 | 0 | 0 | 0 | 0 | 0 | 0 | 0 | 0 | 0 | 0.663 | 11.12 | 1.82 | 6.11 | 0.18 | 0
69 | 27906248 | 27906871 | 25185864 | 1 | 1 | 1 | 3 | 14.3.01.02-0103 | ФССЦ-2001, 14.3.01.02-0103, приказ Минстроя России №1039/пр от 30.12.2016г. | Грунтовка воднодисперсионная CERESIT CT 17 | 1296 | 1002 | л | л | 1 | 0 | -972933126 | 13 | 55.85 | 0 | 0 | 0 | 9.14 | 0 | 0 | 0 | 6.11 | 1 | 1 | 1 | 0 | 0 | 0 | 0 | 0 | 13 |  | 0 | 1 | -1 | 0 | 0 |  | 0 | 0 | 0 | 0 | 0 | 0 | 0 | 0 | 0 | 0 | 0 | 0 | 0 | 0 | 0 | 0 | 0 | 0 | 0 | 0 | 0 | 0 | 86.19 | 55.85 | 9.14 | 6.11 | 118.82 | 0
71 | 27906248 | 27906888 | 25418142 | 1 | 1 | 1 | 1 | 1-100-34 |  | Рабочий среднего разряда 3.4 | 1191 | 1013 | чел.-ч. | чел.-ч. | 1 | 0 | -814890593 | 61.985 | 0 | 0 | 0 | 54.81 | 0 | 0 | 0 | 8.97 | 1 | 1 | 1 | 6.11 | 0 | 1 | 1 | 0 | 0 | 53.9 | )*1,15 | 1 | 2 | 27906898 | 1 | 0 | 169 | 0 | 0 | 0 | 0 | 0 | 0 | 0 | 0 | 0 | 0 | 0 | 0 | 0 | 0 | 0 | 0 | 0 | 0 | 0 | 0 | 0 | 0 | 410.9605 | 54.81 | 8.97 | 6.11 | 556 | 0
71 | 27906248 | 27906888 | 25412928 | 1 | 1 | 1 | 1 | 4-100-00 |  | Затраты труда машинистов | 1191 | 1013 | чел.-ч. | чел.-ч. | 1 | 0 | -1417349443 | 0.18 | 0 | 0 | 0 | 0 | 0 | 0 | 0 | 0 | 1 | 1 | 6.11 | 1 | 0 | 1 | 0 | 0 | 0 | 0.18 |  | 2 | 2 | 27906899 | 1 | 2048 | 170 | 0 | 0 | 0 | 0 | 0 | 0 | 0 | 0 | 0 | 0 | 0 | 0 | 0 | 0 | 0 | 0 | 0 | 0 | 0 | 0 | 0 | 0 | 1.1934 | 0 | 0 | 1 | 0 | 0
71 | 27906248 | 27906888 | 25230514 | 1 | 1 | 1 | 2 | 91.06.06-048 | ФСЭМ-2001, 91.06.06-048, приказ Минстроя России №1039/пр от 30.12.2016г. | Подъемники одномачтовые, грузоподъемность до 500 кг, высота подъема 45 м | 1368 | 1011 | маш.-ч | маш.-ч | 1 | 0 | 1188625873 | 0.025 | 0 | 191 | 13.5 | 0 | 0 | 31.26 | 13.5 | 0 | 1 | 6.11 | 1 | 1 | 0 | 1 | 1 | 0 | 0 | 0.02 | )*1,25 | 0 | 2 | 27906900 | 1 | 0 | 171 | 0 | 0 | 0 | 0 | 0 | 0 | 0 | 0 | 0 | 0 | 0 | 0 | 0 | 0 | 0 | 0 | 0 | 0 | 0 | 0 | 0 | 0 | 0.16575 | 191 | 31.26 | 6.11 | 0.79 | 0.34
71 | 27906248 | 27906888 | 25231607 | 1 | 1 | 1 | 2 | 91.14.02-001 | ФСЭМ-2001, 91.14.02-001, приказ Минстроя России №1039/пр от 30.12.2016г. | Автомобили бортовые, грузоподъемность до 5 т | 1368 | 1011 | маш.-ч | маш.-ч | 1 | 0 | 1372534845 | 0.2 | 0 | 401.49 | 11.6 | 0 | 0 | 65.71 | 11.6 | 0 | 1 | 6.11 | 1 | 1 | 0 | 1 | 1 | 0 | 0 | 0.16 | )*1,25 | 0 | 2 | 27906901 | 1 | 0 | 172 | 0 | 0 | 0 | 0 | 0 | 0 | 0 | 0 | 0 | 0 | 0 | 0 | 0 | 0 | 0 | 0 | 0 | 0 | 0 | 0 | 0 | 0 | 1.326 | 401.49 | 65.71 | 6.11 | 13.14 | 2.33
71 | 27906248 | 27906888 | 25153356 | 1 | 1 | 1 | 3 | 01.7.17.11-0011 | ФССЦ-2001, 01.7.17.11-0011, приказ Минстроя России №1039/пр от 30.12.2016г. | Шкурка шлифовальная двухслойная с зернистостью 40-25 | 1327 | 1005 | м2 | м2 | 1 | 0 | -1987926685 | 0.84 | 441.88 | 0 | 0 | 0 | 72.32 | 0 | 0 | 0 | 6.11 | 1 | 1 | 1 | 0 | 1 | 0 | 0 | 0 | 0.84 |  | 0 | 2 | 27906902 | 1 | 0 | 173 | 0 | 0 | 0 | 0 | 0 | 0 | 0 | 0 | 0 | 0 | 0 | 0 | 0 | 0 | 0 | 0 | 0 | 0 | 0 | 0 | 0 | 0 | 5.5692 | 441.88 | 72.32 | 6.11 | 60.75 | 0
71 | 27906248 | 27906888 | 25153690 | 1 | 1 | 1 | 3 | 01.7.20.08-0051 | ФССЦ-2001, 01.7.20.08-0051, приказ Минстроя России №1039/пр от 30.12.2016г. | Ветошь | 1346 | 1009 | кг | кг | 1 | 0 | 813963326 | 0.31 | 11.12 | 0 | 0 | 0 | 1.82 | 0 | 0 | 0 | 6.11 | 1 | 1 | 1 | 0 | 1 | 0 | 0 | 0 | 0.31 |  | 0 | 2 | 27906903 | 1 | 0 | 174 | 0 | 0 | 0 | 0 | 0 | 0 | 0 | 0 | 0 | 0 | 0 | 0 | 0 | 0 | 0 | 0 | 0 | 0 | 0 | 0 | 0 | 0 | 2.0553 | 11.12 | 1.82 | 6.11 | 0.56 | 0
71 | 27906248 | 27906888 | 25185939 | 1 | 1 | 1 | 3 | 14.3.02.01-0224 | ФССЦ-2001, 14.3.02.01-0224, приказ Минстроя России №1039/пр от 30.12.2016г. | Краска водоэмульсионная для внутренних работ ВАК-25 | 1348 | 1009 | т | т | 1000 | 0 | 960802034 | 0.069 | 137381.27 | 0 | 0 | 0 | 22484.66 | 0 | 0 | 0 | 6.11 | 1 | 1 | 1 | 0 | 0 | 0 | 0 | 0 | 0.069 |  | 0 | 1 | -1 | 0 | 0 |  | 0 | 0 | 0 | 0 | 0 | 0 | 0 | 0 | 0 | 0 | 0 | 0 | 0 | 0 | 0 | 0 | 0 | 0 | 0 | 0 | 0 | 0 | 0.45747 | 137381.27 | 22484.66 | 6.11 | 1551.44 | 0
71 | 27906248 | 27906888 | 25187352 | 1 | 1 | 1 | 3 | 14.5.11.01-0001 | ФССЦ-2001, 14.5.11.01-0001, приказ Минстроя России №1039/пр от 30.12.2016г. | Шпатлевка клеевая | 1348 | 1009 | т | т | 1000 | 0 | -2084827333 | 0.055 | 26236.34 | 0 | 0 | 0 | 4294 | 0 | 0 | 0 | 6.11 | 1 | 1 | 1 | 0 | 1 | 0 | 0 | 0 | 0.055 |  | 0 | 2 | 27906905 | 1 | 0 | 176 | 0 | 0 | 0 | 0 | 0 | 0 | 0 | 0 | 0 | 0 | 0 | 0 | 0 | 0 | 0 | 0 | 0 | 0 | 0 | 0 | 0 | 0 | 0.36465 | 26236.34 | 4294 | 6.11 | 236.17 | 0
73 | 27906248 | 27906948 | 25414791 | 1 | 1 | 1 | 1 | 1-100-29 |  | Рабочий среднего разряда 2.9 | 1191 | 1013 | чел.-ч. | чел.-ч. | 1 | 0 | -608433632 | 35.83 | 0 | 0 | 0 | 51.69 | 0 | 0 | 0 | 8.46 | 1 | 1 | 1 | 6.11 | 0 | 1 | 1 | 0 | 0 | 35.83 |  | 1 | 2 | 27906958 | 1 | 0 | 177 | 0 | 0 | 0 | 0 | 0 | 0 | 0 | 0 | 0 | 0 | 0 | 0 | 0 | 0 | 0 | 0 | 0 | 0 | 0 | 0 | 0 | 0 | 231.4833 | 51.69 | 8.46 | 6.11 | 303.12 | 0
73 | 27906248 | 27906948 | 25412928 | 1 | 1 | 1 | 1 | 4-100-00 |  | Затраты труда машинистов | 1191 | 1013 | чел.-ч. | чел.-ч. | 1 | 0 | -1417349443 | 0.94 | 0 | 0 | 0 | 0 | 0 | 0 | 0 | 0 | 1 | 1 | 6.11 | 1 | 0 | 1 | 0 | 0 | 0 | 0.94 |  | 2 | 2 | 27906959 | 1 | 0 | 178 | 0 | 0 | 0 | 0 | 0 | 0 | 0 | 0 | 0 | 0 | 0 | 0 | 0 | 0 | 0 | 0 | 0 | 0 | 0 | 0 | 0 | 0 | 6.073 | 0 | 0 | 1 | 0 | 0
73 | 27906248 | 27906948 | 25230445 | 1 | 1 | 1 | 2 | 91.06.05-011 | ФСЭМ-2001, 91.06.05-011, приказ Минстроя России №1039/пр от 30.12.2016г. | Погрузчик, грузоподъемность 5 т | 1368 | 1011 | маш.-ч | маш.-ч | 1 | 0 | 1225731627 | 0.02 | 0 | 549.84 | 10.06 | 0 | 0 | 89.99 | 10.06 | 0 | 1 | 6.11 | 1 | 1 | 0 | 1 | 1 | 0 | 0 | 0.02 |  | 0 | 2 | 27906960 | 1 | 0 | 179 | 0 | 0 | 0 | 0 | 0 | 0 | 0 | 0 | 0 | 0 | 0 | 0 | 0 | 0 | 0 | 0 | 0 | 0 | 0 | 0 | 0 | 0 | 0.12921 | 549.84 | 89.99 | 6.11 | 1.8 | 0.2
73 | 27906248 | 27906948 | 25230514 | 1 | 1 | 1 | 2 | 91.06.06-048 | ФСЭМ-2001, 91.06.06-048, приказ Минстроя России №1039/пр от 30.12.2016г. | Подъемники одномачтовые, грузоподъемность до 500 кг, высота подъема 45 м | 1368 | 1011 | маш.-ч | маш.-ч | 1 | 0 | 1188625873 | 0.21 | 0 | 191 | 13.5 | 0 | 0 | 31.26 | 13.5 | 0 | 1 | 6.11 | 1 | 1 | 0 | 1 | 1 | 0 | 0 | 0.21 |  | 0 | 2 | 27906961 | 1 | 0 | 180 | 0 | 0 | 0 | 0 | 0 | 0 | 0 | 0 | 0 | 0 | 0 | 0 | 0 | 0 | 0 | 0 | 0 | 0 | 0 | 0 | 0 | 0 | 1.3567 | 191 | 31.26 | 6.11 | 6.56 | 2.84
73 | 27906248 | 27906948 | 25230679 | 1 | 1 | 1 | 2 | 91.07.08-024 | ФСЭМ-2001, 91.07.08-024, приказ Минстроя России №1039/пр от 30.12.2016г. | Растворосмесители передвижные 65 л | 1368 | 1011 | маш.-ч | маш.-ч | 1 | 0 | 983187852 | 0.71 | 0 | 75.7 | 10.06 | 0 | 0 | 12.39 | 10.06 | 0 | 1 | 6.11 | 1 | 1 | 0 | 1 | 1 | 0 | 0 | 0.71 |  | 0 | 2 | 27906962 | 1 | 0 | 181 | 0 | 0 | 0 | 0 | 0 | 0 | 0 | 0 | 0 | 0 | 0 | 0 | 0 | 0 | 0 | 0 | 0 | 0 | 0 | 0 | 0 | 0 | 4.587 | 75.7 | 12.39 | 6.11 | 8.8 | 7.14
73 | 27906248 | 27906948 | 25149961 | 1 | 1 | 1 | 3 | 01.7.03.01-0001 | ФССЦ-2001, 01.7.03.01-0001, приказ Минстроя России №1039/пр от 30.12.2016г. | Вода | 1339 | 1007 | м3 | м3 | 1 | 0 | -1660354250 | 0.513 | 14.91 | 0 | 0 | 0 | 2.44 | 0 | 0 | 0 | 6.11 | 1 | 1 | 1 | 0 | 1 | 1 | 0 | 0 | 0.513 |  | 0 | 2 | 27906963 | 1 | 0 | 182 | 0 | 0 | 0 | 0 | 0 | 0 | 0 | 0 | 0 | 0 | 0 | 0 | 0 | 0 | 0 | 0 | 0 | 0 | 0 | 0 | 0 | 0 | 3.3143 | 14.91 | 2.44 | 6.11 | 1.25 | 0
73 | 27906248 | 27906948 | 25155968 | 1 | 1 | 1 | 3 | 04.3.02.12-0006 | ФССЦ-2001, 04.3.02.12-0006, приказ Минстроя России №1039/пр от 30.12.2016г. | Смесь штукатурная "БИРСС 22" (марка М100) | 1348 | 1009 | т | т | 1000 | 0 | -2099882780 | 0.855 | 6801.1 | 0 | 0 | 0 | 1113.11 | 0 | 0 | 0 | 6.11 | 1 | 1 | 1 | 0 | 0 | 1 | 0 | 0 | 0.855 |  | 0 | 1 | -1 | 0 | 0 |  | 0 | 0 | 0 | 0 | 0 | 0 | 0 | 0 | 0 | 0 | 0 | 0 | 0 | 0 | 0 | 0 | 0 | 0 | 0 | 0 | 0 | 0 | 5.5238 | 6801.1 | 1113.11 | 6.11 | 951.71 | 0
73 | 27906248 | 27906948 | 25185864 | 1 | 1 | 1 | 3 | 14.3.01.02-0103 | ФССЦ-2001, 14.3.01.02-0103, приказ Минстроя России №1039/пр от 30.12.2016г. | Грунтовка воднодисперсионная CERESIT CT 17 | 1296 | 1002 | л | л | 1 | 0 | -972933126 | 13.8323 | 55.85 | 0 | 0 | 0 | 9.14 | 0 | 0 | 0 | 6.11 | 1 | 1 | 1 | 0 | 0 | 1 | 0 | 0 | 13.8323 |  | 0 | 1 | -1 | 0 | 0 |  | 0 | 0 | 0 | 0 | 0 | 0 | 0 | 0 | 0 | 0 | 0 | 0 | 0 | 0 | 0 | 0 | 0 | 0 | 0 | 0 | 0 | 0 | 89.365 | 55.85 | 9.14 | 6.11 | 126.43 | 0
76 | 27906248 | 27909324 | 25413300 | 1 | 1 | 1 | 1 | 1-100-30 |  | Рабочий среднего разряда 3 | 1191 | 1013 | чел.-ч. | чел.-ч. | 1 | 0 | -400197608 | 37.3635 | 0 | 0 | 0 | 52.12 | 0 | 0 | 0 | 8.53 | 1 | 1 | 1 | 6.11 | 0 | 1 | 1 | 0 | 0 | 32.49 | )*1,15 | 1 | 2 | 27909325 | 1 | 0 | 185 | 0 | 0 | 0 | 0 | 0 | 0 | 0 | 0 | 0 | 0 | 0 | 0 | 0 | 0 | 0 | 0 | 0 | 0 | 0 | 0 | 0 | 0 | 241.3906 | 52.12 | 8.53 | 6.11 | 318.71 | 0
76 | 27906248 | 27909324 | 25412928 | 1 | 1 | 1 | 1 | 4-100-00 |  | Затраты труда машинистов | 1191 | 1013 | чел.-ч. | чел.-ч. | 1 | 0 | -1417349443 | 0.93 | 0 | 0 | 0 | 0 | 0 | 0 | 0 | 0 | 1 | 1 | 6.11 | 1 | 0 | 1 | 0 | 0 | 0 | 0.93 |  | 2 | 2 | 27909326 | 1 | 2048 | 186 | 0 | 0 | 0 | 0 | 0 | 0 | 0 | 0 | 0 | 0 | 0 | 0 | 0 | 0 | 0 | 0 | 0 | 0 | 0 | 0 | 0 | 0 | 6.0084 | 0 | 0 | 1 | 0 | 0
76 | 27906248 | 27909324 | 25230445 | 1 | 1 | 1 | 2 | 91.06.05-011 | ФСЭМ-2001, 91.06.05-011, приказ Минстроя России №1039/пр от 30.12.2016г. | Погрузчик, грузоподъемность 5 т | 1368 | 1011 | маш.-ч | маш.-ч | 1 | 0 | 1225731627 | 0.025 | 0 | 549.84 | 10.06 | 0 | 0 | 89.99 | 10.06 | 0 | 1 | 6.11 | 1 | 1 | 0 | 1 | 1 | 0 | 0 | 0.02 | )*1,25 | 0 | 2 | 27909327 | 1 | 0 | 187 | 0 | 0 | 0 | 0 | 0 | 0 | 0 | 0 | 0 | 0 | 0 | 0 | 0 | 0 | 0 | 0 | 0 | 0 | 0 | 0 | 0 | 0 | 0.16152 | 549.84 | 89.99 | 6.11 | 2.25 | 0.25
76 | 27906248 | 27909324 | 25230514 | 1 | 1 | 1 | 2 | 91.06.06-048 | ФСЭМ-2001, 91.06.06-048, приказ Минстроя России №1039/пр от 30.12.2016г. | Подъемники одномачтовые, грузоподъемность до 500 кг, высота подъема 45 м | 1368 | 1011 | маш.-ч | маш.-ч | 1 | 0 | 1188625873 | 0.2625 | 0 | 191 | 13.5 | 0 | 0 | 31.26 | 13.5 | 0 | 1 | 6.11 | 1 | 1 | 0 | 1 | 1 | 0 | 0 | 0.21 | )*1,25 | 0 | 2 | 27909328 | 1 | 0 | 188 | 0 | 0 | 0 | 0 | 0 | 0 | 0 | 0 | 0 | 0 | 0 | 0 | 0 | 0 | 0 | 0 | 0 | 0 | 0 | 0 | 0 | 0 | 1.6959 | 191 | 31.26 | 6.11 | 8.2 | 3.55
76 | 27906248 | 27909324 | 25230679 | 1 | 1 | 1 | 2 | 91.07.08-024 | ФСЭМ-2001, 91.07.08-024, приказ Минстроя России №1039/пр от 30.12.2016г. | Растворосмесители передвижные 65 л | 1368 | 1011 | маш.-ч | маш.-ч | 1 | 0 | 983187852 | 0.875 | 0 | 75.7 | 10.06 | 0 | 0 | 12.39 | 10.06 | 0 | 1 | 6.11 | 1 | 1 | 0 | 1 | 1 | 0 | 0 | 0.7 | )*1,25 | 0 | 2 | 27909329 | 1 | 0 | 189 | 0 | 0 | 0 | 0 | 0 | 0 | 0 | 0 | 0 | 0 | 0 | 0 | 0 | 0 | 0 | 0 | 0 | 0 | 0 | 0 | 0 | 0 | 5.653 | 75.7 | 12.39 | 6.11 | 10.84 | 8.8
76 | 27906248 | 27909324 | 25149961 | 1 | 1 | 1 | 3 | 01.7.03.01-0001 | ФССЦ-2001, 01.7.03.01-0001, приказ Минстроя России №1039/пр от 30.12.2016г. | Вода | 1339 | 1007 | м3 | м3 | 1 | 0 | -1660354250 | 0.51 | 14.91 | 0 | 0 | 0 | 2.44 | 0 | 0 | 0 | 6.11 | 1 | 1 | 1 | 0 | 1 | 0 | 0 | 0 | 0.51 |  | 0 | 2 | 27909330 | 1 | 0 | 190 | 0 | 0 | 0 | 0 | 0 | 0 | 0 | 0 | 0 | 0 | 0 | 0 | 0 | 0 | 0 | 0 | 0 | 0 | 0 | 0 | 0 | 0 | 3.2949 | 14.91 | 2.44 | 6.11 | 1.24 | 0
76 | 27906248 | 27909324 | 25155968 | 1 | 1 | 1 | 3 | 04.3.02.12-0006 | ФССЦ-2001, 04.3.02.12-0006, приказ Минстроя России №1039/пр от 30.12.2016г. | Смесь штукатурная "БИРСС 22" (марка М100) | 1348 | 1009 | т | т | 1000 | 0 | -2099882780 | 0.85 | 6801.1 | 0 | 0 | 0 | 1113.11 | 0 | 0 | 0 | 6.11 | 1 | 1 | 1 | 0 | 0 | 0 | 0 | 0 | 0.85 |  | 0 | 1 | -1 | 0 | 0 |  | 0 | 0 | 0 | 0 | 0 | 0 | 0 | 0 | 0 | 0 | 0 | 0 | 0 | 0 | 0 | 0 | 0 | 0 | 0 | 0 | 0 | 0 | 5.4915 | 6801.1 | 1113.11 | 6.11 | 946.14 | 0
76 | 27906248 | 27909324 | 25185864 | 1 | 1 | 1 | 3 | 14.3.01.02-0103 | ФССЦ-2001, 14.3.01.02-0103, приказ Минстроя России №1039/пр от 30.12.2016г. | Грунтовка воднодисперсионная CERESIT CT 17 | 1296 | 1002 | л | л | 1 | 0 | -972933126 | 13 | 55.85 | 0 | 0 | 0 | 9.14 | 0 | 0 | 0 | 6.11 | 1 | 1 | 1 | 0 | 0 | 0 | 0 | 0 | 13 |  | 0 | 1 | -1 | 0 | 0 |  | 0 | 0 | 0 | 0 | 0 | 0 | 0 | 0 | 0 | 0 | 0 | 0 | 0 | 0 | 0 | 0 | 0 | 0 | 0 | 0 | 0 | 0 | 83.9878 | 55.85 | 9.14 | 6.11 | 118.82 | 0
79 | 27906248 | 27909335 | 25413300 | 1 | 1 | 1 | 1 | 1-100-30 |  | Рабочий среднего разряда 3 | 1191 | 1013 | чел.-ч. | чел.-ч. | 1 | 0 | -400197608 | 71.3 | 0 | 0 | 0 | 52.12 | 0 | 0 | 0 | 8.53 | 1 | 1 | 1 | 6.11 | 0 | 1 | 1 | 0 | 0 | 3.1 | )*1,15*20 | 1 | 2 | 27909336 | 1 | 0 | 193 | 0 | 0 | 0 | 0 | 0 | 0 | 0 | 0 | 0 | 0 | 0 | 0 | 0 | 0 | 0 | 0 | 0 | 0 | 0 | 0 | 0 | 0 | 460.6408 | 52.12 | 8.53 | 6.11 | 608.12 | 0
79 | 27906248 | 27909335 | 25412928 | 1 | 1 | 1 | 1 | 4-100-00 |  | Затраты труда машинистов | 1191 | 1013 | чел.-ч. | чел.-ч. | 1 | 0 | -1417349443 | 0.09 | 0 | 0 | 0 | 0 | 0 | 0 | 0 | 0 | 1 | 1 | 6.11 | 1 | 0 | 1 | 0 | 0 | 0 | 0.09 |  | 2 | 2 | 27909337 | 1 | 2048 | 194 | 0 | 0 | 0 | 0 | 0 | 0 | 0 | 0 | 0 | 0 | 0 | 0 | 0 | 0 | 0 | 0 | 0 | 0 | 0 | 0 | 0 | 0 | 0.58145 | 0 | 0 | 1 | 0 | 0
79 | 27906248 | 27909335 | 25230445 | 1 | 1 | 1 | 2 | 91.06.05-011 | ФСЭМ-2001, 91.06.05-011, приказ Минстроя России №1039/пр от 30.12.2016г. | Погрузчик, грузоподъемность 5 т | 1368 | 1011 | маш.-ч | маш.-ч | 1 | 0 | 1225731627 | 0.05 | 0 | 549.84 | 10.06 | 0 | 0 | 89.99 | 10.06 | 0 | 1 | 6.11 | 1 | 1 | 0 | 1 | 1 | 0 | 0 | 0.002 | )*1,25*20 | 0 | 2 | 27909338 | 1 | 0 | 195 | 0 | 0 | 0 | 0 | 0 | 0 | 0 | 0 | 0 | 0 | 0 | 0 | 0 | 0 | 0 | 0 | 0 | 0 | 0 | 0 | 0 | 0 | 0.32303 | 549.84 | 89.99 | 6.11 | 4.5 | 0.5
79 | 27906248 | 27909335 | 25230514 | 1 | 1 | 1 | 2 | 91.06.06-048 | ФСЭМ-2001, 91.06.06-048, приказ Минстроя России №1039/пр от 30.12.2016г. | Подъемники одномачтовые, грузоподъемность до 500 кг, высота подъема 45 м | 1368 | 1011 | маш.-ч | маш.-ч | 1 | 0 | 1188625873 | 0.5 | 0 | 191 | 13.5 | 0 | 0 | 31.26 | 13.5 | 0 | 1 | 6.11 | 1 | 1 | 0 | 1 | 1 | 0 | 0 | 0.02 | )*1,25*20 | 0 | 2 | 27909339 | 1 | 0 | 196 | 0 | 0 | 0 | 0 | 0 | 0 | 0 | 0 | 0 | 0 | 0 | 0 | 0 | 0 | 0 | 0 | 0 | 0 | 0 | 0 | 0 | 0 | 3.2303 | 191 | 31.26 | 6.11 | 15.75 | 6.75
79 | 27906248 | 27909335 | 25230679 | 1 | 1 | 1 | 2 | 91.07.08-024 | ФСЭМ-2001, 91.07.08-024, приказ Минстроя России №1039/пр от 30.12.2016г. | Растворосмесители передвижные 65 л | 1368 | 1011 | маш.-ч | маш.-ч | 1 | 0 | 983187852 | 1.75 | 0 | 75.7 | 10.06 | 0 | 0 | 12.39 | 10.06 | 0 | 1 | 6.11 | 1 | 1 | 0 | 1 | 1 | 0 | 0 | 0.07 | )*1,25*20 | 0 | 2 | 27909340 | 1 | 0 | 197 | 0 | 0 | 0 | 0 | 0 | 0 | 0 | 0 | 0 | 0 | 0 | 0 | 0 | 0 | 0 | 0 | 0 | 0 | 0 | 0 | 0 | 0 | 11.3061 | 75.7 | 12.39 | 6.11 | 21.75 | 17.5
79 | 27906248 | 27909335 | 25149961 | 1 | 1 | 1 | 3 | 01.7.03.01-0001 | ФССЦ-2001, 01.7.03.01-0001, приказ Минстроя России №1039/пр от 30.12.2016г. | Вода | 1339 | 1007 | м3 | м3 | 1 | 0 | -1660354250 | 1.02 | 14.91 | 0 | 0 | 0 | 2.44 | 0 | 0 | 0 | 6.11 | 1 | 1 | 1 | 0 | 1 | 1 | 0 | 0 | 0.051 | *20 | 0 | 2 | 27909341 | 1 | 0 | 198 | 0 | 0 | 0 | 0 | 0 | 0 | 0 | 0 | 0 | 0 | 0 | 0 | 0 | 0 | 0 | 0 | 0 | 0 | 0 | 0 | 0 | 0 | 6.5898 | 14.91 | 2.44 | 6.11 | 2.4 | 0
79 | 27906248 | 27909335 | 25155968 | 1 | 1 | 1 | 3 | 04.3.02.12-0006 | ФССЦ-2001, 04.3.02.12-0006, приказ Минстроя России №1039/пр от 30.12.2016г. | Смесь штукатурная "БИРСС 22" (марка М100) | 1348 | 1009 | т | т | 1000 | 0 | -2099882780 | 1.7 | 6801.1 | 0 | 0 | 0 | 1113.11 | 0 | 0 | 0 | 6.11 | 1 | 1 | 1 | 0 | 0 | 1 | 0 | 0 | 0.085 | *20 | 0 | 1 | -1 | 0 | 0 |  | 0 | 0 | 0 | 0 | 0 | 0 | 0 | 0 | 0 | 0 | 0 | 0 | 0 | 0 | 0 | 0 | 0 | 0 | 0 | 0 | 0 | 0 | 10.983 | 6801.1 | 1113.11 | 6.11 | 1892.2 | 0
81 | 27906248 | 27906970 | 25419089 | 1 | 1 | 1 | 1 | 1-100-40 |  | Рабочий среднего разряда 4 | 1191 | 1013 | чел.-ч. | чел.-ч. | 1 | 0 | 1069510174 | 7.5325 | 0 | 0 | 0 | 58.78 | 0 | 0 | 0 | 9.62 | 1 | 1 | 1 | 6.11 | 0 | 1 | 1 | 0 | 0 | 6.55 | )*1,15 | 1 | 2 | 27906978 | 1 | 0 | 200 | 0 | 0 | 0 | 0 | 0 | 0 | 0 | 0 | 0 | 0 | 0 | 0 | 0 | 0 | 0 | 0 | 0 | 0 | 0 | 0 | 0 | 0 | 52.311 | 58.78 | 9.62 | 6.11 | 72.46 | 0
81 | 27906248 | 27906970 | 25412928 | 1 | 1 | 1 | 1 | 4-100-00 |  | Затраты труда машинистов | 1191 | 1013 | чел.-ч. | чел.-ч. | 1 | 0 | -1417349443 | 0.02 | 0 | 0 | 0 | 0 | 0 | 0 | 0 | 0 | 1 | 1 | 6.11 | 1 | 0 | 1 | 0 | 0 | 0 | 0.02 |  | 2 | 2 | 27906979 | 1 | 2048 | 201 | 0 | 0 | 0 | 0 | 0 | 0 | 0 | 0 | 0 | 0 | 0 | 0 | 0 | 0 | 0 | 0 | 0 | 0 | 0 | 0 | 0 | 0 | 0.13889 | 0 | 0 | 1 | 0 | 0
81 | 27906248 | 27906970 | 25230514 | 1 | 1 | 1 | 2 | 91.06.06-048 | ФСЭМ-2001, 91.06.06-048, приказ Минстроя России №1039/пр от 30.12.2016г. | Подъемники одномачтовые, грузоподъемность до 500 кг, высота подъема 45 м | 1368 | 1011 | маш.-ч | маш.-ч | 1 | 0 | 1188625873 | 0.0125 | 0 | 191 | 13.5 | 0 | 0 | 31.26 | 13.5 | 0 | 1 | 6.11 | 1 | 1 | 0 | 1 | 1 | 0 | 0 | 0.01 | )*1,25 | 0 | 2 | 27906980 | 1 | 0 | 202 | 0 | 0 | 0 | 0 | 0 | 0 | 0 | 0 | 0 | 0 | 0 | 0 | 0 | 0 | 0 | 0 | 0 | 0 | 0 | 0 | 0 | 0 | 0.086809 | 191 | 31.26 | 6.11 | 0.39 | 0.18
81 | 27906248 | 27906970 | 25231607 | 1 | 1 | 1 | 2 | 91.14.02-001 | ФСЭМ-2001, 91.14.02-001, приказ Минстроя России №1039/пр от 30.12.2016г. | Автомобили бортовые, грузоподъемность до 5 т | 1368 | 1011 | маш.-ч | маш.-ч | 1 | 0 | 1372534845 | 0.0125 | 0 | 401.49 | 11.6 | 0 | 0 | 65.71 | 11.6 | 0 | 1 | 6.11 | 1 | 1 | 0 | 1 | 1 | 0 | 0 | 0.01 | )*1,25 | 0 | 2 | 27906981 | 1 | 0 | 203 | 0 | 0 | 0 | 0 | 0 | 0 | 0 | 0 | 0 | 0 | 0 | 0 | 0 | 0 | 0 | 0 | 0 | 0 | 0 | 0 | 0 | 0 | 0.086809 | 401.49 | 65.71 | 6.11 | 0.83 | 0.15
81 | 27906248 | 27906970 | 25153690 | 1 | 1 | 1 | 3 | 01.7.20.08-0051 | ФССЦ-2001, 01.7.20.08-0051, приказ Минстроя России №1039/пр от 30.12.2016г. | Ветошь | 1346 | 1009 | кг | кг | 1 | 0 | 813963326 | 0.1 | 11.12 | 0 | 0 | 0 | 1.82 | 0 | 0 | 0 | 6.11 | 1 | 1 | 1 | 0 | 1 | 0 | 0 | 0 | 0.1 |  | 0 | 2 | 27906982 | 1 | 0 | 204 | 0 | 0 | 0 | 0 | 0 | 0 | 0 | 0 | 0 | 0 | 0 | 0 | 0 | 0 | 0 | 0 | 0 | 0 | 0 | 0 | 0 | 0 | 0.69447 | 11.12 | 1.82 | 6.11 | 0.18 | 0
81 | 27906248 | 27906970 | 25185864 | 1 | 1 | 1 | 3 | 14.3.01.02-0103 | ФССЦ-2001, 14.3.01.02-0103, приказ Минстроя России №1039/пр от 30.12.2016г. | Грунтовка воднодисперсионная CERESIT CT 17 | 1296 | 1002 | л | л | 1 | 0 | -972933126 | 13 | 55.85 | 0 | 0 | 0 | 9.14 | 0 | 0 | 0 | 6.11 | 1 | 1 | 1 | 0 | 0 | 0 | 0 | 0 | 13 |  | 0 | 1 | -1 | 0 | 0 |  | 0 | 0 | 0 | 0 | 0 | 0 | 0 | 0 | 0 | 0 | 0 | 0 | 0 | 0 | 0 | 0 | 0 | 0 | 0 | 0 | 0 | 0 | 90.2811 | 55.85 | 9.14 | 6.11 | 118.82 | 0
83 | 27906248 | 27909352 | 25417632 | 1 | 1 | 1 | 1 | 1-100-31 |  | Рабочий среднего разряда 3.1 | 1191 | 1013 | чел.-ч. | чел.-ч. | 1 | 0 | 1010519658 | 33.89 | 0 | 0 | 0 | 52.79 | 0 | 0 | 0 | 8.64 | 1 | 1 | 1 | 6.11 | 0 | 1 | 0 | 0 | 0 | 33.89 |  | 1 | 2 | 27909353 | 1 | 0 | 206 | 0 | 0 | 0 | 0 | 0 | 0 | 0 | 0 | 0 | 0 | 0 | 0 | 0 | 0 | 0 | 0 | 0 | 0 | 0 | 0 | 0 | 0 | 220.9425 | 52.79 | 8.64 | 6.11 | 292.81 | 0
83 | 27906248 | 27909352 | 25412928 | 1 | 1 | 1 | 1 | 4-100-00 |  | Затраты труда машинистов | 1191 | 1013 | чел.-ч. | чел.-ч. | 1 | 0 | -1417349443 | 0.16 | 0 | 0 | 0 | 0 | 0 | 0 | 0 | 0 | 1 | 1 | 6.11 | 1 | 0 | 1 | 0 | 0 | 0 | 0.16 |  | 2 | 2 | 27909354 | 1 | 0 | 207 | 0 | 0 | 0 | 0 | 0 | 0 | 0 | 0 | 0 | 0 | 0 | 0 | 0 | 0 | 0 | 0 | 0 | 0 | 0 | 0 | 0 | 0 | 1.0431 | 0 | 0 | 1 | 0 | 0
83 | 27906248 | 27909352 | 25230514 | 1 | 1 | 1 | 2 | 91.06.06-048 | ФСЭМ-2001, 91.06.06-048, приказ Минстроя России №1039/пр от 30.12.2016г. | Подъемники одномачтовые, грузоподъемность до 500 кг, высота подъема 45 м | 1368 | 1011 | маш.-ч | маш.-ч | 1 | 0 | 1188625873 | 0.1 | 0 | 191 | 13.5 | 0 | 0 | 31.26 | 13.5 | 0 | 1 | 6.11 | 1 | 1 | 0 | 1 | 0 | 0 | 0 | 0.1 |  | 0 | 2 | 27909355 | 1 | 0 | 208 | 0 | 0 | 0 | 0 | 0 | 0 | 0 | 0 | 0 | 0 | 0 | 0 | 0 | 0 | 0 | 0 | 0 | 0 | 0 | 0 | 0 | 0 | 0.65194 | 191 | 31.26 | 6.11 | 3.13 | 1.35
83 | 27906248 | 27909352 | 25231607 | 1 | 1 | 1 | 2 | 91.14.02-001 | ФСЭМ-2001, 91.14.02-001, приказ Минстроя России №1039/пр от 30.12.2016г. | Автомобили бортовые, грузоподъемность до 5 т | 1368 | 1011 | маш.-ч | маш.-ч | 1 | 0 | 1372534845 | 0.06 | 0 | 401.49 | 11.6 | 0 | 0 | 65.71 | 11.6 | 0 | 1 | 6.11 | 1 | 1 | 0 | 1 | 0 | 0 | 0 | 0.06 |  | 0 | 2 | 27909356 | 1 | 0 | 209 | 0 | 0 | 0 | 0 | 0 | 0 | 0 | 0 | 0 | 0 | 0 | 0 | 0 | 0 | 0 | 0 | 0 | 0 | 0 | 0 | 0 | 0 | 0.39116 | 401.49 | 65.71 | 6.11 | 3.94 | 0.7
83 | 27906248 | 27909352 | 25149961 | 1 | 1 | 1 | 3 | 01.7.03.01-0001 | ФССЦ-2001, 01.7.03.01-0001, приказ Минстроя России №1039/пр от 30.12.2016г. | Вода | 1339 | 1007 | м3 | м3 | 1 | 0 | -1660354250 | 0.24 | 14.91 | 0 | 0 | 0 | 2.44 | 0 | 0 | 0 | 6.11 | 1 | 1 | 1 | 0 | 1 | 0 | 0 | 0 | 0.24 |  | 0 | 2 | 27909357 | 1 | 0 | 210 | 0 | 0 | 0 | 0 | 0 | 0 | 0 | 0 | 0 | 0 | 0 | 0 | 0 | 0 | 0 | 0 | 0 | 0 | 0 | 0 | 0 | 0 | 1.5647 | 14.91 | 2.44 | 6.11 | 0.59 | 0
83 | 27906248 | 27909352 | 25150441 | 1 | 1 | 1 | 3 | 01.7.07.08-0003 | ФССЦ-2001, 01.7.07.08-0003, приказ Минстроя России №1039/пр от 30.12.2016г. | Мыло твердое хозяйственное 72% | 1354 | 1010 | шт. | шт. | 1 | 0 | -1046673864 | 5.1 | 27.5 | 0 | 0 | 0 | 4.5 | 0 | 0 | 0 | 6.11 | 1 | 1 | 1 | 0 | 1 | 0 | 0 | 0 | 5.1 |  | 0 | 2 | 27909358 | 1 | 0 | 211 | 0 | 0 | 0 | 0 | 0 | 0 | 0 | 0 | 0 | 0 | 0 | 0 | 0 | 0 | 0 | 0 | 0 | 0 | 0 | 0 | 0 | 0 | 33.2489 | 27.5 | 4.5 | 6.11 | 22.95 | 0
83 | 27906248 | 27909352 | 25150690 | 1 | 1 | 1 | 3 | 01.7.08.04-0003 | ФССЦ-2001, 01.7.08.04-0003, приказ Минстроя России №1039/пр от 30.12.2016г. | Мел природный молотый | 1348 | 1009 | т | т | 1000 | 0 | -526970962 | 0.0255 | 3583.33 | 0 | 0 | 0 | 586.47 | 0 | 0 | 0 | 6.11 | 1 | 1 | 1 | 0 | 1 | 0 | 0 | 0 | 0.0255 |  | 0 | 2 | 27909359 | 1 | 0 | 212 | 0 | 0 | 0 | 0 | 0 | 0 | 0 | 0 | 0 | 0 | 0 | 0 | 0 | 0 | 0 | 0 | 0 | 0 | 0 | 0 | 0 | 0 | 0.16624 | 3583.33 | 586.47 | 6.11 | 14.95 | 0
83 | 27906248 | 27909352 | 25153356 | 1 | 1 | 1 | 3 | 01.7.17.11-0011 | ФССЦ-2001, 01.7.17.11-0011, приказ Минстроя России №1039/пр от 30.12.2016г. | Шкурка шлифовальная двухслойная с зернистостью 40-25 | 1327 | 1005 | м2 | м2 | 1 | 0 | -1987926685 | 1.6 | 441.88 | 0 | 0 | 0 | 72.32 | 0 | 0 | 0 | 6.11 | 1 | 1 | 1 | 0 | 1 | 0 | 0 | 0 | 1.6 |  | 0 | 2 | 27909360 | 1 | 0 | 213 | 0 | 0 | 0 | 0 | 0 | 0 | 0 | 0 | 0 | 0 | 0 | 0 | 0 | 0 | 0 | 0 | 0 | 0 | 0 | 0 | 0 | 0 | 10.431 | 441.88 | 72.32 | 6.11 | 115.71 | 0
83 | 27906248 | 27909352 | 25154578 | 1 | 1 | 1 | 3 | 02.4.03.02-0001 | ФССЦ-2001, 02.4.03.02-0001, приказ Минстроя России №1039/пр от 30.12.2016г. | Пемза шлаковая (щебень пористый из металлургического шлака), марка 600, фракция 5-10 мм | 1339 | 1007 | м3 | м3 | 1 | 0 | 1795918813 | 0.0044 | 455.68 | 0 | 0 | 0 | 74.58 | 0 | 0 | 0 | 6.11 | 1 | 1 | 1 | 0 | 1 | 0 | 0 | 0 | 0.0044 |  | 0 | 2 | 27909361 | 1 | 0 | 214 | 0 | 0 | 0 | 0 | 0 | 0 | 0 | 0 | 0 | 0 | 0 | 0 | 0 | 0 | 0 | 0 | 0 | 0 | 0 | 0 | 0 | 0 | 0.028685 | 455.68 | 74.58 | 6.11 | 0.33 | 0
83 | 27906248 | 27909352 | 25185124 | 1 | 1 | 1 | 3 | 14.1.03.02-0201 | ФССЦ-2001, 14.1.03.02-0201, приказ Минстроя России №1039/пр от 30.12.2016г. | Клей малярный жидкий | 1346 | 1009 | кг | кг | 1 | 0 | -1684093315 | 4.02 | 49.43 | 0 | 0 | 0 | 8.09 | 0 | 0 | 0 | 6.11 | 1 | 1 | 1 | 0 | 1 | 0 | 0 | 0 | 4.02 |  | 0 | 2 | 27909362 | 1 | 0 | 215 | 0 | 0 | 0 | 0 | 0 | 0 | 0 | 0 | 0 | 0 | 0 | 0 | 0 | 0 | 0 | 0 | 0 | 0 | 0 | 0 | 0 | 0 | 26.208 | 49.43 | 8.09 | 6.11 | 32.52 | 0
83 | 27906248 | 27909352 | 25185939 | 1 | 1 | 1 | 3 | 14.3.02.01-0224 | ФССЦ-2001, 14.3.02.01-0224, приказ Минстроя России №1039/пр от 30.12.2016г. | Краска водоэмульсионная для внутренних работ ВАК-25 | 1348 | 1009 | т | т | 1000 | 0 | 960802034 | 0.071 | 137381.27 | 0 | 0 | 0 | 22484.66 | 0 | 0 | 0 | 6.11 | 1 | 1 | 1 | 0 | 0 | 0 | 0 | 0 | 0.071 |  | 0 | 1 | -1 | 0 | 0 |  | 0 | 0 | 0 | 0 | 0 | 0 | 0 | 0 | 0 | 0 | 0 | 0 | 0 | 0 | 0 | 0 | 0 | 0 | 0 | 0 | 0 | 0 | 0.46288 | 137381.27 | 22484.66 | 6.11 | 1596.41 | 0
83 | 27906248 | 27909352 | 25187352 | 1 | 1 | 1 | 3 | 14.5.11.01-0001 | ФССЦ-2001, 14.5.11.01-0001, приказ Минстроя России №1039/пр от 30.12.2016г. | Шпатлевка клеевая | 1348 | 1009 | т | т | 1000 | 0 | -2084827333 | 0.072 | 26236.34 | 0 | 0 | 0 | 4294 | 0 | 0 | 0 | 6.11 | 1 | 1 | 1 | 0 | 1 | 0 | 0 | 0 | 0.072 |  | 0 | 2 | 27909364 | 1 | 0 | 217 | 0 | 0 | 0 | 0 | 0 | 0 | 0 | 0 | 0 | 0 | 0 | 0 | 0 | 0 | 0 | 0 | 0 | 0 | 0 | 0 | 0 | 0 | 0.4694 | 26236.34 | 4294 | 6.11 | 309.17 | 0
85 | 27906248 | 27906987 | 25418142 | 1 | 1 | 1 | 1 | 1-100-34 |  | Рабочий среднего разряда 3.4 | 1191 | 1013 | чел.-ч. | чел.-ч. | 1 | 0 | -814890593 | 49.335 | 0 | 0 | 0 | 54.81 | 0 | 0 | 0 | 8.97 | 1 | 1 | 1 | 6.11 | 0 | 1 | 1 | 0 | 0 | 42.9 | )*1,15 | 1 | 2 | 27906997 | 1 | 0 | 218 | 0 | 0 | 0 | 0 | 0 | 0 | 0 | 0 | 0 | 0 | 0 | 0 | 0 | 0 | 0 | 0 | 0 | 0 | 0 | 0 | 0 | 0 | 20.9822 | 54.81 | 8.97 | 6.11 | 442.53 | 0
85 | 27906248 | 27906987 | 25412928 | 1 | 1 | 1 | 1 | 4-100-00 |  | Затраты труда машинистов | 1191 | 1013 | чел.-ч. | чел.-ч. | 1 | 0 | -1417349443 | 0.17 | 0 | 0 | 0 | 0 | 0 | 0 | 0 | 0 | 1 | 1 | 6.11 | 1 | 0 | 1 | 0 | 0 | 0 | 0.17 |  | 2 | 2 | 27906998 | 1 | 2048 | 219 | 0 | 0 | 0 | 0 | 0 | 0 | 0 | 0 | 0 | 0 | 0 | 0 | 0 | 0 | 0 | 0 | 0 | 0 | 0 | 0 | 0 | 0 | 0.072301 | 0 | 0 | 1 | 0 | 0
85 | 27906248 | 27906987 | 25230514 | 1 | 1 | 1 | 2 | 91.06.06-048 | ФСЭМ-2001, 91.06.06-048, приказ Минстроя России №1039/пр от 30.12.2016г. | Подъемники одномачтовые, грузоподъемность до 500 кг, высота подъема 45 м | 1368 | 1011 | маш.-ч | маш.-ч | 1 | 0 | 1188625873 | 0.025 | 0 | 191 | 13.5 | 0 | 0 | 31.26 | 13.5 | 0 | 1 | 6.11 | 1 | 1 | 0 | 1 | 1 | 0 | 0 | 0.02 | )*1,25 | 0 | 2 | 27906999 | 1 | 0 | 220 | 0 | 0 | 0 | 0 | 0 | 0 | 0 | 0 | 0 | 0 | 0 | 0 | 0 | 0 | 0 | 0 | 0 | 0 | 0 | 0 | 0 | 0 | 0.010633 | 191 | 31.26 | 6.11 | 0.79 | 0.34
85 | 27906248 | 27906987 | 25231607 | 1 | 1 | 1 | 2 | 91.14.02-001 | ФСЭМ-2001, 91.14.02-001, приказ Минстроя России №1039/пр от 30.12.2016г. | Автомобили бортовые, грузоподъемность до 5 т | 1368 | 1011 | маш.-ч | маш.-ч | 1 | 0 | 1372534845 | 0.1875 | 0 | 401.49 | 11.6 | 0 | 0 | 65.71 | 11.6 | 0 | 1 | 6.11 | 1 | 1 | 0 | 1 | 1 | 0 | 0 | 0.15 | )*1,25 | 0 | 2 | 27907000 | 1 | 0 | 221 | 0 | 0 | 0 | 0 | 0 | 0 | 0 | 0 | 0 | 0 | 0 | 0 | 0 | 0 | 0 | 0 | 0 | 0 | 0 | 0 | 0 | 0 | 0.079744 | 401.49 | 65.71 | 6.11 | 12.33 | 2.18
85 | 27906248 | 27906987 | 25153356 | 1 | 1 | 1 | 3 | 01.7.17.11-0011 | ФССЦ-2001, 01.7.17.11-0011, приказ Минстроя России №1039/пр от 30.12.2016г. | Шкурка шлифовальная двухслойная с зернистостью 40-25 | 1327 | 1005 | м2 | м2 | 1 | 0 | -1987926685 | 0.84 | 441.88 | 0 | 0 | 0 | 72.32 | 0 | 0 | 0 | 6.11 | 1 | 1 | 1 | 0 | 1 | 0 | 0 | 0 | 0.84 |  | 0 | 2 | 27907001 | 1 | 0 | 222 | 0 | 0 | 0 | 0 | 0 | 0 | 0 | 0 | 0 | 0 | 0 | 0 | 0 | 0 | 0 | 0 | 0 | 0 | 0 | 0 | 0 | 0 | 0.35725 | 441.88 | 72.32 | 6.11 | 60.75 | 0
85 | 27906248 | 27906987 | 25153690 | 1 | 1 | 1 | 3 | 01.7.20.08-0051 | ФССЦ-2001, 01.7.20.08-0051, приказ Минстроя России №1039/пр от 30.12.2016г. | Ветошь | 1346 | 1009 | кг | кг | 1 | 0 | 813963326 | 0.31 | 11.12 | 0 | 0 | 0 | 1.82 | 0 | 0 | 0 | 6.11 | 1 | 1 | 1 | 0 | 1 | 0 | 0 | 0 | 0.31 |  | 0 | 2 | 27907002 | 1 | 0 | 223 | 0 | 0 | 0 | 0 | 0 | 0 | 0 | 0 | 0 | 0 | 0 | 0 | 0 | 0 | 0 | 0 | 0 | 0 | 0 | 0 | 0 | 0 | 0.13184 | 11.12 | 1.82 | 6.11 | 0.56 | 0
85 | 27906248 | 27906987 | 25185939 | 1 | 1 | 1 | 3 | 14.3.02.01-0224 | ФССЦ-2001, 14.3.02.01-0224, приказ Минстроя России №1039/пр от 30.12.2016г. | Краска водоэмульсионная для внутренних работ ВАК-25 | 1348 | 1009 | т | т | 1000 | 0 | 960802034 | 0.063 | 137381.27 | 0 | 0 | 0 | 22484.66 | 0 | 0 | 0 | 6.11 | 1 | 1 | 1 | 0 | 0 | 0 | 0 | 0 | 0.063 |  | 0 | 1 | -1 | 0 | 0 |  | 0 | 0 | 0 | 0 | 0 | 0 | 0 | 0 | 0 | 0 | 0 | 0 | 0 | 0 | 0 | 0 | 0 | 0 | 0 | 0 | 0 | 0 | 0.026794 | 137381.27 | 22484.66 | 6.11 | 1416.53 | 0
85 | 27906248 | 27906987 | 25187352 | 1 | 1 | 1 | 3 | 14.5.11.01-0001 | ФССЦ-2001, 14.5.11.01-0001, приказ Минстроя России №1039/пр от 30.12.2016г. | Шпатлевка клеевая | 1348 | 1009 | т | т | 1000 | 0 | -2084827333 | 0.051 | 26236.34 | 0 | 0 | 0 | 4294 | 0 | 0 | 0 | 6.11 | 1 | 1 | 1 | 0 | 1 | 0 | 0 | 0 | 0.051 |  | 0 | 2 | 27907004 | 1 | 0 | 225 | 0 | 0 | 0 | 0 | 0 | 0 | 0 | 0 | 0 | 0 | 0 | 0 | 0 | 0 | 0 | 0 | 0 | 0 | 0 | 0 | 0 | 0 | 0.02169 | 26236.34 | 4294 | 6.11 | 218.99 | 0
87 | 27906248 | 27907008 | 25417632 | 1 | 1 | 1 | 1 | 1-100-31 |  | Рабочий среднего разряда 3.1 | 1191 | 1013 | чел.-ч. | чел.-ч. | 1 | 0 | 1010519658 | 33.89 | 0 | 0 | 0 | 52.79 | 0 | 0 | 0 | 8.64 | 1 | 1 | 1 | 6.11 | 0 | 1 | 0 | 0 | 0 | 33.89 |  | 1 | 2 | 27907022 | 1 | 0 | 226 | 0 | 0 | 0 | 0 | 0 | 0 | 0 | 0 | 0 | 0 | 0 | 0 | 0 | 0 | 0 | 0 | 0 | 0 | 0 | 0 | 0 | 0 | 10.1331 | 52.79 | 8.64 | 6.11 | 292.81 | 0
87 | 27906248 | 27907008 | 25412928 | 1 | 1 | 1 | 1 | 4-100-00 |  | Затраты труда машинистов | 1191 | 1013 | чел.-ч. | чел.-ч. | 1 | 0 | -1417349443 | 0.16 | 0 | 0 | 0 | 0 | 0 | 0 | 0 | 0 | 1 | 1 | 6.11 | 1 | 0 | 1 | 0 | 0 | 0 | 0.16 |  | 2 | 2 | 27907023 | 1 | 0 | 227 | 0 | 0 | 0 | 0 | 0 | 0 | 0 | 0 | 0 | 0 | 0 | 0 | 0 | 0 | 0 | 0 | 0 | 0 | 0 | 0 | 0 | 0 | 0.04784 | 0 | 0 | 1 | 0 | 0
87 | 27906248 | 27907008 | 25230514 | 1 | 1 | 1 | 2 | 91.06.06-048 | ФСЭМ-2001, 91.06.06-048, приказ Минстроя России №1039/пр от 30.12.2016г. | Подъемники одномачтовые, грузоподъемность до 500 кг, высота подъема 45 м | 1368 | 1011 | маш.-ч | маш.-ч | 1 | 0 | 1188625873 | 0.1 | 0 | 191 | 13.5 | 0 | 0 | 31.26 | 13.5 | 0 | 1 | 6.11 | 1 | 1 | 0 | 1 | 0 | 0 | 0 | 0.1 |  | 0 | 2 | 27907024 | 1 | 0 | 228 | 0 | 0 | 0 | 0 | 0 | 0 | 0 | 0 | 0 | 0 | 0 | 0 | 0 | 0 | 0 | 0 | 0 | 0 | 0 | 0 | 0 | 0 | 0.0299 | 191 | 31.26 | 6.11 | 3.13 | 1.35
87 | 27906248 | 27907008 | 25231607 | 1 | 1 | 1 | 2 | 91.14.02-001 | ФСЭМ-2001, 91.14.02-001, приказ Минстроя России №1039/пр от 30.12.2016г. | Автомобили бортовые, грузоподъемность до 5 т | 1368 | 1011 | маш.-ч | маш.-ч | 1 | 0 | 1372534845 | 0.06 | 0 | 401.49 | 11.6 | 0 | 0 | 65.71 | 11.6 | 0 | 1 | 6.11 | 1 | 1 | 0 | 1 | 0 | 0 | 0 | 0.06 |  | 0 | 2 | 27907025 | 1 | 0 | 229 | 0 | 0 | 0 | 0 | 0 | 0 | 0 | 0 | 0 | 0 | 0 | 0 | 0 | 0 | 0 | 0 | 0 | 0 | 0 | 0 | 0 | 0 | 0.01794 | 401.49 | 65.71 | 6.11 | 3.94 | 0.7
87 | 27906248 | 27907008 | 25149961 | 1 | 1 | 1 | 3 | 01.7.03.01-0001 | ФССЦ-2001, 01.7.03.01-0001, приказ Минстроя России №1039/пр от 30.12.2016г. | Вода | 1339 | 1007 | м3 | м3 | 1 | 0 | -1660354250 | 0.24 | 14.91 | 0 | 0 | 0 | 2.44 | 0 | 0 | 0 | 6.11 | 1 | 1 | 1 | 0 | 1 | 0 | 0 | 0 | 0.24 |  | 0 | 2 | 27907026 | 1 | 0 | 230 | 0 | 0 | 0 | 0 | 0 | 0 | 0 | 0 | 0 | 0 | 0 | 0 | 0 | 0 | 0 | 0 | 0 | 0 | 0 | 0 | 0 | 0 | 0.07176 | 14.91 | 2.44 | 6.11 | 0.59 | 0
87 | 27906248 | 27907008 | 25150441 | 1 | 1 | 1 | 3 | 01.7.07.08-0003 | ФССЦ-2001, 01.7.07.08-0003, приказ Минстроя России №1039/пр от 30.12.2016г. | Мыло твердое хозяйственное 72% | 1354 | 1010 | шт. | шт. | 1 | 0 | -1046673864 | 5.1 | 27.5 | 0 | 0 | 0 | 4.5 | 0 | 0 | 0 | 6.11 | 1 | 1 | 1 | 0 | 1 | 0 | 0 | 0 | 5.1 |  | 0 | 2 | 27907027 | 1 | 0 | 231 | 0 | 0 | 0 | 0 | 0 | 0 | 0 | 0 | 0 | 0 | 0 | 0 | 0 | 0 | 0 | 0 | 0 | 0 | 0 | 0 | 0 | 0 | 1.5249 | 27.5 | 4.5 | 6.11 | 22.95 | 0
87 | 27906248 | 27907008 | 25150690 | 1 | 1 | 1 | 3 | 01.7.08.04-0003 | ФССЦ-2001, 01.7.08.04-0003, приказ Минстроя России №1039/пр от 30.12.2016г. | Мел природный молотый | 1348 | 1009 | т | т | 1000 | 0 | -526970962 | 0.0255 | 3583.33 | 0 | 0 | 0 | 586.47 | 0 | 0 | 0 | 6.11 | 1 | 1 | 1 | 0 | 1 | 0 | 0 | 0 | 0.0255 |  | 0 | 2 | 27907028 | 1 | 0 | 232 | 0 | 0 | 0 | 0 | 0 | 0 | 0 | 0 | 0 | 0 | 0 | 0 | 0 | 0 | 0 | 0 | 0 | 0 | 0 | 0 | 0 | 0 | 0.0076245 | 3583.33 | 586.47 | 6.11 | 14.95 | 0
87 | 27906248 | 27907008 | 25153356 | 1 | 1 | 1 | 3 | 01.7.17.11-0011 | ФССЦ-2001, 01.7.17.11-0011, приказ Минстроя России №1039/пр от 30.12.2016г. | Шкурка шлифовальная двухслойная с зернистостью 40-25 | 1327 | 1005 | м2 | м2 | 1 | 0 | -1987926685 | 1.6 | 441.88 | 0 | 0 | 0 | 72.32 | 0 | 0 | 0 | 6.11 | 1 | 1 | 1 | 0 | 1 | 0 | 0 | 0 | 1.6 |  | 0 | 2 | 27907029 | 1 | 0 | 233 | 0 | 0 | 0 | 0 | 0 | 0 | 0 | 0 | 0 | 0 | 0 | 0 | 0 | 0 | 0 | 0 | 0 | 0 | 0 | 0 | 0 | 0 | 0.4784 | 441.88 | 72.32 | 6.11 | 115.71 | 0
87 | 27906248 | 27907008 | 25154578 | 1 | 1 | 1 | 3 | 02.4.03.02-0001 | ФССЦ-2001, 02.4.03.02-0001, приказ Минстроя России №1039/пр от 30.12.2016г. | Пемза шлаковая (щебень пористый из металлургического шлака), марка 600, фракция 5-10 мм | 1339 | 1007 | м3 | м3 | 1 | 0 | 1795918813 | 0.0044 | 455.68 | 0 | 0 | 0 | 74.58 | 0 | 0 | 0 | 6.11 | 1 | 1 | 1 | 0 | 1 | 0 | 0 | 0 | 0.0044 |  | 0 | 2 | 27907030 | 1 | 0 | 234 | 0 | 0 | 0 | 0 | 0 | 0 | 0 | 0 | 0 | 0 | 0 | 0 | 0 | 0 | 0 | 0 | 0 | 0 | 0 | 0 | 0 | 0 | 0.0013156 | 455.68 | 74.58 | 6.11 | 0.33 | 0
87 | 27906248 | 27907008 | 25185124 | 1 | 1 | 1 | 3 | 14.1.03.02-0201 | ФССЦ-2001, 14.1.03.02-0201, приказ Минстроя России №1039/пр от 30.12.2016г. | Клей малярный жидкий | 1346 | 1009 | кг | кг | 1 | 0 | -1684093315 | 4.02 | 49.43 | 0 | 0 | 0 | 8.09 | 0 | 0 | 0 | 6.11 | 1 | 1 | 1 | 0 | 1 | 0 | 0 | 0 | 4.02 |  | 0 | 2 | 27907031 | 1 | 0 | 235 | 0 | 0 | 0 | 0 | 0 | 0 | 0 | 0 | 0 | 0 | 0 | 0 | 0 | 0 | 0 | 0 | 0 | 0 | 0 | 0 | 0 | 0 | 1.202 | 49.43 | 8.09 | 6.11 | 32.52 | 0
87 | 27906248 | 27907008 | 25145730 | 17 | 1 | 1 | 3 | 14.3.02.01 |  | Краска водоэмульсионная | 1348 | 1009 | т | т | 1000 | 0 | 1891904026 | 0.071 | 0 | 0 | 0 | 0 | 0 | 0 | 0 | 0 | 6.11 | 1 | 1 | 1 | 0 | 0 | 0 | 0 | 0 | 0.071 |  | 0 | 2 | 27907032 | 1 | 0 | 236 | 0 | 0 | 0 | 0 | 0 | 0 | 0 | 0 | 0 | 0 | 0 | 0 | 0 | 0 | 0 | 0 | 0 | 0 | 0 | 0 | 0 | 0 | 0.021229 | 0 | 0 | 6.11 | 0 | 0
87 | 27906248 | 27907008 | 25185939 | 1 | 1 | 1 | 3 | 14.3.02.01-0224 | ФССЦ-2001, 14.3.02.01-0224, приказ Минстроя России №1039/пр от 30.12.2016г. | Краска водоэмульсионная для внутренних работ ВАК-25 | 1348 | 1009 | т | т | 1000 | 0 | 960802034 | 0.071 | 137381.27 | 0 | 0 | 0 | 22484.66 | 0 | 0 | 0 | 6.11 | 1 | 1 | 1 | 0 | 0 | 0 | 0 | 0 | 0.071 |  | 0 | 1 | -1 | 0 | 0 |  | 0 | 0 | 0 | 0 | 0 | 0 | 0 | 0 | 0 | 0 | 0 | 0 | 0 | 0 | 0 | 0 | 0 | 0 | 0 | 0 | 0 | 0 | 0.021229 | 137381.27 | 22484.66 | 6.11 | 1596.41 | 0
87 | 27906248 | 27907008 | 25187352 | 1 | 1 | 1 | 3 | 14.5.11.01-0001 | ФССЦ-2001, 14.5.11.01-0001, приказ Минстроя России №1039/пр от 30.12.2016г. | Шпатлевка клеевая | 1348 | 1009 | т | т | 1000 | 0 | -2084827333 | 0.072 | 26236.34 | 0 | 0 | 0 | 4294 | 0 | 0 | 0 | 6.11 | 1 | 1 | 1 | 0 | 1 | 0 | 0 | 0 | 0.072 |  | 0 | 2 | 27907033 | 1 | 0 | 237 | 0 | 0 | 0 | 0 | 0 | 0 | 0 | 0 | 0 | 0 | 0 | 0 | 0 | 0 | 0 | 0 | 0 | 0 | 0 | 0 | 0 | 0 | 0.021528 | 26236.34 | 4294 | 6.11 | 309.17 | 0
90 | 27906248 | 27907037 | 25417632 | 1 | 1 | 1 | 1 | 1-100-31 |  | Рабочий среднего разряда 3.1 | 1191 | 1013 | чел.-ч. | чел.-ч. | 1 | 0 | 1010519658 | 20.75 | 0 | 0 | 0 | 52.79 | 0 | 0 | 0 | 8.64 | 1 | 1 | 1 | 6.11 | 0 | 1 | 0 | 0 | 0 | 20.75 |  | 1 | 2 | 27907046 | 1 | 0 | 238 | 0 | 0 | 0 | 0 | 0 | 0 | 0 | 0 | 0 | 0 | 0 | 0 | 0 | 0 | 0 | 0 | 0 | 0 | 0 | 0 | 0 | 0 | 10.1467 | 52.79 | 8.64 | 6.11 | 179.28 | 0
90 | 27906248 | 27907037 | 25412928 | 1 | 1 | 1 | 1 | 4-100-00 |  | Затраты труда машинистов | 1191 | 1013 | чел.-ч. | чел.-ч. | 1 | 0 | -1417349443 | 0.01 | 0 | 0 | 0 | 0 | 0 | 0 | 0 | 0 | 1 | 1 | 6.11 | 1 | 0 | 1 | 0 | 0 | 0 | 0.01 |  | 2 | 2 | 27907047 | 1 | 0 | 239 | 0 | 0 | 0 | 0 | 0 | 0 | 0 | 0 | 0 | 0 | 0 | 0 | 0 | 0 | 0 | 0 | 0 | 0 | 0 | 0 | 0 | 0 | 0.00489 | 0 | 0 | 1 | 0 | 0
90 | 27906248 | 27907037 | 25230418 | 1 | 1 | 1 | 2 | 91.06.03-060 | ФСЭМ-2001, 91.06.03-060, приказ Минстроя России №1039/пр от 30.12.2016г. | Лебедки электрические тяговым усилием до 5,79 кН (0,59 т) | 1368 | 1011 | маш.-ч | маш.-ч | 1 | 0 | 1047452784 | 0.1 | 0 | 10.39 | 0 | 0 | 0 | 1.7 | 0 | 0 | 1 | 6.11 | 1 | 1 | 0 | 1 | 0 | 0 | 0 | 0.1 |  | 0 | 2 | 27907048 | 1 | 0 | 240 | 0 | 0 | 0 | 0 | 0 | 0 | 0 | 0 | 0 | 0 | 0 | 0 | 0 | 0 | 0 | 0 | 0 | 0 | 0 | 0 | 0 | 0 | 0.0489 | 10.39 | 1.7 | 6.11 | 0.17 | 0
90 | 27906248 | 27907037 | 25231607 | 1 | 1 | 1 | 2 | 91.14.02-001 | ФСЭМ-2001, 91.14.02-001, приказ Минстроя России №1039/пр от 30.12.2016г. | Автомобили бортовые, грузоподъемность до 5 т | 1368 | 1011 | маш.-ч | маш.-ч | 1 | 0 | 1372534845 | 0.01 | 0 | 401.49 | 11.6 | 0 | 0 | 65.71 | 11.6 | 0 | 1 | 6.11 | 1 | 1 | 0 | 1 | 0 | 0 | 0 | 0.01 |  | 0 | 2 | 27907049 | 1 | 0 | 241 | 0 | 0 | 0 | 0 | 0 | 0 | 0 | 0 | 0 | 0 | 0 | 0 | 0 | 0 | 0 | 0 | 0 | 0 | 0 | 0 | 0 | 0 | 0.00489 | 401.49 | 65.71 | 6.11 | 0.66 | 0.12
90 | 27906248 | 27907037 | 25153690 | 1 | 1 | 1 | 3 | 01.7.20.08-0051 | ФССЦ-2001, 01.7.20.08-0051, приказ Минстроя России №1039/пр от 30.12.2016г. | Ветошь | 1346 | 1009 | кг | кг | 1 | 0 | 813963326 | 0.1 | 11.12 | 0 | 0 | 0 | 1.82 | 0 | 0 | 0 | 6.11 | 1 | 1 | 1 | 0 | 1 | 0 | 0 | 0 | 0.1 |  | 0 | 2 | 27907050 | 1 | 0 | 242 | 0 | 0 | 0 | 0 | 0 | 0 | 0 | 0 | 0 | 0 | 0 | 0 | 0 | 0 | 0 | 0 | 0 | 0 | 0 | 0 | 0 | 0 | 0.0489 | 11.12 | 1.82 | 6.11 | 0.18 | 0
90 | 27906248 | 27907037 | 25186689 | 1 | 1 | 1 | 3 | 14.4.04.08-0004 | ФССЦ-2001, 14.4.04.08-0004, приказ Минстроя России №1039/пр от 30.12.2016г. | Эмаль ПФ-115 цветная | 1346 | 1009 | кг | кг | 1 | 0 | -1366165493 | 16.1 | 101.79 | 0 | 0 | 0 | 16.66 | 0 | 0 | 0 | 6.11 | 1 | 1 | 1 | 0 | 0 | 0 | 0 | 0 | 16.1 |  | 0 | 1 | -1 | 0 | 0 |  | 0 | 0 | 0 | 0 | 0 | 0 | 0 | 0 | 0 | 0 | 0 | 0 | 0 | 0 | 0 | 0 | 0 | 0 | 0 | 0 | 0 | 0 | 7.8729 | 101.79 | 16.66 | 6.11 | 268.23 | 0
90 | 27906248 | 27907037 | 25187091 | 1 | 1 | 1 | 3 | 14.5.05.01-0012 | ФССЦ-2001, 14.5.05.01-0012, приказ Минстроя России №1039/пр от 30.12.2016г. | Олифа комбинированная, марки К-3 | 1348 | 1009 | т | т | 1000 | 0 | -909021926 | 0.0098 | 103564.5 | 0 | 0 | 0 | 16950 | 0 | 0 | 0 | 6.11 | 1 | 1 | 1 | 0 | 1 | 0 | 0 | 0 | 0.0098 |  | 0 | 2 | 27907052 | 1 | 0 | 244 | 0 | 0 | 0 | 0 | 0 | 0 | 0 | 0 | 0 | 0 | 0 | 0 | 0 | 0 | 0 | 0 | 0 | 0 | 0 | 0 | 0 | 0 | 0.0047922 | 103564.5 | 16950 | 6.11 | 166.11 | 0
92 | 27906248 | 27909378 | 25417632 | 1 | 1 | 1 | 1 | 1-100-31 |  | Рабочий среднего разряда 3.1 | 1191 | 1013 | чел.-ч. | чел.-ч. | 1 | 0 | 1010519658 | 80.73 | 0 | 0 | 0 | 52.79 | 0 | 0 | 0 | 8.64 | 1 | 1 | 1 | 6.11 | 0 | 1 | 0 | 0 | 0 | 80.73 |  | 1 | 2 | 27909379 | 1 | 0 | 245 | 0 | 0 | 0 | 0 | 0 | 0 | 0 | 0 | 0 | 0 | 0 | 0 | 0 | 0 | 0 | 0 | 0 | 0 | 0 | 0 | 0 | 0 | 42.1411 | 52.79 | 8.64 | 6.11 | 697.51 | 0
92 | 27906248 | 27909378 | 25412928 | 1 | 1 | 1 | 1 | 4-100-00 |  | Затраты труда машинистов | 1191 | 1013 | чел.-ч. | чел.-ч. | 1 | 0 | -1417349443 | 0.01 | 0 | 0 | 0 | 0 | 0 | 0 | 0 | 0 | 1 | 1 | 6.11 | 1 | 0 | 1 | 0 | 0 | 0 | 0.01 |  | 2 | 2 | 27909380 | 1 | 0 | 246 | 0 | 0 | 0 | 0 | 0 | 0 | 0 | 0 | 0 | 0 | 0 | 0 | 0 | 0 | 0 | 0 | 0 | 0 | 0 | 0 | 0 | 0 | 0.00522 | 0 | 0 | 1 | 0 | 0
92 | 27906248 | 27909378 | 25231607 | 1 | 1 | 1 | 2 | 91.14.02-001 | ФСЭМ-2001, 91.14.02-001, приказ Минстроя России №1039/пр от 30.12.2016г. | Автомобили бортовые, грузоподъемность до 5 т | 1368 | 1011 | маш.-ч | маш.-ч | 1 | 0 | 1372534845 | 0.01 | 0 | 401.49 | 11.6 | 0 | 0 | 65.71 | 11.6 | 0 | 1 | 6.11 | 1 | 1 | 0 | 1 | 0 | 0 | 0 | 0.01 |  | 0 | 2 | 27909381 | 1 | 0 | 247 | 0 | 0 | 0 | 0 | 0 | 0 | 0 | 0 | 0 | 0 | 0 | 0 | 0 | 0 | 0 | 0 | 0 | 0 | 0 | 0 | 0 | 0 | 0.00522 | 401.49 | 65.71 | 6.11 | 0.66 | 0.12
92 | 27906248 | 27909378 | 25153690 | 1 | 1 | 1 | 3 | 01.7.20.08-0051 | ФССЦ-2001, 01.7.20.08-0051, приказ Минстроя России №1039/пр от 30.12.2016г. | Ветошь | 1346 | 1009 | кг | кг | 1 | 0 | 813963326 | 0.1 | 11.12 | 0 | 0 | 0 | 1.82 | 0 | 0 | 0 | 6.11 | 1 | 1 | 1 | 0 | 1 | 0 | 0 | 0 | 0.1 |  | 0 | 2 | 27909382 | 1 | 0 | 248 | 0 | 0 | 0 | 0 | 0 | 0 | 0 | 0 | 0 | 0 | 0 | 0 | 0 | 0 | 0 | 0 | 0 | 0 | 0 | 0 | 0 | 0 | 0.0522 | 11.12 | 1.82 | 6.11 | 0.18 | 0
92 | 27906248 | 27909378 | 25186689 | 1 | 1 | 1 | 3 | 14.4.04.08-0004 | ФССЦ-2001, 14.4.04.08-0004, приказ Минстроя России №1039/пр от 30.12.2016г. | Эмаль ПФ-115 цветная | 1346 | 1009 | кг | кг | 1 | 0 | -1366165493 | 13.6 | 101.79 | 0 | 0 | 0 | 16.66 | 0 | 0 | 0 | 6.11 | 1 | 1 | 1 | 0 | 0 | 0 | 0 | 0 | 13.6 |  | 0 | 1 | -1 | 0 | 0 |  | 0 | 0 | 0 | 0 | 0 | 0 | 0 | 0 | 0 | 0 | 0 | 0 | 0 | 0 | 0 | 0 | 0 | 0 | 0 | 0 | 0 | 0 | 7.0992 | 101.79 | 16.66 | 6.11 | 226.58 | 0
92 | 27906248 | 27909378 | 25187091 | 1 | 1 | 1 | 3 | 14.5.05.01-0012 | ФССЦ-2001, 14.5.05.01-0012, приказ Минстроя России №1039/пр от 30.12.2016г. | Олифа комбинированная, марки К-3 | 1348 | 1009 | т | т | 1000 | 0 | -909021926 | 0.007 | 103564.5 | 0 | 0 | 0 | 16950 | 0 | 0 | 0 | 6.11 | 1 | 1 | 1 | 0 | 1 | 0 | 0 | 0 | 0.007 |  | 0 | 2 | 27909384 | 1 | 0 | 250 | 0 | 0 | 0 | 0 | 0 | 0 | 0 | 0 | 0 | 0 | 0 | 0 | 0 | 0 | 0 | 0 | 0 | 0 | 0 | 0 | 0 | 0 | 0.003654 | 103564.5 | 16950 | 6.11 | 118.65 | 0
94 | 27906248 | 27907056 | 25420494 | 1 | 1 | 1 | 1 | 1-100-47 |  | Рабочий среднего разряда 4.7 | 1191 | 1013 | чел.-ч. | чел.-ч. | 1 | 0 | 1145761654 | 6.1065 | 0 | 0 | 0 | 65.07 | 0 | 0 | 0 | 10.65 | 1 | 1 | 1 | 6.11 | 0 | 1 | 1 | 0 | 0 | 5.31 | )*1,15 | 1 | 2 | 27907065 | 1 | 0 | 251 | 0 | 0 | 0 | 0 | 0 | 0 | 0 | 0 | 0 | 0 | 0 | 0 | 0 | 0 | 0 | 0 | 0 | 0 | 0 | 0 | 0 | 0 | 3.2322 | 65.07 | 10.65 | 6.11 | 65.03 | 0
94 | 27906248 | 27907056 | 25412928 | 1 | 1 | 1 | 1 | 4-100-00 |  | Затраты труда машинистов | 1191 | 1013 | чел.-ч. | чел.-ч. | 1 | 0 | -1417349443 | 0.02 | 0 | 0 | 0 | 0 | 0 | 0 | 0 | 0 | 1 | 1 | 6.11 | 1 | 0 | 1 | 0 | 0 | 0 | 0.02 |  | 2 | 2 | 27907066 | 1 | 2048 | 252 | 0 | 0 | 0 | 0 | 0 | 0 | 0 | 0 | 0 | 0 | 0 | 0 | 0 | 0 | 0 | 0 | 0 | 0 | 0 | 0 | 0 | 0 | 0.010586 | 0 | 0 | 1 | 0 | 0
94 | 27906248 | 27907056 | 25230418 | 1 | 1 | 1 | 2 | 91.06.03-060 | ФСЭМ-2001, 91.06.03-060, приказ Минстроя России №1039/пр от 30.12.2016г. | Лебедки электрические тяговым усилием до 5,79 кН (0,59 т) | 1368 | 1011 | маш.-ч | маш.-ч | 1 | 0 | 1047452784 | 0.0125 | 0 | 10.39 | 0 | 0 | 0 | 1.7 | 0 | 0 | 1 | 6.11 | 1 | 1 | 0 | 1 | 1 | 0 | 0 | 0.01 | )*1,25 | 0 | 2 | 27907067 | 1 | 0 | 253 | 0 | 0 | 0 | 0 | 0 | 0 | 0 | 0 | 0 | 0 | 0 | 0 | 0 | 0 | 0 | 0 | 0 | 0 | 0 | 0 | 0 | 0 | 0.0066163 | 10.39 | 1.7 | 6.11 | 0.03 | 0
94 | 27906248 | 27907056 | 25230445 | 1 | 1 | 1 | 2 | 91.06.05-011 | ФСЭМ-2001, 91.06.05-011, приказ Минстроя России №1039/пр от 30.12.2016г. | Погрузчик, грузоподъемность 5 т | 1368 | 1011 | маш.-ч | маш.-ч | 1 | 0 | 1225731627 | 0.0125 | 0 | 549.84 | 10.06 | 0 | 0 | 89.99 | 10.06 | 0 | 1 | 6.11 | 1 | 1 | 0 | 1 | 1 | 0 | 0 | 0.01 | )*1,25 | 0 | 2 | 27907068 | 1 | 0 | 254 | 0 | 0 | 0 | 0 | 0 | 0 | 0 | 0 | 0 | 0 | 0 | 0 | 0 | 0 | 0 | 0 | 0 | 0 | 0 | 0 | 0 | 0 | 0.0066163 | 549.84 | 89.99 | 6.11 | 1.13 | 0.13
94 | 27906248 | 27907056 | 25231607 | 1 | 1 | 1 | 2 | 91.14.02-001 | ФСЭМ-2001, 91.14.02-001, приказ Минстроя России №1039/пр от 30.12.2016г. | Автомобили бортовые, грузоподъемность до 5 т | 1368 | 1011 | маш.-ч | маш.-ч | 1 | 0 | 1372534845 | 0.0125 | 0 | 401.49 | 11.6 | 0 | 0 | 65.71 | 11.6 | 0 | 1 | 6.11 | 1 | 1 | 0 | 1 | 1 | 0 | 0 | 0.01 | )*1,25 | 0 | 2 | 27907069 | 1 | 0 | 255 | 0 | 0 | 0 | 0 | 0 | 0 | 0 | 0 | 0 | 0 | 0 | 0 | 0 | 0 | 0 | 0 | 0 | 0 | 0 | 0 | 0 | 0 | 0.0066163 | 401.49 | 65.71 | 6.11 | 0.83 | 0.15
94 | 27906248 | 27907056 | 25232466 | 1 | 1 | 1 | 2 | 91.21.01-012 | ФСЭМ-2001, 91.21.01-012, приказ Минстроя России №1039/пр от 30.12.2016г. | Агрегаты окрасочные высокого давления для окраски поверхностей конструкций, мощность 1 кВт | 1368 | 1011 | маш.-ч | маш.-ч | 1 | 0 | 271748449 | 1.4 | 0 | 41.67 | 0 | 0 | 0 | 6.82 | 0 | 0 | 1 | 6.11 | 1 | 1 | 0 | 1 | 1 | 0 | 0 | 1.12 | )*1,25 | 0 | 2 | 27907070 | 1 | 0 | 256 | 0 | 0 | 0 | 0 | 0 | 0 | 0 | 0 | 0 | 0 | 0 | 0 | 0 | 0 | 0 | 0 | 0 | 0 | 0 | 0 | 0 | 0 | 0.74102 | 41.67 | 6.82 | 6.11 | 9.55 | 0
94 | 27906248 | 27907056 | 25186091 | 1 | 1 | 1 | 3 | 14.4.01.01-0003 | ФССЦ-2001, 14.4.01.01-0003, приказ Минстроя России №1039/пр от 30.12.2016г. | Грунтовка ГФ-021 красно-коричневая | 1348 | 1009 | т | т | 1000 | 0 | -1655298345 | 0.012 | 95438.2 | 0 | 0 | 0 | 15620 | 0 | 0 | 0 | 6.11 | 1 | 1 | 1 | 0 | 1 | 0 | 0 | 0 | 0.012 |  | 0 | 2 | 27907071 | 1 | 0 | 257 | 0 | 0 | 0 | 0 | 0 | 0 | 0 | 0 | 0 | 0 | 0 | 0 | 0 | 0 | 0 | 0 | 0 | 0 | 0 | 0 | 0 | 0 | 0.0063516 | 95438.2 | 15620 | 6.11 | 187.44 | 0
94 | 27906248 | 27907056 | 25187223 | 1 | 1 | 1 | 3 | 14.5.09.02-0002 | ФССЦ-2001, 14.5.09.02-0002, приказ Минстроя России №1039/пр от 30.12.2016г. | Ксилол нефтяной марки А | 1348 | 1009 | т | т | 1000 | 0 | 1262170789 | 0.002 | 46680.4 | 0 | 0 | 0 | 7640 | 0 | 0 | 0 | 6.11 | 1 | 1 | 1 | 0 | 1 | 0 | 0 | 0 | 0.002 |  | 0 | 2 | 27907072 | 1 | 0 | 258 | 0 | 0 | 0 | 0 | 0 | 0 | 0 | 0 | 0 | 0 | 0 | 0 | 0 | 0 | 0 | 0 | 0 | 0 | 0 | 0 | 0 | 0 | 0.0010586 | 46680.4 | 7640 | 6.11 | 15.28 | 0
95 | 27906248 | 27907073 | 25416200 | 1 | 1 | 1 | 1 | 1-100-24 |  | Рабочий среднего разряда 2.4 | 1191 | 1013 | чел.-ч. | чел.-ч. | 1 | 0 | 371339561 | 80.6 | 0 | 0 | 0 | 49.43 | 0 | 0 | 0 | 8.09 | 1 | 1 | 1 | 6.11 | 0 | 1 | 0 | 0 | 0 | 80.6 |  | 1 | 2 | 27907081 | 1 | 0 | 259 | 0 | 0 | 0 | 0 | 0 | 0 | 0 | 0 | 0 | 0 | 0 | 0 | 0 | 0 | 0 | 0 | 0 | 0 | 0 | 0 | 0 | 0 | 9.6962 | 49.43 | 8.09 | 6.11 | 652.05 | 0
95 | 27906248 | 27907073 | 25412928 | 1 | 1 | 1 | 1 | 4-100-00 |  | Затраты труда машинистов | 1191 | 1013 | чел.-ч. | чел.-ч. | 1 | 0 | -1417349443 | 0.01 | 0 | 0 | 0 | 0 | 0 | 0 | 0 | 0 | 1 | 1 | 6.11 | 1 | 0 | 1 | 0 | 0 | 0 | 0.01 |  | 2 | 2 | 27907082 | 1 | 0 | 260 | 0 | 0 | 0 | 0 | 0 | 0 | 0 | 0 | 0 | 0 | 0 | 0 | 0 | 0 | 0 | 0 | 0 | 0 | 0 | 0 | 0 | 0 | 0.001203 | 0 | 0 | 1 | 0 | 0
95 | 27906248 | 27907073 | 25231607 | 1 | 1 | 1 | 2 | 91.14.02-001 | ФСЭМ-2001, 91.14.02-001, приказ Минстроя России №1039/пр от 30.12.2016г. | Автомобили бортовые, грузоподъемность до 5 т | 1368 | 1011 | маш.-ч | маш.-ч | 1 | 0 | 1372534845 | 0.01 | 0 | 401.49 | 11.6 | 0 | 0 | 65.71 | 11.6 | 0 | 1 | 6.11 | 1 | 1 | 0 | 1 | 0 | 0 | 0 | 0.01 |  | 0 | 2 | 27907083 | 1 | 0 | 261 | 0 | 0 | 0 | 0 | 0 | 0 | 0 | 0 | 0 | 0 | 0 | 0 | 0 | 0 | 0 | 0 | 0 | 0 | 0 | 0 | 0 | 0 | 0.001203 | 401.49 | 65.71 | 6.11 | 0.66 | 0.12
95 | 27906248 | 27907073 | 25153690 | 1 | 1 | 1 | 3 | 01.7.20.08-0051 | ФССЦ-2001, 01.7.20.08-0051, приказ Минстроя России №1039/пр от 30.12.2016г. | Ветошь | 1346 | 1009 | кг | кг | 1 | 0 | 813963326 | 0.1 | 11.12 | 0 | 0 | 0 | 1.82 | 0 | 0 | 0 | 6.11 | 1 | 1 | 1 | 0 | 1 | 0 | 0 | 0 | 0.1 |  | 0 | 2 | 27907084 | 1 | 0 | 262 | 0 | 0 | 0 | 0 | 0 | 0 | 0 | 0 | 0 | 0 | 0 | 0 | 0 | 0 | 0 | 0 | 0 | 0 | 0 | 0 | 0 | 0 | 0.01203 | 11.12 | 1.82 | 6.11 | 0.18 | 0
95 | 27906248 | 27907073 | 25186689 | 1 | 1 | 1 | 3 | 14.4.04.08-0004 | ФССЦ-2001, 14.4.04.08-0004, приказ Минстроя России №1039/пр от 30.12.2016г. | Эмаль ПФ-115 цветная | 1346 | 1009 | кг | кг | 1 | 0 | -1366165493 | 16.1 | 101.79 | 0 | 0 | 0 | 16.66 | 0 | 0 | 0 | 6.11 | 1 | 1 | 1 | 0 | 0 | 0 | 0 | 0 | 16.1 |  | 0 | 1 | -1 | 0 | 0 |  | 0 | 0 | 0 | 0 | 0 | 0 | 0 | 0 | 0 | 0 | 0 | 0 | 0 | 0 | 0 | 0 | 0 | 0 | 0 | 0 | 0 | 0 | 1.9368 | 101.79 | 16.66 | 6.11 | 268.23 | 0
95 | 27906248 | 27907073 | 25187091 | 1 | 1 | 1 | 3 | 14.5.05.01-0012 | ФССЦ-2001, 14.5.05.01-0012, приказ Минстроя России №1039/пр от 30.12.2016г. | Олифа комбинированная, марки К-3 | 1348 | 1009 | т | т | 1000 | 0 | -909021926 | 0.009 | 103564.5 | 0 | 0 | 0 | 16950 | 0 | 0 | 0 | 6.11 | 1 | 1 | 1 | 0 | 1 | 0 | 0 | 0 | 0.009 |  | 0 | 2 | 27907086 | 1 | 0 | 264 | 0 | 0 | 0 | 0 | 0 | 0 | 0 | 0 | 0 | 0 | 0 | 0 | 0 | 0 | 0 | 0 | 0 | 0 | 0 | 0 | 0 | 0 | 0.0010827 | 103564.5 | 16950 | 6.11 | 152.55 | 0
97 | 27906248 | 27907090 | 25416200 | 1 | 1 | 1 | 1 | 1-100-24 |  | Рабочий среднего разряда 2.4 | 1191 | 1013 | чел.-ч. | чел.-ч. | 1 | 0 | 371339561 | 149.1665 | 0 | 0 | 0 | 49.43 | 0 | 0 | 0 | 8.09 | 1 | 1 | 1 | 6.11 | 0 | 1 | 1 | 0 | 0 | 129.71 | )*1,15 | 1 | 2 | 27907100 | 1 | 0 | 265 | 0 | 0 | 0 | 0 | 0 | 0 | 0 | 0 | 0 | 0 | 0 | 0 | 0 | 0 | 0 | 0 | 0 | 0 | 0 | 0 | 0 | 0 | 15.215 | 49.43 | 8.09 | 6.11 | 1206.75 | 0
97 | 27906248 | 27907090 | 25412928 | 1 | 1 | 1 | 1 | 4-100-00 |  | Затраты труда машинистов | 1191 | 1013 | чел.-ч. | чел.-ч. | 1 | 0 | -1417349443 | 1.61 | 0 | 0 | 0 | 0 | 0 | 0 | 0 | 0 | 1 | 1 | 6.11 | 1 | 0 | 1 | 0 | 0 | 0 | 1.61 |  | 2 | 2 | 27907101 | 1 | 2048 | 266 | 0 | 0 | 0 | 0 | 0 | 0 | 0 | 0 | 0 | 0 | 0 | 0 | 0 | 0 | 0 | 0 | 0 | 0 | 0 | 0 | 0 | 0 | 0.16422 | 0 | 0 | 1 | 0 | 0
97 | 27906248 | 27907090 | 25230220 | 1 | 1 | 1 | 2 | 91.05.05-014 | ФСЭМ-2001, 91.05.05-014, приказ Минстроя России №1039/пр от 30.12.2016г. | Краны на автомобильном ходу, грузоподъемность 10 т | 1368 | 1011 | маш.-ч | маш.-ч | 1 | 0 | -1718674368 | 1.2125 | 0 | 684.26 | 13.5 | 0 | 0 | 111.99 | 13.5 | 0 | 1 | 6.11 | 1 | 1 | 0 | 1 | 1 | 0 | 0 | 0.97 | )*1,25 | 0 | 2 | 27907102 | 1 | 0 | 267 | 0 | 0 | 0 | 0 | 0 | 0 | 0 | 0 | 0 | 0 | 0 | 0 | 0 | 0 | 0 | 0 | 0 | 0 | 0 | 0 | 0 | 0 | 0.12367 | 684.26 | 111.99 | 6.11 | 135.79 | 16.38
97 | 27906248 | 27907090 | 25231607 | 1 | 1 | 1 | 2 | 91.14.02-001 | ФСЭМ-2001, 91.14.02-001, приказ Минстроя России №1039/пр от 30.12.2016г. | Автомобили бортовые, грузоподъемность до 5 т | 1368 | 1011 | маш.-ч | маш.-ч | 1 | 0 | 1372534845 | 0.8 | 0 | 401.49 | 11.6 | 0 | 0 | 65.71 | 11.6 | 0 | 1 | 6.11 | 1 | 1 | 0 | 1 | 1 | 0 | 0 | 0.64 | )*1,25 | 0 | 2 | 27907103 | 1 | 0 | 268 | 0 | 0 | 0 | 0 | 0 | 0 | 0 | 0 | 0 | 0 | 0 | 0 | 0 | 0 | 0 | 0 | 0 | 0 | 0 | 0 | 0 | 0 | 0.0816 | 401.49 | 65.71 | 6.11 | 52.56 | 9.28
97 | 27906248 | 27907090 | 25152717 | 1 | 1 | 1 | 3 | 01.7.15.06-0123 | ФССЦ-2001, 01.7.15.06-0123, приказ Минстроя России №1039/пр от 30.12.2016г. | Гвозди строительные с плоской головкой 1,8х60 мм | 1348 | 1009 | т | т | 1000 | 0 | 888381482 | 0.0042 | 51782.25 | 0 | 0 | 0 | 8475 | 0 | 0 | 0 | 6.11 | 1 | 1 | 1 | 0 | 1 | 0 | 0 | 0 | 0.0042 |  | 0 | 2 | 27907104 | 1 | 0 | 269 | 0 | 0 | 0 | 0 | 0 | 0 | 0 | 0 | 0 | 0 | 0 | 0 | 0 | 0 | 0 | 0 | 0 | 0 | 0 | 0 | 0 | 0 | 0.0004284 | 51782.25 | 8475 | 6.11 | 35.6 | 0
97 | 27906248 | 27907090 | 25178465 | 1 | 1 | 1 | 3 | 11.1.03.01-0078 | ФССЦ-2001, 11.1.03.01-0078, приказ Минстроя России №1039/пр от 30.12.2016г. | Бруски обрезные хвойных пород длиной 4-6,5 м, шириной 75-150 мм, толщиной 40-75 мм, II сорта | 1339 | 1007 | м3 | м3 | 1 | 0 | -645086769 | 0.19 | 9782.11 | 0 | 0 | 0 | 1601 | 0 | 0 | 0 | 6.11 | 1 | 1 | 1 | 0 | 1 | 0 | 0 | 0 | 0.19 |  | 0 | 2 | 27907105 | 1 | 0 | 270 | 0 | 0 | 0 | 0 | 0 | 0 | 0 | 0 | 0 | 0 | 0 | 0 | 0 | 0 | 0 | 0 | 0 | 0 | 0 | 0 | 0 | 0 | 0.01938 | 9782.11 | 1601 | 6.11 | 304.19 | 0
97 | 27906248 | 27907090 | 25178655 | 1 | 1 | 1 | 3 | 11.1.03.06-0090 | ФССЦ-2001, 11.1.03.06-0090, приказ Минстроя России №1039/пр от 30.12.2016г. | Доски обрезные хвойных пород длиной 4-6,5 м, шириной 75-150 мм, толщиной 32-40 мм, II сорта | 1339 | 1007 | м3 | м3 | 1 | 1 | -2001482958 | -4.6 | 8737.3 | 0 | 0 | 0 | 1430 | 0 | 0 | 0 | 6.11 | 1 | 1 | 1 | 0 | 1 | 0 | 0 | 0 | -4.6 |  | 0 | 2 | 27907106 | 1 | 6144 | 271 | 0 | 0 | 0 | 0 | 0 | 0 | 0 | 0 | 0 | 0 | 0 | 0 | 0 | 0 | 0 | 0 | 0 | 0 | 0 | 0 | 0 | 0 | -0.4692 | 8737.3 | 1430 | 6.11 | -6578 | 0
97 | 27906248 | 27907090 | 25179678 | 1 | 1 | 1 | 3 | 11.2.11.04-0018 | ФССЦ-2001, 11.2.11.04-0018, приказ Минстроя России №1039/пр от 30.12.2016г. | Фанера общего назначения из шпона лиственных пород водостойкая марки ФК, сорт 1/2, толщина 18 мм | 1339 | 1007 | м3 | м3 | 1 | 0 | -1503429209 | 1.8627 | 27773.37 | 0 | 0 | 0 | 4545.56 | 0 | 0 | 0 | 6.11 | 1 | 1 | 1 | 0 | 0 | 0 | 0 | 0 | 1.8627 |  | 0 | 1 | -1 | 0 | 0 |  | 0 | 0 | 0 | 0 | 0 | 0 | 0 | 0 | 0 | 0 | 0 | 0 | 0 | 0 | 0 | 0 | 0 | 0 | 0 | 0 | 0 | 0 | 0.19 | 27773.37 | 4545.56 | 6.11 | 8467.22 | 0
97 | 27906248 | 27907090 | 25187112 | 1 | 1 | 1 | 3 | 14.5.06.03-0002 | ФССЦ-2001, 14.5.06.03-0002, приказ Минстроя России №1039/пр от 30.12.2016г. | Паста антисептическая | 1348 | 1009 | т | т | 1000 | 0 | 1254963396 | 0.0032 | 93208.05 | 0 | 0 | 0 | 15255 | 0 | 0 | 0 | 6.11 | 1 | 1 | 1 | 0 | 1 | 0 | 0 | 0 | 0.0032 |  | 0 | 2 | 27907107 | 1 | 0 | 272 | 0 | 0 | 0 | 0 | 0 | 0 | 0 | 0 | 0 | 0 | 0 | 0 | 0 | 0 | 0 | 0 | 0 | 0 | 0 | 0 | 0 | 0 | 0.0003264 | 93208.05 | 15255 | 6.11 | 48.82 | 0
100 | 27906248 | 27909388 | 25418547 | 1 | 1 | 1 | 1 | 1-100-32 |  | Рабочий среднего разряда 3.2 | 1191 | 1013 | чел.-ч. | чел.-ч. | 1 | 0 | -784637506 | 86.595 | 0 | 0 | 0 | 53.4 | 0 | 0 | 0 | 8.74 | 1 | 1 | 1 | 6.11 | 0 | 1 | 1 | 0 | 0 | 75.3 | )*1,15 | 1 | 2 | 27909394 | 1 | 0 | 273 | 0 | 0 | 0 | 0 | 0 | 0 | 0 | 0 | 0 | 0 | 0 | 0 | 0 | 0 | 0 | 0 | 0 | 0 | 0 | 0 | 0 | 0 | 137.8592 | 53.4 | 8.74 | 6.11 | 756.84 | 0
100 | 27906248 | 27909388 | 25412928 | 1 | 1 | 1 | 1 | 4-100-00 |  | Затраты труда машинистов | 1191 | 1013 | чел.-ч. | чел.-ч. | 1 | 0 | -1417349443 | 0.49 | 0 | 0 | 0 | 0 | 0 | 0 | 0 | 0 | 1 | 1 | 6.11 | 1 | 0 | 1 | 0 | 0 | 0 | 0.49 |  | 2 | 2 | 27909395 | 1 | 2048 | 274 | 0 | 0 | 0 | 0 | 0 | 0 | 0 | 0 | 0 | 0 | 0 | 0 | 0 | 0 | 0 | 0 | 0 | 0 | 0 | 0 | 0 | 0 | 0.78008 | 0 | 0 | 1 | 0 | 0
100 | 27906248 | 27909388 | 25231607 | 1 | 1 | 1 | 2 | 91.14.02-001 | ФСЭМ-2001, 91.14.02-001, приказ Минстроя России №1039/пр от 30.12.2016г. | Автомобили бортовые, грузоподъемность до 5 т | 1368 | 1011 | маш.-ч | маш.-ч | 1 | 0 | 1372534845 | 0.6125 | 0 | 401.49 | 11.6 | 0 | 0 | 65.71 | 11.6 | 0 | 1 | 6.11 | 1 | 1 | 0 | 1 | 1 | 0 | 0 | 0.49 | )*1,25 | 0 | 2 | 27909396 | 1 | 0 | 275 | 0 | 0 | 0 | 0 | 0 | 0 | 0 | 0 | 0 | 0 | 0 | 0 | 0 | 0 | 0 | 0 | 0 | 0 | 0 | 0 | 0 | 0 | 0.9751 | 401.49 | 65.71 | 6.11 | 40.25 | 7.1
100 | 27906248 | 27909388 | 25152717 | 1 | 1 | 1 | 3 | 01.7.15.06-0123 | ФССЦ-2001, 01.7.15.06-0123, приказ Минстроя России №1039/пр от 30.12.2016г. | Гвозди строительные с плоской головкой 1,8х60 мм | 1348 | 1009 | т | т | 1000 | 0 | 888381482 | 0.0042 | 51782.25 | 0 | 0 | 0 | 8475 | 0 | 0 | 0 | 6.11 | 1 | 1 | 1 | 0 | 1 | 0 | 0 | 0 | 0.0042 |  | 0 | 2 | 27909397 | 1 | 0 | 276 | 0 | 0 | 0 | 0 | 0 | 0 | 0 | 0 | 0 | 0 | 0 | 0 | 0 | 0 | 0 | 0 | 0 | 0 | 0 | 0 | 0 | 0 | 0.0066864 | 51782.25 | 8475 | 6.11 | 35.6 | 0
100 | 27906248 | 27909388 | 25179506 | 1 | 1 | 1 | 3 | 11.2.09.02-0003 | ФССЦ-2001, 11.2.09.02-0003, приказ Минстроя России №1039/пр от 30.12.2016г. | Плиты древесностружечные многослойные и трехслойные, марки П-1, толщиной 15-17 мм | 1328 | 1005 | 100 м2 | 100 м2 | 100 | 0 | 841651630 | 1.025 | 13903.31 | 0 | 0 | 0 | 2275.5 | 0 | 0 | 0 | 6.11 | 1 | 1 | 1 | 0 | 1 | 0 | 0 | 0 | 1.025 |  | 0 | 2 | 27909398 | 1 | 0 | 277 | 0 | 0 | 0 | 0 | 0 | 0 | 0 | 0 | 0 | 0 | 0 | 0 | 0 | 0 | 0 | 0 | 0 | 0 | 0 | 0 | 0 | 0 | 1.6318 | 13903.31 | 2275.5 | 6.11 | 2332.39 | 0
100 | 27906248 | 27909388 | 25179702 | 1 | 1 | 1 | 3 | 11.2.11.04-0042 | ФССЦ-2001, 11.2.11.04-0042, приказ Минстроя России №1039/пр от 30.12.2016г. | Фанера общего назначения из шпона лиственных пород водостойкая марки ФК, сорт 2/3, толщина 18 мм | 1339 | 1007 | м3 | м3 | 1 | 0 | 1316368120 | 1.1307 | 22831.48 | 0 | 0 | 0 | 3736.74 | 0 | 0 | 0 | 6.11 | 1 | 1 | 1 | 0 | 0 | 0 | 0 | 0 | 1.1307 |  | 0 | 1 | -1 | 0 | 0 |  | 0 | 0 | 0 | 0 | 0 | 0 | 0 | 0 | 0 | 0 | 0 | 0 | 0 | 0 | 0 | 0 | 0 | 0 | 0 | 0 | 0 | 0 | 1.8 | 22831.48 | 3736.74 | 6.11 | 4224.96 | 0
100 | 27906248 | 27909388 | 25179796 | 1 | 1 | 1 | 3 | 11.2.11.04-0142 | ФССЦ-2001, 11.2.11.04-0142, приказ Минстроя России №1039/пр от 30.12.2016г. | Фанера общего назначения из шпона лиственных пород повышенной водостойкости марки ФСФ, сорт 2/4, толщина 12 мм | 1339 | 1007 | м3 | м3 | 1 | 0 | -2121522650 | 0.57789 | 28375.94 | 0 | 0 | 0 | 4644.18 | 0 | 0 | 0 | 6.11 | 1 | 1 | 1 | 0 | 0 | 0 | 0 | 0 | 0.57789 |  | 0 | 1 | -1 | 0 | 0 |  | 0 | 0 | 0 | 0 | 0 | 0 | 0 | 0 | 0 | 0 | 0 | 0 | 0 | 0 | 0 | 0 | 0 | 0 | 0 | 0 | 0 | 0 | 0.92 | 28375.94 | 4644.18 | 6.11 | 2683.82 | 0
103 | 27906248 | 27909421 | 25412980 | 1 | 1 | 1 | 1 | 1-100-35 |  | Рабочий среднего разряда 3.5 | 1191 | 1013 | чел.-ч. | чел.-ч. | 1 | 0 | 145020957 | 92.253 | 0 | 0 | 0 | 55.42 | 0 | 0 | 0 | 9.07 | 1 | 1 | 1 | 6.11 | 0 | 1 | 1 | 0 | 0 | 80.22 | )*1,15 | 1 | 2 | 27909422 | 1 | 0 | 278 | 0 | 0 | 0 | 0 | 0 | 0 | 0 | 0 | 0 | 0 | 0 | 0 | 0 | 0 | 0 | 0 | 0 | 0 | 0 | 0 | 0 | 0 | 55.4265 | 55.42 | 9.07 | 6.11 | 836.74 | 0
103 | 27906248 | 27909421 | 25412928 | 1 | 1 | 1 | 1 | 4-100-00 |  | Затраты труда машинистов | 1191 | 1013 | чел.-ч. | чел.-ч. | 1 | 0 | -1417349443 | 0.27 | 0 | 0 | 0 | 0 | 0 | 0 | 0 | 0 | 1 | 1 | 6.11 | 1 | 0 | 1 | 0 | 0 | 0 | 0.27 |  | 2 | 2 | 27909423 | 1 | 2048 | 279 | 0 | 0 | 0 | 0 | 0 | 0 | 0 | 0 | 0 | 0 | 0 | 0 | 0 | 0 | 0 | 0 | 0 | 0 | 0 | 0 | 0 | 0 | 0.16222 | 0 | 0 | 1 | 0 | 0
103 | 27906248 | 27909421 | 25230220 | 1 | 1 | 1 | 2 | 91.05.05-014 | ФСЭМ-2001, 91.05.05-014, приказ Минстроя России №1039/пр от 30.12.2016г. | Краны на автомобильном ходу, грузоподъемность 10 т | 1368 | 1011 | маш.-ч | маш.-ч | 1 | 0 | -1718674368 | 0.1375 | 0 | 684.26 | 13.5 | 0 | 0 | 111.99 | 13.5 | 0 | 1 | 6.11 | 1 | 1 | 0 | 1 | 1 | 0 | 0 | 0.11 | )*1,25 | 0 | 2 | 27909424 | 1 | 0 | 280 | 0 | 0 | 0 | 0 | 0 | 0 | 0 | 0 | 0 | 0 | 0 | 0 | 0 | 0 | 0 | 0 | 0 | 0 | 0 | 0 | 0 | 0 | 0.082611 | 684.26 | 111.99 | 6.11 | 15.4 | 1.86
103 | 27906248 | 27909421 | 25230420 | 1 | 1 | 1 | 2 | 91.06.03-062 | ФСЭМ-2001, 91.06.03-062, приказ Минстроя России №1039/пр от 30.12.2016г. | Лебедки электрические тяговым усилием до 31,39 кН (3,2 т) | 1368 | 1011 | маш.-ч | маш.-ч | 1 | 0 | 1544661785 | 5.3625 | 0 | 42.16 | 0 | 0 | 0 | 6.9 | 0 | 0 | 1 | 6.11 | 1 | 1 | 0 | 1 | 1 | 0 | 0 | 4.29 | )*1,25 | 0 | 2 | 27909425 | 1 | 0 | 281 | 0 | 0 | 0 | 0 | 0 | 0 | 0 | 0 | 0 | 0 | 0 | 0 | 0 | 0 | 0 | 0 | 0 | 0 | 0 | 0 | 0 | 0 | 3.2218 | 42.16 | 6.9 | 6.11 | 37 | 0
103 | 27906248 | 27909421 | 25231607 | 1 | 1 | 1 | 2 | 91.14.02-001 | ФСЭМ-2001, 91.14.02-001, приказ Минстроя России №1039/пр от 30.12.2016г. | Автомобили бортовые, грузоподъемность до 5 т | 1368 | 1011 | маш.-ч | маш.-ч | 1 | 0 | 1372534845 | 0.2 | 0 | 401.49 | 11.6 | 0 | 0 | 65.71 | 11.6 | 0 | 1 | 6.11 | 1 | 1 | 0 | 1 | 1 | 0 | 0 | 0.16 | )*1,25 | 0 | 2 | 27909426 | 1 | 0 | 282 | 0 | 0 | 0 | 0 | 0 | 0 | 0 | 0 | 0 | 0 | 0 | 0 | 0 | 0 | 0 | 0 | 0 | 0 | 0 | 0 | 0 | 0 | 0.12016 | 401.49 | 65.71 | 6.11 | 13.14 | 2.33
103 | 27906248 | 27909421 | 25231842 | 1 | 1 | 1 | 2 | 91.17.04-042 | ФСЭМ-2001, 91.17.04-042, приказ Минстроя России №1039/пр от 30.12.2016г. | Аппарат для газовой сварки и резки | 1368 | 1011 | маш.-ч | маш.-ч | 1 | 0 | 792402865 | 2.9 | 0 | 7.33 | 0 | 0 | 0 | 1.2 | 0 | 0 | 1 | 6.11 | 1 | 1 | 0 | 1 | 1 | 0 | 0 | 2.32 | )*1,25 | 0 | 2 | 27909427 | 1 | 0 | 283 | 0 | 0 | 0 | 0 | 0 | 0 | 0 | 0 | 0 | 0 | 0 | 0 | 0 | 0 | 0 | 0 | 0 | 0 | 0 | 0 | 0 | 0 | 1.7423 | 7.33 | 1.2 | 6.11 | 3.48 | 0
103 | 27906248 | 27909421 | 25231889 | 1 | 1 | 1 | 2 | 91.17.04-171 | ФСЭМ-2001, 91.17.04-171, приказ Минстроя России №1039/пр от 30.12.2016г. | Преобразователи сварочные номинальным сварочным током 315-500 А | 1368 | 1011 | маш.-ч | маш.-ч | 1 | 0 | 1323835807 | 23.6375 | 0 | 75.21 | 0 | 0 | 0 | 12.31 | 0 | 0 | 1 | 6.11 | 1 | 1 | 0 | 1 | 1 | 0 | 0 | 18.91 | )*1,25 | 0 | 2 | 27909428 | 1 | 0 | 284 | 0 | 0 | 0 | 0 | 0 | 0 | 0 | 0 | 0 | 0 | 0 | 0 | 0 | 0 | 0 | 0 | 0 | 0 | 0 | 0 | 0 | 0 | 14.2016 | 75.21 | 12.31 | 6.11 | 290.98 | 0
103 | 27906248 | 27909421 | 25148328 | 1 | 1 | 1 | 3 | 01.3.02.08-0001 | ФССЦ-2001, 01.3.02.08-0001, приказ Минстроя России №1039/пр от 30.12.2016г. | Кислород технический газообразный | 1339 | 1007 | м3 | м3 | 1 | 0 | 1262771840 | 1.95 | 38 | 0 | 0 | 0 | 6.22 | 0 | 0 | 0 | 6.11 | 1 | 1 | 1 | 0 | 1 | 0 | 0 | 0 | 1.95 |  | 0 | 2 | 27909429 | 1 | 0 | 285 | 0 | 0 | 0 | 0 | 0 | 0 | 0 | 0 | 0 | 0 | 0 | 0 | 0 | 0 | 0 | 0 | 0 | 0 | 0 | 0 | 0 | 0 | 1.1716 | 38 | 6.22 | 6.11 | 12.13 | 0
103 | 27906248 | 27909421 | 25148335 | 1 | 1 | 1 | 3 | 01.3.02.09-0022 | ФССЦ-2001, 01.3.02.09-0022, приказ Минстроя России №1039/пр от 30.12.2016г. | Пропан-бутан, смесь техническая | 1346 | 1009 | кг | кг | 1 | 0 | 1721895514 | 0.59 | 37.21 | 0 | 0 | 0 | 6.09 | 0 | 0 | 0 | 6.11 | 1 | 1 | 1 | 0 | 1 | 0 | 0 | 0 | 0.59 |  | 0 | 2 | 27909430 | 1 | 0 | 286 | 0 | 0 | 0 | 0 | 0 | 0 | 0 | 0 | 0 | 0 | 0 | 0 | 0 | 0 | 0 | 0 | 0 | 0 | 0 | 0 | 0 | 0 | 0.35448 | 37.21 | 6.09 | 6.11 | 3.59 | 0
103 | 27906248 | 27909421 | 25151428 | 1 | 1 | 1 | 3 | 01.7.11.07-0035 | ФССЦ-2001, 01.7.11.07-0035, приказ Минстроя России №1039/пр от 30.12.2016г. | Электроды диаметром 4 мм Э46 | 1348 | 1009 | т | т | 1000 | 0 | 1225357214 | 0.014 | 65676.39 | 0 | 0 | 0 | 10749 | 0 | 0 | 0 | 6.11 | 1 | 1 | 1 | 0 | 1 | 0 | 0 | 0 | 0.014 |  | 0 | 2 | 27909431 | 1 | 0 | 287 | 0 | 0 | 0 | 0 | 0 | 0 | 0 | 0 | 0 | 0 | 0 | 0 | 0 | 0 | 0 | 0 | 0 | 0 | 0 | 0 | 0 | 0 | 0.0084113 | 65676.39 | 10749 | 6.11 | 150.49 | 0
103 | 27906248 | 27909421 | 25152615 | 1 | 1 | 1 | 3 | 01.7.15.03-0041 | ФССЦ-2001, 01.7.15.03-0041, приказ Минстроя России №1039/пр от 30.12.2016г. | Болты с гайками и шайбами строительные | 1348 | 1009 | т | т | 1000 | 0 | -437906794 | 0.005 | 55234.46 | 0 | 0 | 0 | 9040.01 | 0 | 0 | 0 | 6.11 | 1 | 1 | 1 | 0 | 1 | 0 | 0 | 0 | 0.005 |  | 0 | 2 | 27909432 | 1 | 0 | 288 | 0 | 0 | 0 | 0 | 0 | 0 | 0 | 0 | 0 | 0 | 0 | 0 | 0 | 0 | 0 | 0 | 0 | 0 | 0 | 0 | 0 | 0 | 0.003004 | 55234.46 | 9040.01 | 6.11 | 45.2 | 0
103 | 27906248 | 27909421 | 25152713 | 1 | 1 | 1 | 3 | 01.7.15.06-0111 | ФССЦ-2001, 01.7.15.06-0111, приказ Минстроя России №1039/пр от 30.12.2016г. | Гвозди строительные | 1348 | 1009 | т | т | 1000 | 0 | 1174701286 | 1e-05 | 73185.58 | 0 | 0 | 0 | 11978 | 0 | 0 | 0 | 6.11 | 1 | 1 | 1 | 0 | 1 | 0 | 0 | 0 | 1e-05 |  | 0 | 2 | 27909433 | 1 | 0 | 289 | 0 | 0 | 0 | 0 | 0 | 0 | 0 | 0 | 0 | 0 | 0 | 0 | 0 | 0 | 0 | 0 | 0 | 0 | 0 | 0 | 0 | 0 | 6.0081e-06 | 73185.58 | 11978 | 6.11 | 0.12 | 0
103 | 27906248 | 27909421 | 25153693 | 1 | 1 | 1 | 3 | 01.7.20.08-0071 | ФССЦ-2001, 01.7.20.08-0071, приказ Минстроя России №1039/пр от 30.12.2016г. | Канаты пеньковые пропитанные | 1348 | 1009 | т | т | 1000 | 0 | -2116243625 | 0.0001 | 231569 | 0 | 0 | 0 | 37900 | 0 | 0 | 0 | 6.11 | 1 | 1 | 1 | 0 | 1 | 0 | 0 | 0 | 0.0001 |  | 0 | 2 | 27909434 | 1 | 0 | 290 | 0 | 0 | 0 | 0 | 0 | 0 | 0 | 0 | 0 | 0 | 0 | 0 | 0 | 0 | 0 | 0 | 0 | 0 | 0 | 0 | 0 | 0 | 6.0081e-05 | 231569 | 37900 | 6.11 | 3.79 | 0
103 | 27906248 | 27909421 | 25173443 | 1 | 1 | 1 | 3 | 08.2.02.11-0007 | ФССЦ-2001, 08.2.02.11-0007, приказ Минстроя России №1039/пр от 30.12.2016г. | Канат двойной свивки типа ТК, конструкции 6х19(1+6+12)+1 о.с., оцинкованный из проволок марки В, маркировочная группа 1770 н/мм2, диаметром 5,5 мм | 1302 | 1003 | 10 м | 10 м | 10 | 0 | -1640127157 | 0.0187 | 306.97 | 0 | 0 | 0 | 50.24 | 0 | 0 | 0 | 6.11 | 1 | 1 | 1 | 0 | 1 | 0 | 0 | 0 | 0.0187 |  | 0 | 2 | 27909436 | 1 | 0 | 292 | 0 | 0 | 0 | 0 | 0 | 0 | 0 | 0 | 0 | 0 | 0 | 0 | 0 | 0 | 0 | 0 | 0 | 0 | 0 | 0 | 0 | 0 | 0.011235 | 306.97 | 50.24 | 6.11 | 0.94 | 0
103 | 27906248 | 27909421 | 25173801 | 1 | 1 | 1 | 3 | 08.3.03.06-0002 | ФССЦ-2001, 08.3.03.06-0002, приказ Минстроя России №1039/пр от 30.12.2016г. | Проволока горячекатаная в мотках, диаметром 6,3-6,5 мм | 1348 | 1009 | т | т | 1000 | 0 | -1396314973 | 3e-05 | 27221.27 | 0 | 0 | 0 | 4455.2 | 0 | 0 | 0 | 6.11 | 1 | 1 | 1 | 0 | 1 | 0 | 0 | 0 | 3e-05 |  | 0 | 2 | 27909437 | 1 | 0 | 293 | 0 | 0 | 0 | 0 | 0 | 0 | 0 | 0 | 0 | 0 | 0 | 0 | 0 | 0 | 0 | 0 | 0 | 0 | 0 | 0 | 0 | 0 | 1.8024e-05 | 27221.27 | 4455.2 | 6.11 | 0.13 | 0
103 | 27906248 | 27909421 | 25174560 | 1 | 1 | 1 | 3 | 08.3.11.01-0091 | ФССЦ-2001, 08.3.11.01-0091, приказ Минстроя России №1039/пр от 30.12.2016г. | Швеллеры № 40 из стали марки Ст0 | 1348 | 1009 | т | т | 1000 | 0 | 900832145 | 0.00194 | 30061.2 | 0 | 0 | 0 | 4920 | 0 | 0 | 0 | 6.11 | 1 | 1 | 1 | 0 | 1 | 0 | 0 | 0 | 0.00194 |  | 0 | 2 | 27909438 | 1 | 0 | 294 | 0 | 0 | 0 | 0 | 0 | 0 | 0 | 0 | 0 | 0 | 0 | 0 | 0 | 0 | 0 | 0 | 0 | 0 | 0 | 0 | 0 | 0 | 0.0011656 | 30061.2 | 4920 | 6.11 | 9.54 | 0
103 | 27906248 | 27909421 | 25178464 | 1 | 1 | 1 | 3 | 11.1.03.01-0077 | ФССЦ-2001, 11.1.03.01-0077, приказ Минстроя России №1039/пр от 30.12.2016г. | Бруски обрезные хвойных пород длиной 4-6,5 м, шириной 75-150 мм, толщиной 40-75 мм, I сорта | 1339 | 1007 | м3 | м3 | 1 | 0 | 1283004816 | 0.00103 | 10387 | 0 | 0 | 0 | 1700 | 0 | 0 | 0 | 6.11 | 1 | 1 | 1 | 0 | 1 | 0 | 0 | 0 | 0.00103 |  | 0 | 2 | 27909439 | 1 | 0 | 295 | 0 | 0 | 0 | 0 | 0 | 0 | 0 | 0 | 0 | 0 | 0 | 0 | 0 | 0 | 0 | 0 | 0 | 0 | 0 | 0 | 0 | 0 | 0.00061883 | 10387 | 1700 | 6.11 | 1.75 | 0
103 | 27906248 | 27909421 | 25186091 | 1 | 1 | 1 | 3 | 14.4.01.01-0003 | ФССЦ-2001, 14.4.01.01-0003, приказ Минстроя России №1039/пр от 30.12.2016г. | Грунтовка ГФ-021 красно-коричневая | 1348 | 1009 | т | т | 1000 | 0 | -1655298345 | 0.00031 | 95438.2 | 0 | 0 | 0 | 15620 | 0 | 0 | 0 | 6.11 | 1 | 1 | 1 | 0 | 1 | 0 | 0 | 0 | 0.00031 |  | 0 | 2 | 27909440 | 1 | 0 | 296 | 0 | 0 | 0 | 0 | 0 | 0 | 0 | 0 | 0 | 0 | 0 | 0 | 0 | 0 | 0 | 0 | 0 | 0 | 0 | 0 | 0 | 0 | 0.00018625 | 95438.2 | 15620 | 6.11 | 4.84 | 0
103 | 27906248 | 27909421 | 25187286 | 1 | 1 | 1 | 3 | 14.5.09.07-0029 | ФССЦ-2001, 14.5.09.07-0029, приказ Минстроя России №1039/пр от 30.12.2016г. | Растворитель марки Р-4 | 1348 | 1009 | т | т | 1000 | 0 | -639604785 | 0.0006 | 57556.2 | 0 | 0 | 0 | 9420 | 0 | 0 | 0 | 6.11 | 1 | 1 | 1 | 0 | 1 | 0 | 0 | 0 | 0.0006 |  | 0 | 2 | 27909441 | 1 | 0 | 297 | 0 | 0 | 0 | 0 | 0 | 0 | 0 | 0 | 0 | 0 | 0 | 0 | 0 | 0 | 0 | 0 | 0 | 0 | 0 | 0 | 0 | 0 | 0.00036049 | 57556.2 | 9420 | 6.11 | 5.65 | 0
104 | 27906248 | 27907110 | 25418547 | 1 | 1 | 1 | 1 | 1-100-32 |  | Рабочий среднего разряда 3.2 | 1191 | 1013 | чел.-ч. | чел.-ч. | 1 | 0 | -784637506 | 8.832 | 0 | 0 | 0 | 53.4 | 0 | 0 | 0 | 8.74 | 1 | 1 | 1 | 6.11 | 0 | 1 | 1 | 0 | 0 | 7.68 | )*1,15 | 1 | 2 | 27907118 | 1 | 0 | 298 | 0 | 0 | 0 | 0 | 0 | 0 | 0 | 0 | 0 | 0 | 0 | 0 | 0 | 0 | 0 | 0 | 0 | 0 | 0 | 0 | 0 | 0 | 14.0605 | 53.4 | 8.74 | 6.11 | 77.19 | 0
104 | 27906248 | 27907110 | 25412928 | 1 | 1 | 1 | 1 | 4-100-00 |  | Затраты труда машинистов | 1191 | 1013 | чел.-ч. | чел.-ч. | 1 | 0 | -1417349443 | 0.12 | 0 | 0 | 0 | 0 | 0 | 0 | 0 | 0 | 1 | 1 | 6.11 | 1 | 0 | 1 | 0 | 0 | 0 | 0.12 |  | 2 | 2 | 27907119 | 1 | 2048 | 299 | 0 | 0 | 0 | 0 | 0 | 0 | 0 | 0 | 0 | 0 | 0 | 0 | 0 | 0 | 0 | 0 | 0 | 0 | 0 | 0 | 0 | 0 | 0.19104 | 0 | 0 | 1 | 0 | 0
104 | 27906248 | 27907110 | 25230220 | 1 | 1 | 1 | 2 | 91.05.05-014 | ФСЭМ-2001, 91.05.05-014, приказ Минстроя России №1039/пр от 30.12.2016г. | Краны на автомобильном ходу, грузоподъемность 10 т | 1368 | 1011 | маш.-ч | маш.-ч | 1 | 0 | -1718674368 | 0.05 | 0 | 684.26 | 13.5 | 0 | 0 | 111.99 | 13.5 | 0 | 1 | 6.11 | 1 | 1 | 0 | 1 | 1 | 0 | 0 | 0.04 | )*1,25 | 0 | 2 | 27907120 | 1 | 0 | 300 | 0 | 0 | 0 | 0 | 0 | 0 | 0 | 0 | 0 | 0 | 0 | 0 | 0 | 0 | 0 | 0 | 0 | 0 | 0 | 0 | 0 | 0 | 0.0796 | 684.26 | 111.99 | 6.11 | 5.6 | 0.68
104 | 27906248 | 27907110 | 25231607 | 1 | 1 | 1 | 2 | 91.14.02-001 | ФСЭМ-2001, 91.14.02-001, приказ Минстроя России №1039/пр от 30.12.2016г. | Автомобили бортовые, грузоподъемность до 5 т | 1368 | 1011 | маш.-ч | маш.-ч | 1 | 0 | 1372534845 | 0.1 | 0 | 401.49 | 11.6 | 0 | 0 | 65.71 | 11.6 | 0 | 1 | 6.11 | 1 | 1 | 0 | 1 | 1 | 0 | 0 | 0.08 | )*1,25 | 0 | 2 | 27907121 | 1 | 0 | 301 | 0 | 0 | 0 | 0 | 0 | 0 | 0 | 0 | 0 | 0 | 0 | 0 | 0 | 0 | 0 | 0 | 0 | 0 | 0 | 0 | 0 | 0 | 0.1592 | 401.49 | 65.71 | 6.11 | 6.58 | 1.16
104 | 27906248 | 27907110 | 25148658 | 1 | 1 | 1 | 3 | 01.3.05.23-0129 | ФССЦ-2001, 01.3.05.23-0129, приказ Минстроя России №1039/пр от 30.12.2016г. | Натрий фтористый технический, марка А, сорт I | 1348 | 1009 | т | т | 1000 | 1 | -1044631310 | -0.014 | 116701 | 0 | 0 | 0 | 19100 | 0 | 0 | 0 | 6.11 | 1 | 1 | 1 | 0 | 1 | 0 | 0 | 0 | -0.014 |  | 0 | 2 | 27907122 | 1 | 6144 | 302 | 0 | 0 | 0 | 0 | 0 | 0 | 0 | 0 | 0 | 0 | 0 | 0 | 0 | 0 | 0 | 0 | 0 | 0 | 0 | 0 | 0 | 0 | -0.022288 | 116701 | 19100 | 6.11 | -267.4 | 0
104 | 27906248 | 27907110 | 25149961 | 1 | 1 | 1 | 3 | 01.7.03.01-0001 | ФССЦ-2001, 01.7.03.01-0001, приказ Минстроя России №1039/пр от 30.12.2016г. | Вода | 1339 | 1007 | м3 | м3 | 1 | 0 | -1660354250 | 0.28 | 14.91 | 0 | 0 | 0 | 2.44 | 0 | 0 | 0 | 6.11 | 1 | 1 | 1 | 0 | 1 | 0 | 0 | 0 | 0.28 |  | 0 | 2 | 27907123 | 1 | 0 | 303 | 0 | 0 | 0 | 0 | 0 | 0 | 0 | 0 | 0 | 0 | 0 | 0 | 0 | 0 | 0 | 0 | 0 | 0 | 0 | 0 | 0 | 0 | 0.44576 | 14.91 | 2.44 | 6.11 | 0.68 | 0
104 | 27906248 | 27907110 | 25185715 | 1 | 1 | 1 | 3 | 14.2.06.01-0104 | ФССЦ-2001, 14.2.06.01-0104, приказ Минстроя России №1039/пр от 30.12.2016г. | Антисептик «НОРТЕКС-ДЕЗИНФЕКТОР» для древесины | 1346 | 1009 | кг | кг | 1 | 0 | 1872365097 | 14 | 96.78 | 0 | 0 | 0 | 15.84 | 0 | 0 | 0 | 6.11 | 1 | 1 | 1 | 0 | 0 | 0 | 0 | 0 | 14 |  | 0 | 1 | -1 | 0 | 0 |  | 0 | 0 | 0 | 0 | 0 | 0 | 0 | 0 | 0 | 0 | 0 | 0 | 0 | 0 | 0 | 0 | 0 | 0 | 0 | 0 | 0 | 0 | 22.288 | 96.78 | 15.84 | 6.11 | 221.76 | 0
107 | 27906248 | 27907126 | 25414889 | 1 | 1 | 1 | 1 | 1-100-27 |  | Рабочий среднего разряда 2.7 | 1191 | 1013 | чел.-ч. | чел.-ч. | 1 | 0 | 1850719656 | 76.59 | 0 | 0 | 0 | 50.77 | 0 | 0 | 0 | 8.31 | 1 | 1 | 1 | 6.11 | 0 | 1 | 1 | 0 | 0 | 66.6 | )*1,15 | 1 | 2 | 27907138 | 1 | 0 | 304 | 0 | 0 | 0 | 0 | 0 | 0 | 0 | 0 | 0 | 0 | 0 | 0 | 0 | 0 | 0 | 0 | 0 | 0 | 0 | 0 | 0 | 0 | 58.2084 | 50.77 | 8.31 | 6.11 | 636.47 | 0
107 | 27906248 | 27907126 | 25412928 | 1 | 1 | 1 | 1 | 4-100-00 |  | Затраты труда машинистов | 1191 | 1013 | чел.-ч. | чел.-ч. | 1 | 0 | -1417349443 | 0.69 | 0 | 0 | 0 | 0 | 0 | 0 | 0 | 0 | 1 | 1 | 6.11 | 1 | 0 | 1 | 0 | 0 | 0 | 0.69 |  | 2 | 2 | 27907139 | 1 | 2048 | 305 | 0 | 0 | 0 | 0 | 0 | 0 | 0 | 0 | 0 | 0 | 0 | 0 | 0 | 0 | 0 | 0 | 0 | 0 | 0 | 0 | 0 | 0 | 0.5244 | 0 | 0 | 1 | 0 | 0
107 | 27906248 | 27907126 | 25230514 | 1 | 1 | 1 | 2 | 91.06.06-048 | ФСЭМ-2001, 91.06.06-048, приказ Минстроя России №1039/пр от 30.12.2016г. | Подъемники одномачтовые, грузоподъемность до 500 кг, высота подъема 45 м | 1368 | 1011 | маш.-ч | маш.-ч | 1 | 0 | 1188625873 | 0.35 | 0 | 191 | 13.5 | 0 | 0 | 31.26 | 13.5 | 0 | 1 | 6.11 | 1 | 1 | 0 | 1 | 1 | 0 | 0 | 0.28 | )*1,25 | 0 | 2 | 27907140 | 1 | 0 | 306 | 0 | 0 | 0 | 0 | 0 | 0 | 0 | 0 | 0 | 0 | 0 | 0 | 0 | 0 | 0 | 0 | 0 | 0 | 0 | 0 | 0 | 0 | 0.266 | 191 | 31.26 | 6.11 | 10.94 | 4.73
107 | 27906248 | 27907126 | 25231607 | 1 | 1 | 1 | 2 | 91.14.02-001 | ФСЭМ-2001, 91.14.02-001, приказ Минстроя России №1039/пр от 30.12.2016г. | Автомобили бортовые, грузоподъемность до 5 т | 1368 | 1011 | маш.-ч | маш.-ч | 1 | 0 | 1372534845 | 0.5125 | 0 | 401.49 | 11.6 | 0 | 0 | 65.71 | 11.6 | 0 | 1 | 6.11 | 1 | 1 | 0 | 1 | 1 | 0 | 0 | 0.41 | )*1,25 | 0 | 2 | 27907141 | 1 | 0 | 307 | 0 | 0 | 0 | 0 | 0 | 0 | 0 | 0 | 0 | 0 | 0 | 0 | 0 | 0 | 0 | 0 | 0 | 0 | 0 | 0 | 0 | 0 | 0.3895 | 401.49 | 65.71 | 6.11 | 33.68 | 5.95
107 | 27906248 | 27907126 | 25152694 | 1 | 1 | 1 | 3 | 01.7.15.06-0064 | ФССЦ-2001, 01.7.15.06-0064, приказ Минстроя России №1039/пр от 30.12.2016г. | Гвозди отделочные круглые 1,6x25 мм | 1348 | 1009 | т | т | 1000 | 0 | -41639361 | 0.006 | 59348.87 | 0 | 0 | 0 | 9713.4 | 0 | 0 | 0 | 6.11 | 1 | 1 | 1 | 0 | 1 | 0 | 0 | 0 | 0.006 |  | 0 | 2 | 27907142 | 1 | 0 | 308 | 0 | 0 | 0 | 0 | 0 | 0 | 0 | 0 | 0 | 0 | 0 | 0 | 0 | 0 | 0 | 0 | 0 | 0 | 0 | 0 | 0 | 0 | 0.00456 | 59348.87 | 9713.4 | 6.11 | 58.28 | 0
107 | 27906248 | 27907126 | 25154653 | 1 | 1 | 1 | 3 | 03.1.01.01-0002 | ФССЦ-2001, 03.1.01.01-0002, приказ Минстроя России №1039/пр от 30.12.2016г. | Гипсовые вяжущие, марка Г3 | 1348 | 1009 | т | т | 1000 | 0 | -1421715385 | 0.07 | 4460.18 | 0 | 0 | 0 | 729.98 | 0 | 0 | 0 | 6.11 | 1 | 1 | 1 | 0 | 1 | 0 | 0 | 0 | 0.07 |  | 0 | 2 | 27907143 | 1 | 0 | 309 | 0 | 0 | 0 | 0 | 0 | 0 | 0 | 0 | 0 | 0 | 0 | 0 | 0 | 0 | 0 | 0 | 0 | 0 | 0 | 0 | 0 | 0 | 0.0532 | 4460.18 | 729.98 | 6.11 | 51.1 | 0
107 | 27906248 | 27907126 | 25155488 | 1 | 1 | 1 | 3 | 04.3.01.07-0012 | ФССЦ-2001, 04.3.01.07-0012, приказ Минстроя России №1039/пр от 30.12.2016г. | Раствор готовый отделочный тяжелый, известковый 1:2,5 | 1339 | 1007 | м3 | м3 | 1 | 0 | -1813551736 | 0.03 | 3118.54 | 0 | 0 | 0 | 510.4 | 0 | 0 | 0 | 6.11 | 1 | 1 | 1 | 0 | 1 | 0 | 0 | 0 | 0.03 |  | 0 | 2 | 27907144 | 1 | 0 | 310 | 0 | 0 | 0 | 0 | 0 | 0 | 0 | 0 | 0 | 0 | 0 | 0 | 0 | 0 | 0 | 0 | 0 | 0 | 0 | 0 | 0 | 0 | 0.0228 | 3118.54 | 510.4 | 6.11 | 15.31 | 0
107 | 27906248 | 27907126 | 25178466 | 1 | 1 | 1 | 3 | 11.1.03.01-0079 | ФССЦ-2001, 11.1.03.01-0079, приказ Минстроя России №1039/пр от 30.12.2016г. | Бруски обрезные хвойных пород длиной 4-6,5 м, шириной 75-150 мм, толщиной 40-75 мм, III сорта | 1339 | 1007 | м3 | м3 | 1 | 0 | -395792271 | 0.52 | 7863.57 | 0 | 0 | 0 | 1287 | 0 | 0 | 0 | 6.11 | 1 | 1 | 1 | 0 | 1 | 0 | 0 | 0 | 0.52 |  | 0 | 2 | 27907145 | 1 | 0 | 311 | 0 | 0 | 0 | 0 | 0 | 0 | 0 | 0 | 0 | 0 | 0 | 0 | 0 | 0 | 0 | 0 | 0 | 0 | 0 | 0 | 0 | 0 | 0.3952 | 7863.57 | 1287 | 6.11 | 669.24 | 0
107 | 27906248 | 27907126 | 25179425 | 1 | 1 | 1 | 3 | 11.2.08.01-0008 | ФССЦ-2001, 11.2.08.01-0008, приказ Минстроя России №1039/пр от 30.12.2016г. | Плиты древесноволокнистые мокрого способа производства мягкие М-2 толщиной 12 мм | 1329 | 1005 | 1000 м2 | 1000 м2 | 1000 | 1 | 1310136093 | -0.105 | 34216 | 0 | 0 | 0 | 5600 | 0 | 0 | 0 | 6.11 | 1 | 1 | 1 | 0 | 1 | 0 | 0 | 0 | -0.105 |  | 0 | 2 | 27907146 | 1 | 6144 | 312 | 0 | 0 | 0 | 0 | 0 | 0 | 0 | 0 | 0 | 0 | 0 | 0 | 0 | 0 | 0 | 0 | 0 | 0 | 0 | 0 | 0 | 0 | -0.0798 | 34216 | 5600 | 6.11 | -588 | 0
107 | 27906248 | 27907126 | 25179678 | 1 | 1 | 1 | 3 | 11.2.11.04-0018 | ФССЦ-2001, 11.2.11.04-0018, приказ Минстроя России №1039/пр от 30.12.2016г. | Фанера общего назначения из шпона лиственных пород водостойкая марки ФК, сорт 1/2, толщина 18 мм | 1339 | 1007 | м3 | м3 | 1 | 0 | -1503429209 | 1.8026 | 27773.37 | 0 | 0 | 0 | 4545.56 | 0 | 0 | 0 | 6.11 | 1 | 1 | 1 | 0 | 0 | 0 | 0 | 0 | 1.8026 |  | 0 | 1 | -1 | 0 | 0 |  | 0 | 0 | 0 | 0 | 0 | 0 | 0 | 0 | 0 | 0 | 0 | 0 | 0 | 0 | 0 | 0 | 0 | 0 | 0 | 0 | 0 | 0 | 1.37 | 27773.37 | 4545.56 | 6.11 | 8193.97 | 0
107 | 27906248 | 27907126 | 25185069 | 1 | 1 | 1 | 3 | 14.1.01.01-0001 | ФССЦ-2001, 14.1.01.01-0001, приказ Минстроя России №1039/пр от 30.12.2016г. | Клей казеиновый | 1348 | 1009 | т | т | 1000 | 0 | -350008690 | 0.0003 | 161915 | 0 | 0 | 0 | 26500 | 0 | 0 | 0 | 6.11 | 1 | 1 | 1 | 0 | 1 | 0 | 0 | 0 | 0.0003 |  | 0 | 2 | 27907147 | 1 | 0 | 313 | 0 | 0 | 0 | 0 | 0 | 0 | 0 | 0 | 0 | 0 | 0 | 0 | 0 | 0 | 0 | 0 | 0 | 0 | 0 | 0 | 0 | 0 | 0.000228 | 161915 | 26500 | 6.11 | 7.95 | 0
110 | 27906248 | 27907150 | 25413300 | 1 | 1 | 1 | 1 | 1-100-30 |  | Рабочий среднего разряда 3 | 1191 | 1013 | чел.-ч. | чел.-ч. | 1 | 0 | -400197608 | 7.705 | 0 | 0 | 0 | 52.12 | 0 | 0 | 0 | 8.53 | 1 | 1 | 1 | 6.11 | 0 | 1 | 1 | 0 | 0 | 6.7 | )*1,15 | 1 | 2 | 27907155 | 1 | 0 | 314 | 0 | 0 | 0 | 0 | 0 | 0 | 0 | 0 | 0 | 0 | 0 | 0 | 0 | 0 | 0 | 0 | 0 | 0 | 0 | 0 | 0 | 0 | 3.7369 | 52.12 | 8.53 | 6.11 | 65.72 | 0
110 | 27906248 | 27907150 | 25180399 | 1 | 1 | 1 | 3 | 11.3.03.13-0043 | ФССЦ-2001, 11.3.03.13-0043, приказ Минстроя России №1039/пр от 30.12.2016г. | Уголок деревянный, размером 20х20 мм | 1302 | 1003 | 10 м | 10 м | 10 | 0 | -1799600013 | 10 | 156.42 | 0 | 0 | 0 | 25.6 | 0 | 0 | 0 | 6.11 | 1 | 1 | 1 | 0 | 0 | 0 | 0 | 0 | 10 |  | 0 | 1 | -1 | 0 | 0 |  | 0 | 0 | 0 | 0 | 0 | 0 | 0 | 0 | 0 | 0 | 0 | 0 | 0 | 0 | 0 | 0 | 0 | 0 | 0 | 0 | 0 | 0 | 4.85 | 156.42 | 25.6 | 6.11 | 256 | 0
110 | 27906248 | 27907150 | 25185138 | 1 | 1 | 1 | 3 | 14.1.04.02-0011 | ФССЦ-2001, 14.1.04.02-0011, приказ Минстроя России №1039/пр от 30.12.2016г. | Клей резиновый № 88-Н | 1346 | 1009 | кг | кг | 1 | 0 | -1230081286 | 0.8 | 274.95 | 0 | 0 | 0 | 45 | 0 | 0 | 0 | 6.11 | 1 | 1 | 1 | 0 | 1 | 0 | 0 | 0 | 0.8 |  | 0 | 2 | 27907157 | 1 | 0 | 316 | 0 | 0 | 0 | 0 | 0 | 0 | 0 | 0 | 0 | 0 | 0 | 0 | 0 | 0 | 0 | 0 | 0 | 0 | 0 | 0 | 0 | 0 | 0.388 | 274.95 | 45 | 6.11 | 36 | 0
112 | 27906248 | 27907159 | 25418020 | 1 | 1 | 1 | 1 | 1-100-28 |  | Рабочий среднего разряда 2.8 | 1191 | 1013 | чел.-ч. | чел.-ч. | 1 | 0 | -200730820 | 9.0045 | 0 | 0 | 0 | 51.2 | 0 | 0 | 0 | 8.38 | 1 | 1 | 1 | 6.11 | 0 | 1 | 1 | 0 | 0 | 7.83 | )*1,15 | 1 | 2 | 27907167 | 1 | 0 | 317 | 0 | 0 | 0 | 0 | 0 | 0 | 0 | 0 | 0 | 0 | 0 | 0 | 0 | 0 | 0 | 0 | 0 | 0 | 0 | 0 | 0 | 0 | 0.51326 | 51.2 | 8.38 | 6.11 | 75.46 | 0
112 | 27906248 | 27907159 | 25412928 | 1 | 1 | 1 | 1 | 4-100-00 |  | Затраты труда машинистов | 1191 | 1013 | чел.-ч. | чел.-ч. | 1 | 0 | -1417349443 | 0.05 | 0 | 0 | 0 | 0 | 0 | 0 | 0 | 0 | 1 | 1 | 6.11 | 1 | 0 | 1 | 0 | 0 | 0 | 0.05 |  | 2 | 2 | 27907168 | 1 | 2048 | 318 | 0 | 0 | 0 | 0 | 0 | 0 | 0 | 0 | 0 | 0 | 0 | 0 | 0 | 0 | 0 | 0 | 0 | 0 | 0 | 0 | 0 | 0 | 0.00285 | 0 | 0 | 1 | 0 | 0
112 | 27906248 | 27907159 | 25230510 | 1 | 1 | 1 | 2 | 91.06.06-046 | ФСЭМ-2001, 91.06.06-046, приказ Минстроя России №1039/пр от 30.12.2016г. | Подъемники одномачтовые, грузоподъемность до 500 кг, высота подъема 25 м | 1368 | 1011 | маш.-ч | маш.-ч | 1 | 0 | 368031958 | 0.0125 | 0 | 169 | 11.6 | 0 | 0 | 27.66 | 11.6 | 0 | 1 | 6.11 | 1 | 1 | 0 | 1 | 1 | 0 | 0 | 0.01 | )*1,25 | 0 | 2 | 27907169 | 1 | 0 | 319 | 0 | 0 | 0 | 0 | 0 | 0 | 0 | 0 | 0 | 0 | 0 | 0 | 0 | 0 | 0 | 0 | 0 | 0 | 0 | 0 | 0 | 0 | 0.0007125 | 169 | 27.66 | 6.11 | 0.35 | 0.15
112 | 27906248 | 27907159 | 25231607 | 1 | 1 | 1 | 2 | 91.14.02-001 | ФСЭМ-2001, 91.14.02-001, приказ Минстроя России №1039/пр от 30.12.2016г. | Автомобили бортовые, грузоподъемность до 5 т | 1368 | 1011 | маш.-ч | маш.-ч | 1 | 0 | 1372534845 | 0.05 | 0 | 401.49 | 11.6 | 0 | 0 | 65.71 | 11.6 | 0 | 1 | 6.11 | 1 | 1 | 0 | 1 | 1 | 0 | 0 | 0.04 | )*1,25 | 0 | 2 | 27907170 | 1 | 0 | 320 | 0 | 0 | 0 | 0 | 0 | 0 | 0 | 0 | 0 | 0 | 0 | 0 | 0 | 0 | 0 | 0 | 0 | 0 | 0 | 0 | 0 | 0 | 0.00285 | 401.49 | 65.71 | 6.11 | 3.29 | 0.58
112 | 27906248 | 27907159 | 25149961 | 1 | 1 | 1 | 3 | 01.7.03.01-0001 | ФССЦ-2001, 01.7.03.01-0001, приказ Минстроя России №1039/пр от 30.12.2016г. | Вода | 1339 | 1007 | м3 | м3 | 1 | 0 | -1660354250 | 0.01 | 14.91 | 0 | 0 | 0 | 2.44 | 0 | 0 | 0 | 6.11 | 1 | 1 | 1 | 0 | 1 | 0 | 0 | 0 | 0.01 |  | 0 | 2 | 27907171 | 1 | 0 | 321 | 0 | 0 | 0 | 0 | 0 | 0 | 0 | 0 | 0 | 0 | 0 | 0 | 0 | 0 | 0 | 0 | 0 | 0 | 0 | 0 | 0 | 0 | 0.00057 | 14.91 | 2.44 | 6.11 | 0.02 | 0
112 | 27906248 | 27907159 | 25153690 | 1 | 1 | 1 | 3 | 01.7.20.08-0051 | ФССЦ-2001, 01.7.20.08-0051, приказ Минстроя России №1039/пр от 30.12.2016г. | Ветошь | 1346 | 1009 | кг | кг | 1 | 0 | 813963326 | 1 | 11.12 | 0 | 0 | 0 | 1.82 | 0 | 0 | 0 | 6.11 | 1 | 1 | 1 | 0 | 1 | 0 | 0 | 0 | 1 |  | 0 | 2 | 27907172 | 1 | 0 | 322 | 0 | 0 | 0 | 0 | 0 | 0 | 0 | 0 | 0 | 0 | 0 | 0 | 0 | 0 | 0 | 0 | 0 | 0 | 0 | 0 | 0 | 0 | 0.057 | 11.12 | 1.82 | 6.11 | 1.82 | 0
112 | 27906248 | 27907159 | 25185939 | 1 | 1 | 1 | 3 | 14.3.02.01-0224 | ФССЦ-2001, 14.3.02.01-0224, приказ Минстроя России №1039/пр от 30.12.2016г. | Краска водоэмульсионная для внутренних работ ВАК-25 | 1348 | 1009 | т | т | 1000 | 0 | 960802034 | 0.012 | 137381.27 | 0 | 0 | 0 | 22484.66 | 0 | 0 | 0 | 6.11 | 1 | 1 | 1 | 0 | 0 | 0 | 0 | 0 | 0.012 |  | 0 | 1 | -1 | 0 | 0 |  | 0 | 0 | 0 | 0 | 0 | 0 | 0 | 0 | 0 | 0 | 0 | 0 | 0 | 0 | 0 | 0 | 0 | 0 | 0 | 0 | 0 | 0 | 0.000684 | 137381.27 | 22484.66 | 6.11 | 269.82 | 0
114 | 27906248 | 27909480 | 25425411 | 1 | 1 | 1 | 1 | 1-100-46 |  | Рабочий среднего разряда 4.6 | 1191 | 1013 | чел.-ч. | чел.-ч. | 1 | 0 | -362667798 | 11.0515 | 0 | 0 | 0 | 64.16 | 0 | 0 | 0 | 10.5 | 1 | 1 | 1 | 6.11 | 0 | 1 | 1 | 0 | 0 | 9.61 | )*1,15 | 1 | 2 | 27909481 | 1 | 0 | 324 | 0 | 0 | 0 | 0 | 0 | 0 | 0 | 0 | 0 | 0 | 0 | 0 | 0 | 0 | 0 | 0 | 0 | 0 | 0 | 0 | 0 | 0 | 1.1273 | 64.16 | 10.5 | 6.11 | 116.05 | 0
114 | 27906248 | 27909480 | 25412928 | 1 | 1 | 1 | 1 | 4-100-00 |  | Затраты труда машинистов | 1191 | 1013 | чел.-ч. | чел.-ч. | 1 | 0 | -1417349443 | 0.02 | 0 | 0 | 0 | 0 | 0 | 0 | 0 | 0 | 1 | 1 | 6.11 | 1 | 0 | 1 | 0 | 0 | 0 | 0.02 |  | 2 | 2 | 27909482 | 1 | 2048 | 325 | 0 | 0 | 0 | 0 | 0 | 0 | 0 | 0 | 0 | 0 | 0 | 0 | 0 | 0 | 0 | 0 | 0 | 0 | 0 | 0 | 0 | 0 | 0.00204 | 0 | 0 | 1 | 0 | 0
114 | 27906248 | 27909480 | 25231607 | 1 | 1 | 1 | 2 | 91.14.02-001 | ФСЭМ-2001, 91.14.02-001, приказ Минстроя России №1039/пр от 30.12.2016г. | Автомобили бортовые, грузоподъемность до 5 т | 1368 | 1011 | маш.-ч | маш.-ч | 1 | 0 | 1372534845 | 0.025 | 0 | 401.49 | 11.6 | 0 | 0 | 65.71 | 11.6 | 0 | 1 | 6.11 | 1 | 1 | 0 | 1 | 1 | 0 | 0 | 0.02 | )*1,25 | 0 | 2 | 27909483 | 1 | 0 | 326 | 0 | 0 | 0 | 0 | 0 | 0 | 0 | 0 | 0 | 0 | 0 | 0 | 0 | 0 | 0 | 0 | 0 | 0 | 0 | 0 | 0 | 0 | 0.00255 | 401.49 | 65.71 | 6.11 | 1.64 | 0.29
114 | 27906248 | 27909480 | 25185757 | 1 | 1 | 1 | 3 | 14.2.06.03-0513 | ФССЦ-2001, 14.2.06.03-0513, приказ Минстроя России №1039/пр от 30.12.2016г. | Жидкость гидрофобизирующая Гидротэкс Ф | 1296 | 1002 | л | л | 1 | 0 | -1949931974 | 22.5 | 601.65 | 0 | 0 | 0 | 98.47 | 0 | 0 | 0 | 6.11 | 1 | 1 | 1 | 0 | 0 | 0 | 0 | 0 | 22.5 |  | 0 | 1 | -1 | 0 | 0 |  | 0 | 0 | 0 | 0 | 0 | 0 | 0 | 0 | 0 | 0 | 0 | 0 | 0 | 0 | 0 | 0 | 0 | 0 | 0 | 0 | 0 | 0 | 2.295 | 601.65 | 98.47 | 6.11 | 2215.58 | 0
116 | 27906248 | 27907176 | 25413300 | 1 | 1 | 1 | 1 | 1-100-30 |  | Рабочий среднего разряда 3 | 1191 | 1013 | чел.-ч. | чел.-ч. | 1 | 0 | -400197608 | 53.0265 | 0 | 0 | 0 | 52.12 | 0 | 0 | 0 | 8.53 | 1 | 1 | 1 | 6.11 | 0 | 1 | 1 | 0 | 0 | 46.11 | )*1,15 | 1 | 2 | 27907188 | 1 | 0 | 328 | 0 | 0 | 0 | 0 | 0 | 0 | 0 | 0 | 0 | 0 | 0 | 0 | 0 | 0 | 0 | 0 | 0 | 0 | 0 | 0 | 0 | 0 | 38.7093 | 52.12 | 8.53 | 6.11 | 452.32 | 0
116 | 27906248 | 27907176 | 25412928 | 1 | 1 | 1 | 1 | 4-100-00 |  | Затраты труда машинистов | 1191 | 1013 | чел.-ч. | чел.-ч. | 1 | 0 | -1417349443 | 0.04 | 0 | 0 | 0 | 0 | 0 | 0 | 0 | 0 | 1 | 1 | 6.11 | 1 | 0 | 1 | 0 | 0 | 0 | 0.04 |  | 2 | 2 | 27907189 | 1 | 2048 | 329 | 0 | 0 | 0 | 0 | 0 | 0 | 0 | 0 | 0 | 0 | 0 | 0 | 0 | 0 | 0 | 0 | 0 | 0 | 0 | 0 | 0 | 0 | 0.0292 | 0 | 0 | 1 | 0 | 0
116 | 27906248 | 27907176 | 25230514 | 1 | 1 | 1 | 2 | 91.06.06-048 | ФСЭМ-2001, 91.06.06-048, приказ Минстроя России №1039/пр от 30.12.2016г. | Подъемники одномачтовые, грузоподъемность до 500 кг, высота подъема 45 м | 1368 | 1011 | маш.-ч | маш.-ч | 1 | 0 | 1188625873 | 0.05 | 0 | 191 | 13.5 | 0 | 0 | 31.26 | 13.5 | 0 | 1 | 6.11 | 1 | 1 | 0 | 1 | 1 | 0 | 0 | 0.04 | )*1,25 | 0 | 2 | 27907190 | 1 | 0 | 330 | 0 | 0 | 0 | 0 | 0 | 0 | 0 | 0 | 0 | 0 | 0 | 0 | 0 | 0 | 0 | 0 | 0 | 0 | 0 | 0 | 0 | 0 | 0.0365 | 191 | 31.26 | 6.11 | 1.56 | 0.68
116 | 27906248 | 27907176 | 25231607 | 1 | 1 | 1 | 2 | 91.14.02-001 | ФСЭМ-2001, 91.14.02-001, приказ Минстроя России №1039/пр от 30.12.2016г. | Автомобили бортовые, грузоподъемность до 5 т | 1368 | 1011 | маш.-ч | маш.-ч | 1 | 0 | 1372534845 | 0.005 | 0 | 401.49 | 11.6 | 0 | 0 | 65.71 | 11.6 | 0 | 1 | 6.11 | 1 | 1 | 0 | 1 | 1 | 0 | 0 | 0.004 | )*1,25 | 0 | 2 | 27907191 | 1 | 0 | 331 | 0 | 0 | 0 | 0 | 0 | 0 | 0 | 0 | 0 | 0 | 0 | 0 | 0 | 0 | 0 | 0 | 0 | 0 | 0 | 0 | 0 | 0 | 0.00365 | 401.49 | 65.71 | 6.11 | 0.33 | 0.06
116 | 27906248 | 27907176 | 25152784 | 1 | 1 | 1 | 3 | 01.7.15.07-0082 | ФССЦ-2001, 01.7.15.07-0082, приказ Минстроя России №1039/пр от 30.12.2016г. | Дюбель-гвоздь 6/39 мм | 1355 | 1010 | 100 шт. | 100 шт. | 100 | 0 | 1307649985 | 2.51 | 427.7 | 0 | 0 | 0 | 70 | 0 | 0 | 0 | 6.11 | 1 | 1 | 1 | 0 | 1 | 1 | 0 | 0 | 2.51 |  | 0 | 2 | 27907192 | 1 | 0 | 332 | 0 | 0 | 0 | 0 | 0 | 0 | 0 | 0 | 0 | 0 | 0 | 0 | 0 | 0 | 0 | 0 | 0 | 0 | 0 | 0 | 0 | 0 | 1.8323 | 427.7 | 70 | 6.11 | 175.7 | 0
116 | 27906248 | 27907176 | 25152829 | 1 | 1 | 1 | 3 | 01.7.15.07-0152 | ФССЦ-2001, 01.7.15.07-0152, приказ Минстроя России №1039/пр от 30.12.2016г. | Дюбель с шурупом 6/35 мм | 1355 | 1010 | 100 шт. | 100 шт. | 100 | 0 | 1135215184 | 1.51 | 48.88 | 0 | 0 | 0 | 8 | 0 | 0 | 0 | 6.11 | 1 | 1 | 1 | 0 | 1 | 1 | 0 | 0 | 1.51 |  | 0 | 2 | 27907193 | 1 | 0 | 333 | 0 | 0 | 0 | 0 | 0 | 0 | 0 | 0 | 0 | 0 | 0 | 0 | 0 | 0 | 0 | 0 | 0 | 0 | 0 | 0 | 0 | 0 | 1.1023 | 48.88 | 8 | 6.11 | 12.08 | 0
116 | 27906248 | 27907176 | 25153057 | 1 | 1 | 1 | 3 | 01.7.15.14-0042 | ФССЦ-2001, 01.7.15.14-0042, приказ Минстроя России №1039/пр от 30.12.2016г. | Шуруп самонарезающий (LN) 3,5/9,5 мм | 1355 | 1010 | 100 шт. | 100 шт. | 100 | 0 | -144904215 | 5.02 | 12.22 | 0 | 0 | 0 | 2 | 0 | 0 | 0 | 6.11 | 1 | 1 | 1 | 0 | 1 | 1 | 0 | 0 | 5.02 |  | 0 | 2 | 27907194 | 1 | 0 | 334 | 0 | 0 | 0 | 0 | 0 | 0 | 0 | 0 | 0 | 0 | 0 | 0 | 0 | 0 | 0 | 0 | 0 | 0 | 0 | 0 | 0 | 0 | 3.6646 | 12.22 | 2 | 6.11 | 10.04 | 0
116 | 27906248 | 27907176 | 25171055 | 1 | 1 | 1 | 3 | 07.2.06.03-0116 | ФССЦ-2001, 07.2.06.03-0116, приказ Минстроя России №1039/пр от 30.12.2016г. | Профиль направляющий ПН-4 75/40/0,6 | 1301 | 1003 | м | м | 1 | 0 | -180360835 | 121.5 | 42.22 | 0 | 0 | 0 | 6.91 | 0 | 0 | 0 | 6.11 | 1 | 1 | 1 | 0 | 1 | 1 | 0 | 0 | 121.5 |  | 0 | 2 | 27907195 | 1 | 0 | 335 | 0 | 0 | 0 | 0 | 0 | 0 | 0 | 0 | 0 | 0 | 0 | 0 | 0 | 0 | 0 | 0 | 0 | 0 | 0 | 0 | 0 | 0 | 88.695 | 42.22 | 6.91 | 6.11 | 839.57 | 0
116 | 27906248 | 27907176 | 25171117 | 1 | 1 | 1 | 3 | 07.2.06.03-0199 | ФССЦ-2001, 07.2.06.03-0199, приказ Минстроя России №1039/пр от 30.12.2016г. | Профиль стоечный ПС-4 75/50/0,6 | 1301 | 1003 | м | м | 1 | 0 | -972512293 | 229.5 | 49.25 | 0 | 0 | 0 | 8.06 | 0 | 0 | 0 | 6.11 | 1 | 1 | 1 | 0 | 1 | 1 | 0 | 0 | 229.5 |  | 0 | 2 | 27907196 | 1 | 0 | 336 | 0 | 0 | 0 | 0 | 0 | 0 | 0 | 0 | 0 | 0 | 0 | 0 | 0 | 0 | 0 | 0 | 0 | 0 | 0 | 0 | 0 | 0 | 167.535 | 49.25 | 8.06 | 6.11 | 1849.77 | 0
116 | 27906248 | 27907176 | 25171158 | 1 | 1 | 1 | 3 | 07.2.06.04-0075 | ФССЦ-2001, 07.2.06.04-0075, приказ Минстроя России №1039/пр от 30.12.2016г. | Подвес прямой для профиля ПП 60х27 мм, толщина 0,9 мм | 1355 | 1010 | 100 шт. | 100 шт. | 100 | 0 | -1604878988 | 2.51 | 267.37 | 0 | 0 | 0 | 43.76 | 0 | 0 | 0 | 6.11 | 1 | 1 | 1 | 0 | 1 | 1 | 0 | 0 | 2.51 |  | 0 | 2 | 27907197 | 1 | 0 | 337 | 0 | 0 | 0 | 0 | 0 | 0 | 0 | 0 | 0 | 0 | 0 | 0 | 0 | 0 | 0 | 0 | 0 | 0 | 0 | 0 | 0 | 0 | 1.8323 | 267.37 | 43.76 | 6.11 | 109.84 | 0
116 | 27906248 | 27907176 | 25178422 | 1 | 1 | 1 | 3 | 11.1.03.01-0003 | ФССЦ-2001, 11.1.03.01-0003, приказ Минстроя России №1039/пр от 30.12.2016г. | Бруски деревянные 75*50 мм | 1301 | 1003 | м | м | 1 | 0 | -1691161750 | 37 | 38.25 | 0 | 0 | 0 | 6.26 | 0 | 0 | 0 | 6.11 | 1 | 1 | 1 | 0 | 1 | 1 | 0 | 0 | 37 |  | 0 | 2 | 27907198 | 1 | 0 | 338 | 0 | 0 | 0 | 0 | 0 | 0 | 0 | 0 | 0 | 0 | 0 | 0 | 0 | 0 | 0 | 0 | 0 | 0 | 0 | 0 | 0 | 0 | 27.01 | 38.25 | 6.26 | 6.11 | 231.62 | 0
117 | 27906248 | 27907200 | 25417632 | 1 | 1 | 1 | 1 | 1-100-31 |  | Рабочий среднего разряда 3.1 | 1191 | 1013 | чел.-ч. | чел.-ч. | 1 | 0 | 1010519658 | 124.2 | 0 | 0 | 0 | 52.79 | 0 | 0 | 0 | 8.64 | 1 | 1 | 1 | 6.11 | 0 | 1 | 1 | 0 | 0 | 108 | )*1,15 | 1 | 2 | 27907209 | 1 | 0 | 339 | 0 | 0 | 0 | 0 | 0 | 0 | 0 | 0 | 0 | 0 | 0 | 0 | 0 | 0 | 0 | 0 | 0 | 0 | 0 | 0 | 0 | 0 | 90.666 | 52.79 | 8.64 | 6.11 | 1073.09 | 0
117 | 27906248 | 27907200 | 25412928 | 1 | 1 | 1 | 1 | 4-100-00 |  | Затраты труда машинистов | 1191 | 1013 | чел.-ч. | чел.-ч. | 1 | 0 | -1417349443 | 0.17 | 0 | 0 | 0 | 0 | 0 | 0 | 0 | 0 | 1 | 1 | 6.11 | 1 | 0 | 1 | 0 | 0 | 0 | 0.17 |  | 2 | 2 | 27907210 | 1 | 2048 | 340 | 0 | 0 | 0 | 0 | 0 | 0 | 0 | 0 | 0 | 0 | 0 | 0 | 0 | 0 | 0 | 0 | 0 | 0 | 0 | 0 | 0 | 0 | 0.1241 | 0 | 0 | 1 | 0 | 0
117 | 27906248 | 27907200 | 25231607 | 1 | 1 | 1 | 2 | 91.14.02-001 | ФСЭМ-2001, 91.14.02-001, приказ Минстроя России №1039/пр от 30.12.2016г. | Автомобили бортовые, грузоподъемность до 5 т | 1368 | 1011 | маш.-ч | маш.-ч | 1 | 0 | 1372534845 | 0.2125 | 0 | 401.49 | 11.6 | 0 | 0 | 65.71 | 11.6 | 0 | 1 | 6.11 | 1 | 1 | 0 | 1 | 1 | 0 | 0 | 0.17 | )*1,25 | 0 | 2 | 27907211 | 1 | 0 | 341 | 0 | 0 | 0 | 0 | 0 | 0 | 0 | 0 | 0 | 0 | 0 | 0 | 0 | 0 | 0 | 0 | 0 | 0 | 0 | 0 | 0 | 0 | 0.15513 | 401.49 | 65.71 | 6.11 | 13.96 | 2.46
117 | 27906248 | 27907200 | 25152717 | 1 | 1 | 1 | 3 | 01.7.15.06-0123 | ФССЦ-2001, 01.7.15.06-0123, приказ Минстроя России №1039/пр от 30.12.2016г. | Гвозди строительные с плоской головкой 1,8х60 мм | 1348 | 1009 | т | т | 1000 | 0 | 888381482 | 0.0097 | 51782.25 | 0 | 0 | 0 | 8475 | 0 | 0 | 0 | 6.11 | 1 | 1 | 1 | 0 | 1 | 0 | 0 | 0 | 0.0097 |  | 0 | 2 | 27907212 | 1 | 0 | 342 | 0 | 0 | 0 | 0 | 0 | 0 | 0 | 0 | 0 | 0 | 0 | 0 | 0 | 0 | 0 | 0 | 0 | 0 | 0 | 0 | 0 | 0 | 0.007081 | 51782.25 | 8475 | 6.11 | 82.21 | 0
117 | 27906248 | 27907200 | 25178157 | 1 | 1 | 1 | 3 | 11.1.01.11-0002 | ФССЦ-2001, 11.1.01.11-0002, приказ Минстроя России №1039/пр от 30.12.2016г. | Нащельник размером 40x13 мм | 1301 | 1003 | м | м | 1 | 0 | 876590585 | 44 | 19.43 | 0 | 0 | 0 | 3.18 | 0 | 0 | 0 | 6.11 | 1 | 1 | 1 | 0 | 1 | 0 | 0 | 0 | 44 |  | 0 | 2 | 27907213 | 1 | 0 | 343 | 0 | 0 | 0 | 0 | 0 | 0 | 0 | 0 | 0 | 0 | 0 | 0 | 0 | 0 | 0 | 0 | 0 | 0 | 0 | 0 | 0 | 0 | 32.12 | 19.43 | 3.18 | 6.11 | 139.92 | 0
117 | 27906248 | 27907200 | 25178465 | 1 | 1 | 1 | 3 | 11.1.03.01-0078 | ФССЦ-2001, 11.1.03.01-0078, приказ Минстроя России №1039/пр от 30.12.2016г. | Бруски обрезные хвойных пород длиной 4-6,5 м, шириной 75-150 мм, толщиной 40-75 мм, II сорта | 1339 | 1007 | м3 | м3 | 1 | 0 | -645086769 | 0.76 | 9782.11 | 0 | 0 | 0 | 1601 | 0 | 0 | 0 | 6.11 | 1 | 1 | 1 | 0 | 1 | 0 | 0 | 0 | 0.76 |  | 0 | 2 | 27907214 | 1 | 0 | 344 | 0 | 0 | 0 | 0 | 0 | 0 | 0 | 0 | 0 | 0 | 0 | 0 | 0 | 0 | 0 | 0 | 0 | 0 | 0 | 0 | 0 | 0 | 0.5548 | 9782.11 | 1601 | 6.11 | 1216.76 | 0
117 | 27906248 | 27907200 | 25179841 | 1 | 1 | 1 | 3 | 11.2.11.05-0001 | ФССЦ-2001, 11.2.11.05-0001, приказ Минстроя России №1039/пр от 30.12.2016г. | Фанера клееная марки ФК и ФБА, сорт В/ВВ толщиной 3 мм | 1339 | 1007 | м3 | м3 | 1 | 0 | 470198126 | 0.34 | 29694.6 | 0 | 0 | 0 | 4860 | 0 | 0 | 0 | 6.11 | 1 | 1 | 1 | 0 | 1 | 0 | 0 | 0 | 0.34 |  | 0 | 2 | 27907215 | 1 | 0 | 345 | 0 | 0 | 0 | 0 | 0 | 0 | 0 | 0 | 0 | 0 | 0 | 0 | 0 | 0 | 0 | 0 | 0 | 0 | 0 | 0 | 0 | 0 | 0.2482 | 29694.6 | 4860 | 6.11 | 1652.4 | 0
117 | 27906248 | 27907200 | 25187112 | 1 | 1 | 1 | 3 | 14.5.06.03-0002 | ФССЦ-2001, 14.5.06.03-0002, приказ Минстроя России №1039/пр от 30.12.2016г. | Паста антисептическая | 1348 | 1009 | т | т | 1000 | 0 | 1254963396 | 0.00385 | 93208.05 | 0 | 0 | 0 | 15255 | 0 | 0 | 0 | 6.11 | 1 | 1 | 1 | 0 | 1 | 0 | 0 | 0 | 0.00385 |  | 0 | 2 | 27907216 | 1 | 0 | 346 | 0 | 0 | 0 | 0 | 0 | 0 | 0 | 0 | 0 | 0 | 0 | 0 | 0 | 0 | 0 | 0 | 0 | 0 | 0 | 0 | 0 | 0 | 0.0028105 | 93208.05 | 15255 | 6.11 | 58.73 | 0
118 | 27906248 | 27909488 | 25419089 | 1 | 1 | 1 | 1 | 1-100-40 |  | Рабочий среднего разряда 4 | 1191 | 1013 | чел.-ч. | чел.-ч. | 1 | 0 | 1069510174 | 7.5325 | 0 | 0 | 0 | 58.78 | 0 | 0 | 0 | 9.62 | 1 | 1 | 1 | 6.11 | 0 | 1 | 1 | 0 | 0 | 6.55 | )*1,15 | 1 | 2 | 27909489 | 1 | 0 | 347 | 0 | 0 | 0 | 0 | 0 | 0 | 0 | 0 | 0 | 0 | 0 | 0 | 0 | 0 | 0 | 0 | 0 | 0 | 0 | 0 | 0 | 0 | 14.3456 | 58.78 | 9.62 | 6.11 | 72.46 | 0
118 | 27906248 | 27909488 | 25412928 | 1 | 1 | 1 | 1 | 4-100-00 |  | Затраты труда машинистов | 1191 | 1013 | чел.-ч. | чел.-ч. | 1 | 0 | -1417349443 | 0.02 | 0 | 0 | 0 | 0 | 0 | 0 | 0 | 0 | 1 | 1 | 6.11 | 1 | 0 | 1 | 0 | 0 | 0 | 0.02 |  | 2 | 2 | 27909490 | 1 | 2048 | 348 | 0 | 0 | 0 | 0 | 0 | 0 | 0 | 0 | 0 | 0 | 0 | 0 | 0 | 0 | 0 | 0 | 0 | 0 | 0 | 0 | 0 | 0 | 0.03809 | 0 | 0 | 1 | 0 | 0
118 | 27906248 | 27909488 | 25230514 | 1 | 1 | 1 | 2 | 91.06.06-048 | ФСЭМ-2001, 91.06.06-048, приказ Минстроя России №1039/пр от 30.12.2016г. | Подъемники одномачтовые, грузоподъемность до 500 кг, высота подъема 45 м | 1368 | 1011 | маш.-ч | маш.-ч | 1 | 0 | 1188625873 | 0.0125 | 0 | 191 | 13.5 | 0 | 0 | 31.26 | 13.5 | 0 | 1 | 6.11 | 1 | 1 | 0 | 1 | 1 | 0 | 0 | 0.01 | )*1,25 | 0 | 2 | 27909491 | 1 | 0 | 349 | 0 | 0 | 0 | 0 | 0 | 0 | 0 | 0 | 0 | 0 | 0 | 0 | 0 | 0 | 0 | 0 | 0 | 0 | 0 | 0 | 0 | 0 | 0.023806 | 191 | 31.26 | 6.11 | 0.39 | 0.18
118 | 27906248 | 27909488 | 25231607 | 1 | 1 | 1 | 2 | 91.14.02-001 | ФСЭМ-2001, 91.14.02-001, приказ Минстроя России №1039/пр от 30.12.2016г. | Автомобили бортовые, грузоподъемность до 5 т | 1368 | 1011 | маш.-ч | маш.-ч | 1 | 0 | 1372534845 | 0.0125 | 0 | 401.49 | 11.6 | 0 | 0 | 65.71 | 11.6 | 0 | 1 | 6.11 | 1 | 1 | 0 | 1 | 1 | 0 | 0 | 0.01 | )*1,25 | 0 | 2 | 27909492 | 1 | 0 | 350 | 0 | 0 | 0 | 0 | 0 | 0 | 0 | 0 | 0 | 0 | 0 | 0 | 0 | 0 | 0 | 0 | 0 | 0 | 0 | 0 | 0 | 0 | 0.023806 | 401.49 | 65.71 | 6.11 | 0.83 | 0.15
118 | 27906248 | 27909488 | 25153690 | 1 | 1 | 1 | 3 | 01.7.20.08-0051 | ФССЦ-2001, 01.7.20.08-0051, приказ Минстроя России №1039/пр от 30.12.2016г. | Ветошь | 1346 | 1009 | кг | кг | 1 | 0 | 813963326 | 0.1 | 11.12 | 0 | 0 | 0 | 1.82 | 0 | 0 | 0 | 6.11 | 1 | 1 | 1 | 0 | 1 | 0 | 0 | 0 | 0.1 |  | 0 | 2 | 27909493 | 1 | 0 | 351 | 0 | 0 | 0 | 0 | 0 | 0 | 0 | 0 | 0 | 0 | 0 | 0 | 0 | 0 | 0 | 0 | 0 | 0 | 0 | 0 | 0 | 0 | 0.19045 | 11.12 | 1.82 | 6.11 | 0.18 | 0
118 | 27906248 | 27909488 | 25186603 | 1 | 1 | 1 | 3 | 14.4.03.17-0002 | ФССЦ-2001, 14.4.03.17-0002, приказ Минстроя России №1039/пр от 30.12.2016г. | Лак PARKETTI ASSA, TIKKURILA, Финляндия, акрил- уретановый, матовый, паркетный | 1296 | 1002 | л | л | 1 | 0 | 1545178513 | 11 | 731.37 | 0 | 0 | 0 | 119.7 | 0 | 0 | 0 | 6.11 | 1 | 1 | 1 | 0 | 0 | 0 | 0 | 0 | 11 |  | 0 | 1 | -1 | 0 | 0 |  | 0 | 0 | 0 | 0 | 0 | 0 | 0 | 0 | 0 | 0 | 0 | 0 | 0 | 0 | 0 | 0 | 0 | 0 | 0 | 0 | 0 | 0 | 20.9495 | 731.37 | 119.7 | 6.11 | 1316.7 | 0
118 | 27906248 | 27909488 | 25187268 | 1 | 1 | 1 | 3 | 14.5.09.07-0001 | ФССЦ-2001, 14.5.09.07-0001, приказ Минстроя России №1039/пр от 30.12.2016г. | Растворитель | 1348 | 1009 | т | т | 1000 | 0 | 21313006 | 0.0003 | 76375 | 0 | 0 | 0 | 12500 | 0 | 0 | 0 | 6.11 | 1 | 1 | 1 | 0 | 0 | 0 | 0 | 0 | 0.0003 |  | 0 | 1 | -1 | 0 | 0 |  | 0 | 0 | 0 | 0 | 0 | 0 | 0 | 0 | 0 | 0 | 0 | 0 | 0 | 0 | 0 | 0 | 0 | 0 | 0 | 0 | 0 | 0 | 0.00057135 | 76375 | 12500 | 6.11 | 3.75 | 0
121 | 27906248 | 27909498 | 25419089 | 1 | 1 | 1 | 1 | 1-100-40 |  | Рабочий среднего разряда 4 | 1191 | 1013 | чел.-ч. | чел.-ч. | 1 | 0 | 1069510174 | 18.768 | 0 | 0 | 0 | 58.78 | 0 | 0 | 0 | 9.62 | 1 | 1 | 1 | 6.11 | 0 | 1 | 1 | 0 | 0 | 16.32 | )*1,15 | 1 | 2 | 27909499 | 1 | 0 | 354 | 0 | 0 | 0 | 0 | 0 | 0 | 0 | 0 | 0 | 0 | 0 | 0 | 0 | 0 | 0 | 0 | 0 | 0 | 0 | 0 | 0 | 0 | 35.7437 | 58.78 | 9.62 | 6.11 | 180.55 | 0
121 | 27906248 | 27909498 | 25412928 | 1 | 1 | 1 | 1 | 4-100-00 |  | Затраты труда машинистов | 1191 | 1013 | чел.-ч. | чел.-ч. | 1 | 0 | -1417349443 | 0.03 | 0 | 0 | 0 | 0 | 0 | 0 | 0 | 0 | 1 | 1 | 6.11 | 1 | 0 | 1 | 0 | 0 | 0 | 0.03 |  | 2 | 2 | 27909500 | 1 | 2048 | 355 | 0 | 0 | 0 | 0 | 0 | 0 | 0 | 0 | 0 | 0 | 0 | 0 | 0 | 0 | 0 | 0 | 0 | 0 | 0 | 0 | 0 | 0 | 0.057135 | 0 | 0 | 1 | 0 | 0
121 | 27906248 | 27909498 | 25230514 | 1 | 1 | 1 | 2 | 91.06.06-048 | ФСЭМ-2001, 91.06.06-048, приказ Минстроя России №1039/пр от 30.12.2016г. | Подъемники одномачтовые, грузоподъемность до 500 кг, высота подъема 45 м | 1368 | 1011 | маш.-ч | маш.-ч | 1 | 0 | 1188625873 | 0.0125 | 0 | 191 | 13.5 | 0 | 0 | 31.26 | 13.5 | 0 | 1 | 6.11 | 1 | 1 | 0 | 1 | 1 | 0 | 0 | 0.01 | )*1,25 | 0 | 2 | 27909501 | 1 | 0 | 356 | 0 | 0 | 0 | 0 | 0 | 0 | 0 | 0 | 0 | 0 | 0 | 0 | 0 | 0 | 0 | 0 | 0 | 0 | 0 | 0 | 0 | 0 | 0.023806 | 191 | 31.26 | 6.11 | 0.39 | 0.18
121 | 27906248 | 27909498 | 25231607 | 1 | 1 | 1 | 2 | 91.14.02-001 | ФСЭМ-2001, 91.14.02-001, приказ Минстроя России №1039/пр от 30.12.2016г. | Автомобили бортовые, грузоподъемность до 5 т | 1368 | 1011 | маш.-ч | маш.-ч | 1 | 0 | 1372534845 | 0.025 | 0 | 401.49 | 11.6 | 0 | 0 | 65.71 | 11.6 | 0 | 1 | 6.11 | 1 | 1 | 0 | 1 | 1 | 0 | 0 | 0.02 | )*1,25 | 0 | 2 | 27909502 | 1 | 0 | 357 | 0 | 0 | 0 | 0 | 0 | 0 | 0 | 0 | 0 | 0 | 0 | 0 | 0 | 0 | 0 | 0 | 0 | 0 | 0 | 0 | 0 | 0 | 0.047613 | 401.49 | 65.71 | 6.11 | 1.64 | 0.29
121 | 27906248 | 27909498 | 25153690 | 1 | 1 | 1 | 3 | 01.7.20.08-0051 | ФССЦ-2001, 01.7.20.08-0051, приказ Минстроя России №1039/пр от 30.12.2016г. | Ветошь | 1346 | 1009 | кг | кг | 1 | 0 | 813963326 | 0.2 | 11.12 | 0 | 0 | 0 | 1.82 | 0 | 0 | 0 | 6.11 | 1 | 1 | 1 | 0 | 1 | 0 | 0 | 0 | 0.2 |  | 0 | 2 | 27909503 | 1 | 0 | 358 | 0 | 0 | 0 | 0 | 0 | 0 | 0 | 0 | 0 | 0 | 0 | 0 | 0 | 0 | 0 | 0 | 0 | 0 | 0 | 0 | 0 | 0 | 0.3809 | 11.12 | 1.82 | 6.11 | 0.36 | 0
121 | 27906248 | 27909498 | 25186603 | 1 | 1 | 1 | 3 | 14.4.03.17-0002 | ФССЦ-2001, 14.4.03.17-0002, приказ Минстроя России №1039/пр от 30.12.2016г. | Лак PARKETTI ASSA, TIKKURILA, Финляндия, акрил- уретановый, матовый, паркетный | 1296 | 1002 | л | л | 1 | 0 | 1545178513 | 22 | 731.37 | 0 | 0 | 0 | 119.7 | 0 | 0 | 0 | 6.11 | 1 | 1 | 1 | 0 | 0 | 0 | 0 | 0 | 22 |  | 0 | 1 | -1 | 0 | 0 |  | 0 | 0 | 0 | 0 | 0 | 0 | 0 | 0 | 0 | 0 | 0 | 0 | 0 | 0 | 0 | 0 | 0 | 0 | 0 | 0 | 0 | 0 | 41.899 | 731.37 | 119.7 | 6.11 | 2633.4 | 0
121 | 27906248 | 27909498 | 25187268 | 1 | 1 | 1 | 3 | 14.5.09.07-0001 | ФССЦ-2001, 14.5.09.07-0001, приказ Минстроя России №1039/пр от 30.12.2016г. | Растворитель | 1348 | 1009 | т | т | 1000 | 0 | 21313006 | 0.0006 | 76375 | 0 | 0 | 0 | 12500 | 0 | 0 | 0 | 6.11 | 1 | 1 | 1 | 0 | 0 | 0 | 0 | 0 | 0.0006 |  | 0 | 1 | -1 | 0 | 0 |  | 0 | 0 | 0 | 0 | 0 | 0 | 0 | 0 | 0 | 0 | 0 | 0 | 0 | 0 | 0 | 0 | 0 | 0 | 0 | 0 | 0 | 0 | 0.0011427 | 76375 | 12500 | 6.11 | 7.5 | 0
124 | 27906248 | 27906909 | 25413300 | 1 | 1 | 1 | 1 | 1-100-30 |  | Рабочий среднего разряда 3 | 1191 | 1013 | чел.-ч. | чел.-ч. | 1 | 0 | -400197608 | 58.4085 | 0 | 0 | 0 | 52.12 | 0 | 0 | 0 | 8.53 | 1 | 1 | 1 | 6.11 | 0 | 1 | 1 | 0 | 0 | 50.79 | )*1,15 | 1 | 2 | 27906928 | 1 | 0 | 361 | 0 | 0 | 0 | 0 | 0 | 0 | 0 | 0 | 0 | 0 | 0 | 0 | 0 | 0 | 0 | 0 | 0 | 0 | 0 | 0 | 0 | 0 | 21.3425 | 52.12 | 8.53 | 6.11 | 498.23 | 0
124 | 27906248 | 27906909 | 25412928 | 1 | 1 | 1 | 1 | 4-100-00 |  | Затраты труда машинистов | 1191 | 1013 | чел.-ч. | чел.-ч. | 1 | 0 | -1417349443 | 0.31 | 0 | 0 | 0 | 0 | 0 | 0 | 0 | 0 | 1 | 1 | 6.11 | 1 | 0 | 1 | 0 | 0 | 0 | 0.31 |  | 2 | 2 | 27906929 | 1 | 2048 | 362 | 0 | 0 | 0 | 0 | 0 | 0 | 0 | 0 | 0 | 0 | 0 | 0 | 0 | 0 | 0 | 0 | 0 | 0 | 0 | 0 | 0 | 0 | 0.11327 | 0 | 0 | 1 | 0 | 0
124 | 27906248 | 27906909 | 25230220 | 1 | 1 | 1 | 2 | 91.05.05-014 | ФСЭМ-2001, 91.05.05-014, приказ Минстроя России №1039/пр от 30.12.2016г. | Краны на автомобильном ходу, грузоподъемность 10 т | 1368 | 1011 | маш.-ч | маш.-ч | 1 | 0 | -1718674368 | 0.15 | 0 | 684.26 | 13.5 | 0 | 0 | 111.99 | 13.5 | 0 | 1 | 6.11 | 1 | 1 | 0 | 1 | 1 | 0 | 0 | 0.12 | )*1,25 | 0 | 2 | 27906930 | 1 | 0 | 363 | 0 | 0 | 0 | 0 | 0 | 0 | 0 | 0 | 0 | 0 | 0 | 0 | 0 | 0 | 0 | 0 | 0 | 0 | 0 | 0 | 0 | 0 | 0.05481 | 684.26 | 111.99 | 6.11 | 16.8 | 2.03
124 | 27906248 | 27906909 | 25230420 | 1 | 1 | 1 | 2 | 91.06.03-062 | ФСЭМ-2001, 91.06.03-062, приказ Минстроя России №1039/пр от 30.12.2016г. | Лебедки электрические тяговым усилием до 31,39 кН (3,2 т) | 1368 | 1011 | маш.-ч | маш.-ч | 1 | 0 | 1544661785 | 13.1625 | 0 | 42.16 | 0 | 0 | 0 | 6.9 | 0 | 0 | 1 | 6.11 | 1 | 1 | 0 | 1 | 1 | 0 | 0 | 10.53 | )*1,25 | 0 | 2 | 27906931 | 1 | 0 | 364 | 0 | 0 | 0 | 0 | 0 | 0 | 0 | 0 | 0 | 0 | 0 | 0 | 0 | 0 | 0 | 0 | 0 | 0 | 0 | 0 | 0 | 0 | 4.8096 | 42.16 | 6.9 | 6.11 | 90.83 | 0
124 | 27906248 | 27906909 | 25231607 | 1 | 1 | 1 | 2 | 91.14.02-001 | ФСЭМ-2001, 91.14.02-001, приказ Минстроя России №1039/пр от 30.12.2016г. | Автомобили бортовые, грузоподъемность до 5 т | 1368 | 1011 | маш.-ч | маш.-ч | 1 | 0 | 1372534845 | 0.2375 | 0 | 401.49 | 11.6 | 0 | 0 | 65.71 | 11.6 | 0 | 1 | 6.11 | 1 | 1 | 0 | 1 | 1 | 0 | 0 | 0.19 | )*1,25 | 0 | 2 | 27906932 | 1 | 0 | 365 | 0 | 0 | 0 | 0 | 0 | 0 | 0 | 0 | 0 | 0 | 0 | 0 | 0 | 0 | 0 | 0 | 0 | 0 | 0 | 0 | 0 | 0 | 0.086782 | 401.49 | 65.71 | 6.11 | 15.6 | 2.75
124 | 27906248 | 27906909 | 25231842 | 1 | 1 | 1 | 2 | 91.17.04-042 | ФСЭМ-2001, 91.17.04-042, приказ Минстроя России №1039/пр от 30.12.2016г. | Аппарат для газовой сварки и резки | 1368 | 1011 | маш.-ч | маш.-ч | 1 | 0 | 792402865 | 2.325 | 0 | 7.33 | 0 | 0 | 0 | 1.2 | 0 | 0 | 1 | 6.11 | 1 | 1 | 0 | 1 | 1 | 0 | 0 | 1.86 | )*1,25 | 0 | 2 | 27906933 | 1 | 0 | 366 | 0 | 0 | 0 | 0 | 0 | 0 | 0 | 0 | 0 | 0 | 0 | 0 | 0 | 0 | 0 | 0 | 0 | 0 | 0 | 0 | 0 | 0 | 0.84956 | 7.33 | 1.2 | 6.11 | 2.79 | 0
124 | 27906248 | 27906909 | 25231889 | 1 | 1 | 1 | 2 | 91.17.04-171 | ФСЭМ-2001, 91.17.04-171, приказ Минстроя России №1039/пр от 30.12.2016г. | Преобразователи сварочные номинальным сварочным током 315-500 А | 1368 | 1011 | маш.-ч | маш.-ч | 1 | 0 | 1323835807 | 2.5375 | 0 | 75.21 | 0 | 0 | 0 | 12.31 | 0 | 0 | 1 | 6.11 | 1 | 1 | 0 | 1 | 1 | 0 | 0 | 2.03 | )*1,25 | 0 | 2 | 27906934 | 1 | 0 | 367 | 0 | 0 | 0 | 0 | 0 | 0 | 0 | 0 | 0 | 0 | 0 | 0 | 0 | 0 | 0 | 0 | 0 | 0 | 0 | 0 | 0 | 0 | 0.9272 | 75.21 | 12.31 | 6.11 | 31.24 | 0
124 | 27906248 | 27906909 | 25148328 | 1 | 1 | 1 | 3 | 01.3.02.08-0001 | ФССЦ-2001, 01.3.02.08-0001, приказ Минстроя России №1039/пр от 30.12.2016г. | Кислород технический газообразный | 1339 | 1007 | м3 | м3 | 1 | 0 | 1262771840 | 1.5 | 38 | 0 | 0 | 0 | 6.22 | 0 | 0 | 0 | 6.11 | 1 | 1 | 1 | 0 | 1 | 0 | 0 | 0 | 1.5 |  | 0 | 2 | 27906935 | 1 | 0 | 368 | 0 | 0 | 0 | 0 | 0 | 0 | 0 | 0 | 0 | 0 | 0 | 0 | 0 | 0 | 0 | 0 | 0 | 0 | 0 | 0 | 0 | 0 | 0.5481 | 38 | 6.22 | 6.11 | 9.33 | 0
124 | 27906248 | 27906909 | 25148335 | 1 | 1 | 1 | 3 | 01.3.02.09-0022 | ФССЦ-2001, 01.3.02.09-0022, приказ Минстроя России №1039/пр от 30.12.2016г. | Пропан-бутан, смесь техническая | 1346 | 1009 | кг | кг | 1 | 0 | 1721895514 | 0.45 | 37.21 | 0 | 0 | 0 | 6.09 | 0 | 0 | 0 | 6.11 | 1 | 1 | 1 | 0 | 1 | 0 | 0 | 0 | 0.45 |  | 0 | 2 | 27906936 | 1 | 0 | 369 | 0 | 0 | 0 | 0 | 0 | 0 | 0 | 0 | 0 | 0 | 0 | 0 | 0 | 0 | 0 | 0 | 0 | 0 | 0 | 0 | 0 | 0 | 0.16443 | 37.21 | 6.09 | 6.11 | 2.74 | 0
124 | 27906248 | 27906909 | 25151428 | 1 | 1 | 1 | 3 | 01.7.11.07-0035 | ФССЦ-2001, 01.7.11.07-0035, приказ Минстроя России №1039/пр от 30.12.2016г. | Электроды диаметром 4 мм Э46 | 1348 | 1009 | т | т | 1000 | 0 | 1225357214 | 0.0014 | 65676.39 | 0 | 0 | 0 | 10749 | 0 | 0 | 0 | 6.11 | 1 | 1 | 1 | 0 | 1 | 0 | 0 | 0 | 0.0014 |  | 0 | 2 | 27906937 | 1 | 0 | 370 | 0 | 0 | 0 | 0 | 0 | 0 | 0 | 0 | 0 | 0 | 0 | 0 | 0 | 0 | 0 | 0 | 0 | 0 | 0 | 0 | 0 | 0 | 0.00051156 | 65676.39 | 10749 | 6.11 | 15.05 | 0
124 | 27906248 | 27906909 | 25152615 | 1 | 1 | 1 | 3 | 01.7.15.03-0041 | ФССЦ-2001, 01.7.15.03-0041, приказ Минстроя России №1039/пр от 30.12.2016г. | Болты с гайками и шайбами строительные | 1348 | 1009 | т | т | 1000 | 0 | -437906794 | 0.0033 | 55234.46 | 0 | 0 | 0 | 9040.01 | 0 | 0 | 0 | 6.11 | 1 | 1 | 1 | 0 | 1 | 0 | 0 | 0 | 0.0033 |  | 0 | 2 | 27906938 | 1 | 0 | 371 | 0 | 0 | 0 | 0 | 0 | 0 | 0 | 0 | 0 | 0 | 0 | 0 | 0 | 0 | 0 | 0 | 0 | 0 | 0 | 0 | 0 | 0 | 0.0012058 | 55234.46 | 9040.01 | 6.11 | 29.83 | 0
124 | 27906248 | 27906909 | 25152713 | 1 | 1 | 1 | 3 | 01.7.15.06-0111 | ФССЦ-2001, 01.7.15.06-0111, приказ Минстроя России №1039/пр от 30.12.2016г. | Гвозди строительные | 1348 | 1009 | т | т | 1000 | 0 | 1174701286 | 1e-05 | 73185.58 | 0 | 0 | 0 | 11978 | 0 | 0 | 0 | 6.11 | 1 | 1 | 1 | 0 | 1 | 0 | 0 | 0 | 1e-05 |  | 0 | 2 | 27906939 | 1 | 0 | 372 | 0 | 0 | 0 | 0 | 0 | 0 | 0 | 0 | 0 | 0 | 0 | 0 | 0 | 0 | 0 | 0 | 0 | 0 | 0 | 0 | 0 | 0 | 3.654e-06 | 73185.58 | 11978 | 6.11 | 0.12 | 0
124 | 27906248 | 27906909 | 25153693 | 1 | 1 | 1 | 3 | 01.7.20.08-0071 | ФССЦ-2001, 01.7.20.08-0071, приказ Минстроя России №1039/пр от 30.12.2016г. | Канаты пеньковые пропитанные | 1348 | 1009 | т | т | 1000 | 0 | -2116243625 | 0.0001 | 231569 | 0 | 0 | 0 | 37900 | 0 | 0 | 0 | 6.11 | 1 | 1 | 1 | 0 | 1 | 0 | 0 | 0 | 0.0001 |  | 0 | 2 | 27906940 | 1 | 0 | 373 | 0 | 0 | 0 | 0 | 0 | 0 | 0 | 0 | 0 | 0 | 0 | 0 | 0 | 0 | 0 | 0 | 0 | 0 | 0 | 0 | 0 | 0 | 3.654e-05 | 231569 | 37900 | 6.11 | 3.79 | 0
124 | 27906248 | 27906909 | 25173443 | 1 | 1 | 1 | 3 | 08.2.02.11-0007 | ФССЦ-2001, 08.2.02.11-0007, приказ Минстроя России №1039/пр от 30.12.2016г. | Канат двойной свивки типа ТК, конструкции 6х19(1+6+12)+1 о.с., оцинкованный из проволок марки В, маркировочная группа 1770 н/мм2, диаметром 5,5 мм | 1302 | 1003 | 10 м | 10 м | 10 | 0 | -1640127157 | 0.0187 | 306.97 | 0 | 0 | 0 | 50.24 | 0 | 0 | 0 | 6.11 | 1 | 1 | 1 | 0 | 1 | 0 | 0 | 0 | 0.0187 |  | 0 | 2 | 27906942 | 1 | 0 | 375 | 0 | 0 | 0 | 0 | 0 | 0 | 0 | 0 | 0 | 0 | 0 | 0 | 0 | 0 | 0 | 0 | 0 | 0 | 0 | 0 | 0 | 0 | 0.006833 | 306.97 | 50.24 | 6.11 | 0.94 | 0
124 | 27906248 | 27906909 | 25173801 | 1 | 1 | 1 | 3 | 08.3.03.06-0002 | ФССЦ-2001, 08.3.03.06-0002, приказ Минстроя России №1039/пр от 30.12.2016г. | Проволока горячекатаная в мотках, диаметром 6,3-6,5 мм | 1348 | 1009 | т | т | 1000 | 0 | -1396314973 | 3e-05 | 27221.27 | 0 | 0 | 0 | 4455.2 | 0 | 0 | 0 | 6.11 | 1 | 1 | 1 | 0 | 1 | 0 | 0 | 0 | 3e-05 |  | 0 | 2 | 27906943 | 1 | 0 | 376 | 0 | 0 | 0 | 0 | 0 | 0 | 0 | 0 | 0 | 0 | 0 | 0 | 0 | 0 | 0 | 0 | 0 | 0 | 0 | 0 | 0 | 0 | 1.0962e-05 | 27221.27 | 4455.2 | 6.11 | 0.13 | 0
124 | 27906248 | 27906909 | 25174560 | 1 | 1 | 1 | 3 | 08.3.11.01-0091 | ФССЦ-2001, 08.3.11.01-0091, приказ Минстроя России №1039/пр от 30.12.2016г. | Швеллеры № 40 из стали марки Ст0 | 1348 | 1009 | т | т | 1000 | 0 | 900832145 | 0.00194 | 30061.2 | 0 | 0 | 0 | 4920 | 0 | 0 | 0 | 6.11 | 1 | 1 | 1 | 0 | 1 | 0 | 0 | 0 | 0.00194 |  | 0 | 2 | 27906944 | 1 | 0 | 377 | 0 | 0 | 0 | 0 | 0 | 0 | 0 | 0 | 0 | 0 | 0 | 0 | 0 | 0 | 0 | 0 | 0 | 0 | 0 | 0 | 0 | 0 | 0.00070888 | 30061.2 | 4920 | 6.11 | 9.54 | 0
124 | 27906248 | 27906909 | 25186091 | 1 | 1 | 1 | 3 | 14.4.01.01-0003 | ФССЦ-2001, 14.4.01.01-0003, приказ Минстроя России №1039/пр от 30.12.2016г. | Грунтовка ГФ-021 красно-коричневая | 1348 | 1009 | т | т | 1000 | 0 | -1655298345 | 0.00031 | 95438.2 | 0 | 0 | 0 | 15620 | 0 | 0 | 0 | 6.11 | 1 | 1 | 1 | 0 | 1 | 0 | 0 | 0 | 0.00031 |  | 0 | 2 | 27906945 | 1 | 0 | 378 | 0 | 0 | 0 | 0 | 0 | 0 | 0 | 0 | 0 | 0 | 0 | 0 | 0 | 0 | 0 | 0 | 0 | 0 | 0 | 0 | 0 | 0 | 0.00011327 | 95438.2 | 15620 | 6.11 | 4.84 | 0
124 | 27906248 | 27906909 | 25187286 | 1 | 1 | 1 | 3 | 14.5.09.07-0029 | ФССЦ-2001, 14.5.09.07-0029, приказ Минстроя России №1039/пр от 30.12.2016г. | Растворитель марки Р-4 | 1348 | 1009 | т | т | 1000 | 0 | -639604785 | 0.0006 | 57556.2 | 0 | 0 | 0 | 9420 | 0 | 0 | 0 | 6.11 | 1 | 1 | 1 | 0 | 1 | 0 | 0 | 0 | 0.0006 |  | 0 | 2 | 27906946 | 1 | 0 | 379 | 0 | 0 | 0 | 0 | 0 | 0 | 0 | 0 | 0 | 0 | 0 | 0 | 0 | 0 | 0 | 0 | 0 | 0 | 0 | 0 | 0 | 0 | 0.00021924 | 57556.2 | 9420 | 6.11 | 5.65 | 0
125 | 27906248 | 27907217 | 25413300 | 1 | 1 | 1 | 1 | 1-100-30 |  | Рабочий среднего разряда 3 | 1191 | 1013 | чел.-ч. | чел.-ч. | 1 | 0 | -400197608 | 2.53 | 0 | 0 | 0 | 52.12 | 0 | 0 | 0 | 8.53 | 1 | 1 | 1 | 6.11 | 0 | 1 | 1 | 0 | 0 | 2.2 | )*1,15 | 1 | 2 | 27907224 | 1 | 0 | 380 | 0 | 0 | 0 | 0 | 0 | 0 | 0 | 0 | 0 | 0 | 0 | 0 | 0 | 0 | 0 | 0 | 0 | 0 | 0 | 0 | 0 | 0 | 148.764 | 52.12 | 8.53 | 6.11 | 21.59 | 0
125 | 27906248 | 27907217 | 25412928 | 1 | 1 | 1 | 1 | 4-100-00 |  | Затраты труда машинистов | 1191 | 1013 | чел.-ч. | чел.-ч. | 1 | 0 | -1417349443 | 0.45 | 0 | 0 | 0 | 0 | 0 | 0 | 0 | 0 | 1 | 1 | 6.11 | 1 | 0 | 1 | 0 | 0 | 0 | 0.45 |  | 2 | 2 | 27907225 | 1 | 2048 | 381 | 0 | 0 | 0 | 0 | 0 | 0 | 0 | 0 | 0 | 0 | 0 | 0 | 0 | 0 | 0 | 0 | 0 | 0 | 0 | 0 | 0 | 0 | 26.46 | 0 | 0 | 1 | 0 | 0
125 | 27906248 | 27907217 | 25230445 | 1 | 1 | 1 | 2 | 91.06.05-011 | ФСЭМ-2001, 91.06.05-011, приказ Минстроя России №1039/пр от 30.12.2016г. | Погрузчик, грузоподъемность 5 т | 1368 | 1011 | маш.-ч | маш.-ч | 1 | 0 | 1225731627 | 0.3375 | 0 | 549.84 | 10.06 | 0 | 0 | 89.99 | 10.06 | 0 | 1 | 6.11 | 1 | 1 | 0 | 1 | 1 | 0 | 0 | 0.27 | )*1,25 | 0 | 2 | 27907226 | 1 | 0 | 382 | 0 | 0 | 0 | 0 | 0 | 0 | 0 | 0 | 0 | 0 | 0 | 0 | 0 | 0 | 0 | 0 | 0 | 0 | 0 | 0 | 0 | 0 | 19.845 | 549.84 | 89.99 | 6.11 | 30.38 | 3.4
125 | 27906248 | 27907217 | 25230514 | 1 | 1 | 1 | 2 | 91.06.06-048 | ФСЭМ-2001, 91.06.06-048, приказ Минстроя России №1039/пр от 30.12.2016г. | Подъемники одномачтовые, грузоподъемность до 500 кг, высота подъема 45 м | 1368 | 1011 | маш.-ч | маш.-ч | 1 | 0 | 1188625873 | 0.225 | 0 | 191 | 13.5 | 0 | 0 | 31.26 | 13.5 | 0 | 1 | 6.11 | 1 | 1 | 0 | 1 | 1 | 0 | 0 | 0.18 | )*1,25 | 0 | 2 | 27907227 | 1 | 0 | 383 | 0 | 0 | 0 | 0 | 0 | 0 | 0 | 0 | 0 | 0 | 0 | 0 | 0 | 0 | 0 | 0 | 0 | 0 | 0 | 0 | 0 | 0 | 13.23 | 191 | 31.26 | 6.11 | 7.04 | 3.04
125 | 27906248 | 27907217 | 25154121 | 1 | 1 | 1 | 3 | 02.2.01.03-0021 | ФССЦ-2001, 02.2.01.03-0021, приказ Минстроя России №1039/пр от 30.12.2016г. | Гравий керамзитовый, фракция 20-40 мм, марка 250 | 1339 | 1007 | м3 | м3 | 1 | 0 | -582168723 | 1.1 | 1087.34 | 0 | 0 | 0 | 177.96 | 0 | 0 | 0 | 6.11 | 1 | 1 | 1 | 0 | 0 | 0 | 0 | 0 | 1.1 |  | 0 | 1 | -1 | 0 | 0 |  | 0 | 0 | 0 | 0 | 0 | 0 | 0 | 0 | 0 | 0 | 0 | 0 | 0 | 0 | 0 | 0 | 0 | 0 | 0 | 0 | 0 | 0 | 64.68 | 1087.34 | 177.96 | 6.11 | 195.76 | 0
127 | 27906248 | 27909455 | 25414889 | 1 | 1 | 1 | 1 | 1-100-27 |  | Рабочий среднего разряда 2.7 | 1191 | 1013 | чел.-ч. | чел.-ч. | 1 | 0 | 1850719656 | 25.783 | 0 | 0 | 0 | 50.77 | 0 | 0 | 0 | 8.31 | 1 | 1 | 1 | 6.11 | 0 | 1 | 1 | 0 | 0 | 22.42 | )*1,15 | 1 | 2 | 27909456 | 1 | 0 | 385 | 0 | 0 | 0 | 0 | 0 | 0 | 0 | 0 | 0 | 0 | 0 | 0 | 0 | 0 | 0 | 0 | 0 | 0 | 0 | 0 | 0 | 0 | 0.20369 | 50.77 | 8.31 | 6.11 | 214.26 | 0
127 | 27906248 | 27909455 | 25412928 | 1 | 1 | 1 | 1 | 4-100-00 |  | Затраты труда машинистов | 1191 | 1013 | чел.-ч. | чел.-ч. | 1 | 0 | -1417349443 | 1.52 | 0 | 0 | 0 | 0 | 0 | 0 | 0 | 0 | 1 | 1 | 6.11 | 1 | 0 | 1 | 0 | 0 | 0 | 1.52 |  | 2 | 2 | 27909457 | 1 | 2048 | 386 | 0 | 0 | 0 | 0 | 0 | 0 | 0 | 0 | 0 | 0 | 0 | 0 | 0 | 0 | 0 | 0 | 0 | 0 | 0 | 0 | 0 | 0 | 0.012008 | 0 | 0 | 1 | 0 | 0
127 | 27906248 | 27909455 | 25230242 | 1 | 1 | 1 | 2 | 91.05.06-012 | ФСЭМ-2001, 91.05.06-012, приказ Минстроя России №1039/пр от 30.12.2016г. | Краны на гусеничном ходу, грузоподъемность до 16 т | 1368 | 1011 | маш.-ч | маш.-ч | 1 | 0 | 92482457 | 1.5375 | 0 | 592 | 13.5 | 0 | 0 | 96.89 | 13.5 | 0 | 1 | 6.11 | 1 | 1 | 0 | 1 | 1 | 0 | 0 | 1.23 | )*1,25 | 0 | 2 | 27909458 | 1 | 0 | 387 | 0 | 0 | 0 | 0 | 0 | 0 | 0 | 0 | 0 | 0 | 0 | 0 | 0 | 0 | 0 | 0 | 0 | 0 | 0 | 0 | 0 | 0 | 0.012146 | 592 | 96.89 | 6.11 | 148.96 | 20.76
127 | 27906248 | 27909455 | 25230627 | 1 | 1 | 1 | 2 | 91.07.04-002 | ФСЭМ-2001, 91.07.04-002, приказ Минстроя России №1039/пр от 30.12.2016г. | Вибратор поверхностный | 1368 | 1011 | маш.-ч | маш.-ч | 1 | 0 | 126902709 | 1.4 | 0 | 3.06 | 0 | 0 | 0 | 0.5 | 0 | 0 | 1 | 6.11 | 1 | 1 | 0 | 1 | 1 | 0 | 0 | 1.12 | )*1,25 | 0 | 2 | 27909459 | 1 | 0 | 388 | 0 | 0 | 0 | 0 | 0 | 0 | 0 | 0 | 0 | 0 | 0 | 0 | 0 | 0 | 0 | 0 | 0 | 0 | 0 | 0 | 0 | 0 | 0.01106 | 3.06 | 0.5 | 6.11 | 0.7 | 0
127 | 27906248 | 27909455 | 25231607 | 1 | 1 | 1 | 2 | 91.14.02-001 | ФСЭМ-2001, 91.14.02-001, приказ Минстроя России №1039/пр от 30.12.2016г. | Автомобили бортовые, грузоподъемность до 5 т | 1368 | 1011 | маш.-ч | маш.-ч | 1 | 0 | 1372534845 | 0.3625 | 0 | 401.49 | 11.6 | 0 | 0 | 65.71 | 11.6 | 0 | 1 | 6.11 | 1 | 1 | 0 | 1 | 1 | 0 | 0 | 0.29 | )*1,25 | 0 | 2 | 27909460 | 1 | 0 | 389 | 0 | 0 | 0 | 0 | 0 | 0 | 0 | 0 | 0 | 0 | 0 | 0 | 0 | 0 | 0 | 0 | 0 | 0 | 0 | 0 | 0 | 0 | 0.0028637 | 401.49 | 65.71 | 6.11 | 23.83 | 4.2
127 | 27906248 | 27909455 | 25152713 | 1 | 1 | 1 | 3 | 01.7.15.06-0111 | ФССЦ-2001, 01.7.15.06-0111, приказ Минстроя России №1039/пр от 30.12.2016г. | Гвозди строительные | 1348 | 1009 | т | т | 1000 | 0 | 1174701286 | 0.0012 | 73185.58 | 0 | 0 | 0 | 11978 | 0 | 0 | 0 | 6.11 | 1 | 1 | 1 | 0 | 1 | 0 | 0 | 0 | 0.0012 |  | 0 | 2 | 27909461 | 1 | 0 | 390 | 0 | 0 | 0 | 0 | 0 | 0 | 0 | 0 | 0 | 0 | 0 | 0 | 0 | 0 | 0 | 0 | 0 | 0 | 0 | 0 | 0 | 0 | 9.48e-06 | 73185.58 | 11978 | 6.11 | 14.37 | 0
127 | 27906248 | 27909455 | 25155110 | 1 | 1 | 1 | 3 | 04.1.02.01-0005 | ФССЦ-2001, 04.1.02.01-0005, приказ Минстроя России №1039/пр от 30.12.2016г. | Бетон мелкозернистый, класс В12,5 (М150) | 1339 | 1007 | м3 | м3 | 1 | 0 | 265147187 | 10.2 | 2932.8 | 0 | 0 | 0 | 480 | 0 | 0 | 0 | 6.11 | 1 | 1 | 1 | 0 | 0 | 0 | 0 | 0 | 10.2 |  | 0 | 1 | -1 | 0 | 0 |  | 0 | 0 | 0 | 0 | 0 | 0 | 0 | 0 | 0 | 0 | 0 | 0 | 0 | 0 | 0 | 0 | 0 | 0 | 0 | 0 | 0 | 0 | 0.08058 | 2932.8 | 480 | 6.11 | 4896 | 0
127 | 27906248 | 27909455 | 25178652 | 1 | 1 | 1 | 3 | 11.1.03.06-0087 | ФССЦ-2001, 11.1.03.06-0087, приказ Минстроя России №1039/пр от 30.12.2016г. | Доски обрезные хвойных пород длиной 4-6,5 м, шириной 75-150 мм, толщиной 25 мм, III сорта | 1339 | 1007 | м3 | м3 | 1 | 0 | 2024089152 | 0.081 | 6721 | 0 | 0 | 0 | 1100 | 0 | 0 | 0 | 6.11 | 1 | 1 | 1 | 0 | 1 | 0 | 0 | 0 | 0.081 |  | 0 | 2 | 27909463 | 1 | 0 | 392 | 0 | 0 | 0 | 0 | 0 | 0 | 0 | 0 | 0 | 0 | 0 | 0 | 0 | 0 | 0 | 0 | 0 | 0 | 0 | 0 | 0 | 0 | 0.0006399 | 6721 | 1100 | 6.11 | 89.1 | 0
129 | 27906248 | 27909465 | 25414889 | 1 | 1 | 1 | 1 | 1-100-27 |  | Рабочий среднего разряда 2.7 | 1191 | 1013 | чел.-ч. | чел.-ч. | 1 | 0 | 1850719656 | 16.445 | 0 | 0 | 0 | 50.77 | 0 | 0 | 0 | 8.31 | 1 | 1 | 1 | 6.11 | 0 | 1 | 1 | 0 | 0 | 1.43 | )*1,15*10 | 1 | 2 | 27909466 | 1 | 0 | 393 | 0 | 0 | 0 | 0 | 0 | 0 | 0 | 0 | 0 | 0 | 0 | 0 | 0 | 0 | 0 | 0 | 0 | 0 | 0 | 0 | 0 | 0 | 0.12992 | 50.77 | 8.31 | 6.11 | 136.62 | 0
129 | 27906248 | 27909465 | 25412928 | 1 | 1 | 1 | 1 | 4-100-00 |  | Затраты труда машинистов | 1191 | 1013 | чел.-ч. | чел.-ч. | 1 | 0 | -1417349443 | 0.15 | 0 | 0 | 0 | 0 | 0 | 0 | 0 | 0 | 1 | 1 | 6.11 | 1 | 0 | 1 | 0 | 0 | 0 | 0.15 |  | 2 | 2 | 27909467 | 1 | 2048 | 394 | 0 | 0 | 0 | 0 | 0 | 0 | 0 | 0 | 0 | 0 | 0 | 0 | 0 | 0 | 0 | 0 | 0 | 0 | 0 | 0 | 0 | 0 | 0.001185 | 0 | 0 | 1 | 0 | 0
129 | 27906248 | 27909465 | 25230242 | 1 | 1 | 1 | 2 | 91.05.06-012 | ФСЭМ-2001, 91.05.06-012, приказ Минстроя России №1039/пр от 30.12.2016г. | Краны на гусеничном ходу, грузоподъемность до 16 т | 1368 | 1011 | маш.-ч | маш.-ч | 1 | 0 | 92482457 | 1.5 | 0 | 592 | 13.5 | 0 | 0 | 96.89 | 13.5 | 0 | 1 | 6.11 | 1 | 1 | 0 | 1 | 1 | 0 | 0 | 0.12 | )*1,25*10 | 0 | 2 | 27909468 | 1 | 0 | 395 | 0 | 0 | 0 | 0 | 0 | 0 | 0 | 0 | 0 | 0 | 0 | 0 | 0 | 0 | 0 | 0 | 0 | 0 | 0 | 0 | 0 | 0 | 0.01185 | 592 | 96.89 | 6.11 | 145.38 | 20.25
129 | 27906248 | 27909465 | 25230627 | 1 | 1 | 1 | 2 | 91.07.04-002 | ФСЭМ-2001, 91.07.04-002, приказ Минстроя России №1039/пр от 30.12.2016г. | Вибратор поверхностный | 1368 | 1011 | маш.-ч | маш.-ч | 1 | 0 | 126902709 | 0.875 | 0 | 3.06 | 0 | 0 | 0 | 0.5 | 0 | 0 | 1 | 6.11 | 1 | 1 | 0 | 1 | 1 | 0 | 0 | 0.07 | )*1,25*10 | 0 | 2 | 27909469 | 1 | 0 | 396 | 0 | 0 | 0 | 0 | 0 | 0 | 0 | 0 | 0 | 0 | 0 | 0 | 0 | 0 | 0 | 0 | 0 | 0 | 0 | 0 | 0 | 0 | 0.0069125 | 3.06 | 0.5 | 6.11 | 0.5 | 0
129 | 27906248 | 27909465 | 25231607 | 1 | 1 | 1 | 2 | 91.14.02-001 | ФСЭМ-2001, 91.14.02-001, приказ Минстроя России №1039/пр от 30.12.2016г. | Автомобили бортовые, грузоподъемность до 5 т | 1368 | 1011 | маш.-ч | маш.-ч | 1 | 0 | 1372534845 | 0.375 | 0 | 401.49 | 11.6 | 0 | 0 | 65.71 | 11.6 | 0 | 1 | 6.11 | 1 | 1 | 0 | 1 | 1 | 0 | 0 | 0.03 | )*1,25*10 | 0 | 2 | 27909470 | 1 | 0 | 397 | 0 | 0 | 0 | 0 | 0 | 0 | 0 | 0 | 0 | 0 | 0 | 0 | 0 | 0 | 0 | 0 | 0 | 0 | 0 | 0 | 0 | 0 | 0.0029625 | 401.49 | 65.71 | 6.11 | 24.63 | 4.38
129 | 27906248 | 27909465 | 25152713 | 1 | 1 | 1 | 3 | 01.7.15.06-0111 | ФССЦ-2001, 01.7.15.06-0111, приказ Минстроя России №1039/пр от 30.12.2016г. | Гвозди строительные | 1348 | 1009 | т | т | 1000 | 0 | 1174701286 | 0.001 | 73185.58 | 0 | 0 | 0 | 11978 | 0 | 0 | 0 | 6.11 | 1 | 1 | 1 | 0 | 1 | 1 | 0 | 0 | 0.0001 | *10 | 0 | 2 | 27909471 | 1 | 0 | 398 | 0 | 0 | 0 | 0 | 0 | 0 | 0 | 0 | 0 | 0 | 0 | 0 | 0 | 0 | 0 | 0 | 0 | 0 | 0 | 0 | 0 | 0 | 7.9e-06 | 73185.58 | 11978 | 6.11 | 12 | 0
129 | 27906248 | 27909465 | 25155110 | 1 | 1 | 1 | 3 | 04.1.02.01-0005 | ФССЦ-2001, 04.1.02.01-0005, приказ Минстроя России №1039/пр от 30.12.2016г. | Бетон мелкозернистый, класс В12,5 (М150) | 1339 | 1007 | м3 | м3 | 1 | 0 | 265147187 | 102 | 2932.8 | 0 | 0 | 0 | 480 | 0 | 0 | 0 | 6.11 | 1 | 1 | 1 | 0 | 0 | 1 | 0 | 0 | 10.2 | *10 | 0 | 1 | -1 | 0 | 0 |  | 0 | 0 | 0 | 0 | 0 | 0 | 0 | 0 | 0 | 0 | 0 | 0 | 0 | 0 | 0 | 0 | 0 | 0 | 0 | 0 | 0 | 0 | 0.8058 | 2932.8 | 480 | 6.11 | 48960 | 0
129 | 27906248 | 27909465 | 25178652 | 1 | 1 | 1 | 3 | 11.1.03.06-0087 | ФССЦ-2001, 11.1.03.06-0087, приказ Минстроя России №1039/пр от 30.12.2016г. | Доски обрезные хвойных пород длиной 4-6,5 м, шириной 75-150 мм, толщиной 25 мм, III сорта | 1339 | 1007 | м3 | м3 | 1 | 0 | 2024089152 | 0.08 | 6721 | 0 | 0 | 0 | 1100 | 0 | 0 | 0 | 6.11 | 1 | 1 | 1 | 0 | 1 | 1 | 0 | 0 | 0.008 | *10 | 0 | 2 | 27909473 | 1 | 0 | 400 | 0 | 0 | 0 | 0 | 0 | 0 | 0 | 0 | 0 | 0 | 0 | 0 | 0 | 0 | 0 | 0 | 0 | 0 | 0 | 0 | 0 | 0 | 0.000632 | 6721 | 1100 | 6.11 | 88 | 0
131 | 27906248 | 27907231 | 25413030 | 1 | 1 | 1 | 1 | 1-100-33 |  | Рабочий среднего разряда 3.3 | 1191 | 1013 | чел.-ч. | чел.-ч. | 1 | 0 | -719309759 | 14.536 | 0 | 0 | 0 | 54.13 | 0 | 0 | 0 | 8.86 | 1 | 1 | 1 | 6.11 | 0 | 1 | 1 | 0 | 0 | 12.64 | )*1,15 | 1 | 2 | 27907239 | 1 | 0 | 401 | 0 | 0 | 0 | 0 | 0 | 0 | 0 | 0 | 0 | 0 | 0 | 0 | 0 | 0 | 0 | 0 | 0 | 0 | 0 | 0 | 0 | 0 | 12.3934 | 54.13 | 8.86 | 6.11 | 128.79 | 0
131 | 27906248 | 27907231 | 25412928 | 1 | 1 | 1 | 1 | 4-100-00 |  | Затраты труда машинистов | 1191 | 1013 | чел.-ч. | чел.-ч. | 1 | 0 | -1417349443 | 0.38 | 0 | 0 | 0 | 0 | 0 | 0 | 0 | 0 | 1 | 1 | 6.11 | 1 | 0 | 1 | 0 | 0 | 0 | 0.38 |  | 2 | 2 | 27907240 | 1 | 2048 | 402 | 0 | 0 | 0 | 0 | 0 | 0 | 0 | 0 | 0 | 0 | 0 | 0 | 0 | 0 | 0 | 0 | 0 | 0 | 0 | 0 | 0 | 0 | 0.32399 | 0 | 0 | 1 | 0 | 0
131 | 27906248 | 27907231 | 25230220 | 1 | 1 | 1 | 2 | 91.05.05-014 | ФСЭМ-2001, 91.05.05-014, приказ Минстроя России №1039/пр от 30.12.2016г. | Краны на автомобильном ходу, грузоподъемность 10 т | 1368 | 1011 | маш.-ч | маш.-ч | 1 | 0 | -1718674368 | 0.2 | 0 | 684.26 | 13.5 | 0 | 0 | 111.99 | 13.5 | 0 | 1 | 6.11 | 1 | 1 | 0 | 1 | 1 | 0 | 0 | 0.16 | )*1,25 | 0 | 2 | 27907241 | 1 | 0 | 403 | 0 | 0 | 0 | 0 | 0 | 0 | 0 | 0 | 0 | 0 | 0 | 0 | 0 | 0 | 0 | 0 | 0 | 0 | 0 | 0 | 0 | 0 | 0.17052 | 684.26 | 111.99 | 6.11 | 22.4 | 2.7
131 | 27906248 | 27907231 | 25231607 | 1 | 1 | 1 | 2 | 91.14.02-001 | ФСЭМ-2001, 91.14.02-001, приказ Минстроя России №1039/пр от 30.12.2016г. | Автомобили бортовые, грузоподъемность до 5 т | 1368 | 1011 | маш.-ч | маш.-ч | 1 | 0 | 1372534845 | 0.275 | 0 | 401.49 | 11.6 | 0 | 0 | 65.71 | 11.6 | 0 | 1 | 6.11 | 1 | 1 | 0 | 1 | 1 | 0 | 0 | 0.22 | )*1,25 | 0 | 2 | 27907242 | 1 | 0 | 404 | 0 | 0 | 0 | 0 | 0 | 0 | 0 | 0 | 0 | 0 | 0 | 0 | 0 | 0 | 0 | 0 | 0 | 0 | 0 | 0 | 0 | 0 | 0.23447 | 401.49 | 65.71 | 6.11 | 18.08 | 3.19
131 | 27906248 | 27907231 | 25172550 | 1 | 1 | 1 | 3 | 08.1.02.17-0097 | ФССЦ-2001, 08.1.02.17-0097, приказ Минстроя России №1039/пр от 30.12.2016г. | Сетка сварная из арматурной проволоки диаметром 5,0 мм, без покрытия, 100х100 мм | 1327 | 1005 | м2 | м2 | 1 | 0 | 738562141 | 344.8276 | 145.17 | 0 | 0 | 0 | 23.76 | 0 | 0 | 0 | 6.11 | 1 | 1 | 1 | 0 | 0 | 0 | 0 | 0 | 344.8276 |  | 0 | 1 | -1 | 0 | 0 |  | 0 | 0 | 0 | 0 | 0 | 0 | 0 | 0 | 0 | 0 | 0 | 0 | 0 | 0 | 0 | 0 | 0 | 0 | 0 | 0 | 0 | 0 | 294 | 145.17 | 23.76 | 6.11 | 8193.1 | 0
131 | 27906248 | 27907231 | 25173764 | 1 | 1 | 1 | 3 | 08.3.03.04-0012 | ФССЦ-2001, 08.3.03.04-0012, приказ Минстроя России №1039/пр от 30.12.2016г. | Проволока светлая диаметром 1,1 мм | 1348 | 1009 | т | т | 1000 | 0 | -480376383 | 0.028 | 62322 | 0 | 0 | 0 | 10200 | 0 | 0 | 0 | 6.11 | 1 | 1 | 1 | 0 | 1 | 0 | 0 | 0 | 0.028 |  | 0 | 2 | 27907243 | 1 | 0 | 405 | 0 | 0 | 0 | 0 | 0 | 0 | 0 | 0 | 0 | 0 | 0 | 0 | 0 | 0 | 0 | 0 | 0 | 0 | 0 | 0 | 0 | 0 | 0.023873 | 62322 | 10200 | 6.11 | 285.6 | 0
133 | 27906248 | 27907247 | 25413050 | 1 | 1 | 1 | 1 | 1-100-20 |  | Рабочий среднего разряда 2 | 1191 | 1013 | чел.-ч. | чел.-ч. | 1 | 0 | 735429535 | 46.7475 | 0 | 0 | 0 | 47.66 | 0 | 0 | 0 | 7.8 | 1 | 1 | 1 | 6.11 | 0 | 1 | 1 | 0 | 0 | 40.65 | )*1,15 | 1 | 2 | 27907255 | 1 | 0 | 407 | 0 | 0 | 0 | 0 | 0 | 0 | 0 | 0 | 0 | 0 | 0 | 0 | 0 | 0 | 0 | 0 | 0 | 0 | 0 | 0 | 0 | 0 | 137.4376 | 47.66 | 7.8 | 6.11 | 364.63 | 0
133 | 27906248 | 27907247 | 25412928 | 1 | 1 | 1 | 1 | 4-100-00 |  | Затраты труда машинистов | 1191 | 1013 | чел.-ч. | чел.-ч. | 1 | 0 | -1417349443 | 1.27 | 0 | 0 | 0 | 0 | 0 | 0 | 0 | 0 | 1 | 1 | 6.11 | 1 | 0 | 1 | 0 | 0 | 0 | 1.27 |  | 2 | 2 | 27907256 | 1 | 2048 | 408 | 0 | 0 | 0 | 0 | 0 | 0 | 0 | 0 | 0 | 0 | 0 | 0 | 0 | 0 | 0 | 0 | 0 | 0 | 0 | 0 | 0 | 0 | 3.7338 | 0 | 0 | 1 | 0 | 0
133 | 27906248 | 27907247 | 25230514 | 1 | 1 | 1 | 2 | 91.06.06-048 | ФСЭМ-2001, 91.06.06-048, приказ Минстроя России №1039/пр от 30.12.2016г. | Подъемники одномачтовые, грузоподъемность до 500 кг, высота подъема 45 м | 1368 | 1011 | маш.-ч | маш.-ч | 1 | 0 | 1188625873 | 1.5875 | 0 | 191 | 13.5 | 0 | 0 | 31.26 | 13.5 | 0 | 1 | 6.11 | 1 | 1 | 0 | 1 | 1 | 0 | 0 | 1.27 | )*1,25 | 0 | 2 | 27907257 | 1 | 0 | 409 | 0 | 0 | 0 | 0 | 0 | 0 | 0 | 0 | 0 | 0 | 0 | 0 | 0 | 0 | 0 | 0 | 0 | 0 | 0 | 0 | 0 | 0 | 4.6672 | 191 | 31.26 | 6.11 | 49.63 | 21.44
133 | 27906248 | 27907247 | 25230627 | 1 | 1 | 1 | 2 | 91.07.04-002 | ФСЭМ-2001, 91.07.04-002, приказ Минстроя России №1039/пр от 30.12.2016г. | Вибратор поверхностный | 1368 | 1011 | маш.-ч | маш.-ч | 1 | 0 | 126902709 | 5.875 | 0 | 3.06 | 0 | 0 | 0 | 0.5 | 0 | 0 | 1 | 6.11 | 1 | 1 | 0 | 1 | 1 | 0 | 0 | 4.7 | )*1,25 | 0 | 2 | 27907258 | 1 | 0 | 410 | 0 | 0 | 0 | 0 | 0 | 0 | 0 | 0 | 0 | 0 | 0 | 0 | 0 | 0 | 0 | 0 | 0 | 0 | 0 | 0 | 0 | 0 | 17.2725 | 3.06 | 0.5 | 6.11 | 2.94 | 0
133 | 27906248 | 27907247 | 25149961 | 1 | 1 | 1 | 3 | 01.7.03.01-0001 | ФССЦ-2001, 01.7.03.01-0001, приказ Минстроя России №1039/пр от 30.12.2016г. | Вода | 1339 | 1007 | м3 | м3 | 1 | 0 | -1660354250 | 3.5 | 14.91 | 0 | 0 | 0 | 2.44 | 0 | 0 | 0 | 6.11 | 1 | 1 | 1 | 0 | 1 | 0 | 0 | 0 | 3.5 |  | 0 | 2 | 27907259 | 1 | 0 | 411 | 0 | 0 | 0 | 0 | 0 | 0 | 0 | 0 | 0 | 0 | 0 | 0 | 0 | 0 | 0 | 0 | 0 | 0 | 0 | 0 | 0 | 0 | 10.29 | 14.91 | 2.44 | 6.11 | 8.54 | 0
133 | 27906248 | 27907247 | 25155261 | 1 | 1 | 1 | 3 | 04.1.02.05-0006 | ФССЦ-2001, 04.1.02.05-0006, приказ Минстроя России №1039/пр от 30.12.2016г. | Бетон тяжелый, класс В15 (М200) | 1339 | 1007 | м3 | м3 | 1 | 0 | 184330150 | 2.04 | 3621.76 | 0 | 0 | 0 | 592.76 | 0 | 0 | 0 | 6.11 | 1 | 1 | 1 | 0 | 0 | 0 | 0 | 0 | 2.04 |  | 0 | 1 | -1 | 0 | 0 |  | 0 | 0 | 0 | 0 | 0 | 0 | 0 | 0 | 0 | 0 | 0 | 0 | 0 | 0 | 0 | 0 | 0 | 0 | 0 | 0 | 0 | 0 | 5.9976 | 3621.76 | 592.76 | 6.11 | 1209.23 | 0
135 | 27906248 | 27907263 | 25413050 | 1 | 1 | 1 | 1 | 1-100-20 |  | Рабочий среднего разряда 2 | 1191 | 1013 | чел.-ч. | чел.-ч. | 1 | 0 | 735429535 | 3.45 | 0 | 0 | 0 | 47.66 | 0 | 0 | 0 | 7.8 | 1 | 1 | 1 | 6.11 | 0 | 1 | 1 | 0 | 0 | 0.5 | )*1,15*6 | 1 | 2 | 27907270 | 1 | 0 | 413 | 0 | 0 | 0 | 0 | 0 | 0 | 0 | 0 | 0 | 0 | 0 | 0 | 0 | 0 | 0 | 0 | 0 | 0 | 0 | 0 | 0 | 0 | 10.143 | 47.66 | 7.8 | 6.11 | 26.91 | 0
135 | 27906248 | 27907263 | 25412928 | 1 | 1 | 1 | 1 | 4-100-00 |  | Затраты труда машинистов | 1191 | 1013 | чел.-ч. | чел.-ч. | 1 | 0 | -1417349443 | 0.21 | 0 | 0 | 0 | 0 | 0 | 0 | 0 | 0 | 1 | 1 | 6.11 | 1 | 0 | 1 | 0 | 0 | 0 | 0.21 |  | 2 | 2 | 27907271 | 1 | 2048 | 414 | 0 | 0 | 0 | 0 | 0 | 0 | 0 | 0 | 0 | 0 | 0 | 0 | 0 | 0 | 0 | 0 | 0 | 0 | 0 | 0 | 0 | 0 | 0.6174 | 0 | 0 | 1 | 0 | 0
135 | 27906248 | 27907263 | 25230514 | 1 | 1 | 1 | 2 | 91.06.06-048 | ФСЭМ-2001, 91.06.06-048, приказ Минстроя России №1039/пр от 30.12.2016г. | Подъемники одномачтовые, грузоподъемность до 500 кг, высота подъема 45 м | 1368 | 1011 | маш.-ч | маш.-ч | 1 | 0 | 1188625873 | 1.575 | 0 | 191 | 13.5 | 0 | 0 | 31.26 | 13.5 | 0 | 1 | 6.11 | 1 | 1 | 0 | 1 | 1 | 0 | 0 | 0.21 | )*1,25*6 | 0 | 2 | 27907272 | 1 | 0 | 415 | 0 | 0 | 0 | 0 | 0 | 0 | 0 | 0 | 0 | 0 | 0 | 0 | 0 | 0 | 0 | 0 | 0 | 0 | 0 | 0 | 0 | 0 | 4.6305 | 191 | 31.26 | 6.11 | 49.2 | 21.3
135 | 27906248 | 27907263 | 25230627 | 1 | 1 | 1 | 2 | 91.07.04-002 | ФСЭМ-2001, 91.07.04-002, приказ Минстроя России №1039/пр от 30.12.2016г. | Вибратор поверхностный | 1368 | 1011 | маш.-ч | маш.-ч | 1 | 0 | 126902709 | 17.4 | 0 | 3.06 | 0 | 0 | 0 | 0.5 | 0 | 0 | 1 | 6.11 | 1 | 1 | 0 | 1 | 1 | 0 | 0 | 2.32 | )*1,25*6 | 0 | 2 | 27907273 | 1 | 0 | 416 | 0 | 0 | 0 | 0 | 0 | 0 | 0 | 0 | 0 | 0 | 0 | 0 | 0 | 0 | 0 | 0 | 0 | 0 | 0 | 0 | 0 | 0 | 51.156 | 3.06 | 0.5 | 6.11 | 8.7 | 0
135 | 27906248 | 27907263 | 25155261 | 1 | 1 | 1 | 3 | 04.1.02.05-0006 | ФССЦ-2001, 04.1.02.05-0006, приказ Минстроя России №1039/пр от 30.12.2016г. | Бетон тяжелый, класс В15 (М200) | 1339 | 1007 | м3 | м3 | 1 | 0 | 184330150 | 3.06 | 3621.76 | 0 | 0 | 0 | 592.76 | 0 | 0 | 0 | 6.11 | 1 | 1 | 1 | 0 | 0 | 0 | 0 | 0 | 3.06 |  | 0 | 1 | -1 | 0 | 0 |  | 0 | 0 | 0 | 0 | 0 | 0 | 0 | 0 | 0 | 0 | 0 | 0 | 0 | 0 | 0 | 0 | 0 | 0 | 0 | 0 | 0 | 0 | 8.9964 | 3621.76 | 592.76 | 6.11 | 1813.85 | 0
137 | 27906248 | 27909517 | 25413300 | 1 | 1 | 1 | 1 | 1-100-30 |  | Рабочий среднего разряда 3 | 1191 | 1013 | чел.-ч. | чел.-ч. | 1 | 0 | -400197608 | 43.3205 | 0 | 0 | 0 | 52.12 | 0 | 0 | 0 | 8.53 | 1 | 1 | 1 | 6.11 | 0 | 1 | 1 | 0 | 0 | 37.67 | )*1,15 | 1 | 2 | 27909518 | 1 | 0 | 418 | 0 | 0 | 0 | 0 | 0 | 0 | 0 | 0 | 0 | 0 | 0 | 0 | 0 | 0 | 0 | 0 | 0 | 0 | 0 | 0 | 0 | 0 | 127.3623 | 52.12 | 8.53 | 6.11 | 369.53 | 0
137 | 27906248 | 27909517 | 25412928 | 1 | 1 | 1 | 1 | 4-100-00 |  | Затраты труда машинистов | 1191 | 1013 | чел.-ч. | чел.-ч. | 1 | 0 | -1417349443 | 0.17 | 0 | 0 | 0 | 0 | 0 | 0 | 0 | 0 | 1 | 1 | 6.11 | 1 | 0 | 1 | 0 | 0 | 0 | 0.17 |  | 2 | 2 | 27909519 | 1 | 2048 | 419 | 0 | 0 | 0 | 0 | 0 | 0 | 0 | 0 | 0 | 0 | 0 | 0 | 0 | 0 | 0 | 0 | 0 | 0 | 0 | 0 | 0 | 0 | 0.4998 | 0 | 0 | 1 | 0 | 0
137 | 27906248 | 27909517 | 25230510 | 1 | 1 | 1 | 2 | 91.06.06-046 | ФСЭМ-2001, 91.06.06-046, приказ Минстроя России №1039/пр от 30.12.2016г. | Подъемники одномачтовые, грузоподъемность до 500 кг, высота подъема 25 м | 1368 | 1011 | маш.-ч | маш.-ч | 1 | 0 | 368031958 | 0.1625 | 0 | 169 | 11.6 | 0 | 0 | 27.66 | 11.6 | 0 | 1 | 6.11 | 1 | 1 | 0 | 1 | 1 | 0 | 0 | 0.13 | )*1,25 | 0 | 2 | 27909520 | 1 | 0 | 420 | 0 | 0 | 0 | 0 | 0 | 0 | 0 | 0 | 0 | 0 | 0 | 0 | 0 | 0 | 0 | 0 | 0 | 0 | 0 | 0 | 0 | 0 | 0.47775 | 169 | 27.66 | 6.11 | 4.5 | 1.89
137 | 27906248 | 27909517 | 25231607 | 1 | 1 | 1 | 2 | 91.14.02-001 | ФСЭМ-2001, 91.14.02-001, приказ Минстроя России №1039/пр от 30.12.2016г. | Автомобили бортовые, грузоподъемность до 5 т | 1368 | 1011 | маш.-ч | маш.-ч | 1 | 0 | 1372534845 | 0.05 | 0 | 401.49 | 11.6 | 0 | 0 | 65.71 | 11.6 | 0 | 1 | 6.11 | 1 | 1 | 0 | 1 | 1 | 0 | 0 | 0.04 | )*1,25 | 0 | 2 | 27909521 | 1 | 0 | 421 | 0 | 0 | 0 | 0 | 0 | 0 | 0 | 0 | 0 | 0 | 0 | 0 | 0 | 0 | 0 | 0 | 0 | 0 | 0 | 0 | 0 | 0 | 0.147 | 401.49 | 65.71 | 6.11 | 3.29 | 0.58
137 | 27906248 | 27909517 | 25149961 | 1 | 1 | 1 | 3 | 01.7.03.01-0001 | ФССЦ-2001, 01.7.03.01-0001, приказ Минстроя России №1039/пр от 30.12.2016г. | Вода | 1339 | 1007 | м3 | м3 | 1 | 0 | -1660354250 | 0.174 | 14.91 | 0 | 0 | 0 | 2.44 | 0 | 0 | 0 | 6.11 | 1 | 1 | 1 | 0 | 1 | 0 | 0 | 0 | 0.174 |  | 0 | 2 | 27909522 | 1 | 0 | 422 | 0 | 0 | 0 | 0 | 0 | 0 | 0 | 0 | 0 | 0 | 0 | 0 | 0 | 0 | 0 | 0 | 0 | 0 | 0 | 0 | 0 | 0 | 0.51156 | 14.91 | 2.44 | 6.11 | 0.42 | 0
137 | 27906248 | 27909517 | 25155574 | 1 | 1 | 1 | 3 | 04.3.02.01-0415 | ФССЦ-2001, 04.3.02.01-0415, приказ Минстроя России №1039/пр от 30.12.2016г. | Смеси сухие для наливных полов, марка «Ветонит» 5000 | 1348 | 1009 | т | т | 1000 | 0 | -2114578287 | 0.9 | 69541.39 | 0 | 0 | 0 | 11381.57 | 0 | 0 | 0 | 6.11 | 1 | 1 | 1 | 0 | 1 | 0 | 0 | 0 | 0.9 |  | 0 | 2 | 27909523 | 1 | 0 | 423 | 0 | 0 | 0 | 0 | 0 | 0 | 0 | 0 | 0 | 0 | 0 | 0 | 0 | 0 | 0 | 0 | 0 | 0 | 0 | 0 | 0 | 0 | 2.646 | 69541.39 | 11381.57 | 6.11 | 10243.41 | 0
137 | 27906248 | 27909517 | 25186115 | 1 | 1 | 1 | 3 | 14.4.01.02-0113 | ФССЦ-2001, 14.4.01.02-0113, приказ Минстроя России №1039/пр от 30.12.2016г. | Грунтовка акриловая НОРТЕКС-ГРУНТ | 1346 | 1009 | кг | кг | 1 | 0 | 303141801 | 30 | 93.18 | 0 | 0 | 0 | 15.25 | 0 | 0 | 0 | 6.11 | 1 | 1 | 1 | 0 | 1 | 0 | 0 | 0 | 30 |  | 0 | 2 | 27909524 | 1 | 0 | 424 | 0 | 0 | 0 | 0 | 0 | 0 | 0 | 0 | 0 | 0 | 0 | 0 | 0 | 0 | 0 | 0 | 0 | 0 | 0 | 0 | 0 | 0 | 88.2 | 93.18 | 15.25 | 6.11 | 457.5 | 0
138 | 27906248 | 27909525 | 25413300 | 1 | 1 | 1 | 1 | 1-100-30 |  | Рабочий среднего разряда 3 | 1191 | 1013 | чел.-ч. | чел.-ч. | 1 | 0 | -400197608 | 27.83 | 0 | 0 | 0 | 52.12 | 0 | 0 | 0 | 8.53 | 1 | 1 | 1 | 6.11 | 0 | 1 | 1 | 0 | 0 | 2.42 | )*1,15*10 | 1 | 2 | 27909526 | 1 | 0 | 425 | 0 | 0 | 0 | 0 | 0 | 0 | 0 | 0 | 0 | 0 | 0 | 0 | 0 | 0 | 0 | 0 | 0 | 0 | 0 | 0 | 0 | 0 | 81.8202 | 52.12 | 8.53 | 6.11 | 237.36 | 0
138 | 27906248 | 27909525 | 25412928 | 1 | 1 | 1 | 1 | 4-100-00 |  | Затраты труда машинистов | 1191 | 1013 | чел.-ч. | чел.-ч. | 1 | 0 | -1417349443 | 0.03 | 0 | 0 | 0 | 0 | 0 | 0 | 0 | 0 | 1 | 1 | 6.11 | 1 | 0 | 1 | 0 | 0 | 0 | 0.03 |  | 2 | 2 | 27909527 | 1 | 2048 | 426 | 0 | 0 | 0 | 0 | 0 | 0 | 0 | 0 | 0 | 0 | 0 | 0 | 0 | 0 | 0 | 0 | 0 | 0 | 0 | 0 | 0 | 0 | 0.0882 | 0 | 0 | 1 | 0 | 0
138 | 27906248 | 27909525 | 25230510 | 1 | 1 | 1 | 2 | 91.06.06-046 | ФСЭМ-2001, 91.06.06-046, приказ Минстроя России №1039/пр от 30.12.2016г. | Подъемники одномачтовые, грузоподъемность до 500 кг, высота подъема 25 м | 1368 | 1011 | маш.-ч | маш.-ч | 1 | 0 | 368031958 | 0.25 | 0 | 169 | 11.6 | 0 | 0 | 27.66 | 11.6 | 0 | 1 | 6.11 | 1 | 1 | 0 | 1 | 1 | 0 | 0 | 0.02 | )*1,25*10 | 0 | 2 | 27909528 | 1 | 0 | 427 | 0 | 0 | 0 | 0 | 0 | 0 | 0 | 0 | 0 | 0 | 0 | 0 | 0 | 0 | 0 | 0 | 0 | 0 | 0 | 0 | 0 | 0 | 0.735 | 169 | 27.66 | 6.11 | 6.88 | 2.88
138 | 27906248 | 27909525 | 25231607 | 1 | 1 | 1 | 2 | 91.14.02-001 | ФСЭМ-2001, 91.14.02-001, приказ Минстроя России №1039/пр от 30.12.2016г. | Автомобили бортовые, грузоподъемность до 5 т | 1368 | 1011 | маш.-ч | маш.-ч | 1 | 0 | 1372534845 | 0.125 | 0 | 401.49 | 11.6 | 0 | 0 | 65.71 | 11.6 | 0 | 1 | 6.11 | 1 | 1 | 0 | 1 | 1 | 0 | 0 | 0.01 | )*1,25*10 | 0 | 2 | 27909529 | 1 | 0 | 428 | 0 | 0 | 0 | 0 | 0 | 0 | 0 | 0 | 0 | 0 | 0 | 0 | 0 | 0 | 0 | 0 | 0 | 0 | 0 | 0 | 0 | 0 | 0.3675 | 401.49 | 65.71 | 6.11 | 8.25 | 1.5
138 | 27906248 | 27909525 | 25149961 | 1 | 1 | 1 | 3 | 01.7.03.01-0001 | ФССЦ-2001, 01.7.03.01-0001, приказ Минстроя России №1039/пр от 30.12.2016г. | Вода | 1339 | 1007 | м3 | м3 | 1 | 0 | -1660354250 | 0.3 | 14.91 | 0 | 0 | 0 | 2.44 | 0 | 0 | 0 | 6.11 | 1 | 1 | 1 | 0 | 1 | 1 | 0 | 0 | 0.03 | *10 | 0 | 2 | 27909530 | 1 | 0 | 429 | 0 | 0 | 0 | 0 | 0 | 0 | 0 | 0 | 0 | 0 | 0 | 0 | 0 | 0 | 0 | 0 | 0 | 0 | 0 | 0 | 0 | 0 | 0.882 | 14.91 | 2.44 | 6.11 | 0.7 | 0
138 | 27906248 | 27909525 | 25155574 | 1 | 1 | 1 | 3 | 04.3.02.01-0415 | ФССЦ-2001, 04.3.02.01-0415, приказ Минстроя России №1039/пр от 30.12.2016г. | Смеси сухие для наливных полов, марка «Ветонит» 5000 | 1348 | 1009 | т | т | 1000 | 0 | -2114578287 | 1.8 | 69541.39 | 0 | 0 | 0 | 11381.57 | 0 | 0 | 0 | 6.11 | 1 | 1 | 1 | 0 | 1 | 1 | 0 | 0 | 0.18 | *10 | 0 | 2 | 27909531 | 1 | 0 | 430 | 0 | 0 | 0 | 0 | 0 | 0 | 0 | 0 | 0 | 0 | 0 | 0 | 0 | 0 | 0 | 0 | 0 | 0 | 0 | 0 | 0 | 0 | 5.292 | 69541.39 | 11381.57 | 6.11 | 20486.8 | 0
139 | 27906248 | 27907277 | 25420819 | 1 | 1 | 1 | 1 | 1-100-36 |  | Рабочий среднего разряда 3.6 | 1191 | 1013 | чел.-ч. | чел.-ч. | 1 | 0 | -1027537862 | 4.2435 | 0 | 0 | 0 | 56.09 | 0 | 0 | 0 | 9.18 | 1 | 1 | 1 | 6.11 | 0 | 1 | 1 | 0 | 0 | 3.69 | )*1,15 | 1 | 2 | 27907287 | 1 | 0 | 431 | 0 | 0 | 0 | 0 | 0 | 0 | 0 | 0 | 0 | 0 | 0 | 0 | 0 | 0 | 0 | 0 | 0 | 0 | 0 | 0 | 0 | 0 | 12.4759 | 56.09 | 9.18 | 6.11 | 38.95 | 0
139 | 27906248 | 27907277 | 25412928 | 1 | 1 | 1 | 1 | 4-100-00 |  | Затраты труда машинистов | 1191 | 1013 | чел.-ч. | чел.-ч. | 1 | 0 | -1417349443 | 0.05 | 0 | 0 | 0 | 0 | 0 | 0 | 0 | 0 | 1 | 1 | 6.11 | 1 | 0 | 1 | 0 | 0 | 0 | 0.05 |  | 2 | 2 | 27907288 | 1 | 2048 | 432 | 0 | 0 | 0 | 0 | 0 | 0 | 0 | 0 | 0 | 0 | 0 | 0 | 0 | 0 | 0 | 0 | 0 | 0 | 0 | 0 | 0 | 0 | 0.147 | 0 | 0 | 1 | 0 | 0
139 | 27906248 | 27907277 | 25230510 | 1 | 1 | 1 | 2 | 91.06.06-046 | ФСЭМ-2001, 91.06.06-046, приказ Минстроя России №1039/пр от 30.12.2016г. | Подъемники одномачтовые, грузоподъемность до 500 кг, высота подъема 25 м | 1368 | 1011 | маш.-ч | маш.-ч | 1 | 0 | 368031958 | 0.0125 | 0 | 169 | 11.6 | 0 | 0 | 27.66 | 11.6 | 0 | 1 | 6.11 | 1 | 1 | 0 | 1 | 1 | 0 | 0 | 0.01 | )*1,25 | 0 | 2 | 27907289 | 1 | 0 | 433 | 0 | 0 | 0 | 0 | 0 | 0 | 0 | 0 | 0 | 0 | 0 | 0 | 0 | 0 | 0 | 0 | 0 | 0 | 0 | 0 | 0 | 0 | 0.03675 | 169 | 27.66 | 6.11 | 0.35 | 0.15
139 | 27906248 | 27907277 | 25231607 | 1 | 1 | 1 | 2 | 91.14.02-001 | ФСЭМ-2001, 91.14.02-001, приказ Минстроя России №1039/пр от 30.12.2016г. | Автомобили бортовые, грузоподъемность до 5 т | 1368 | 1011 | маш.-ч | маш.-ч | 1 | 0 | 1372534845 | 0.05 | 0 | 401.49 | 11.6 | 0 | 0 | 65.71 | 11.6 | 0 | 1 | 6.11 | 1 | 1 | 0 | 1 | 1 | 0 | 0 | 0.04 | )*1,25 | 0 | 2 | 27907290 | 1 | 0 | 434 | 0 | 0 | 0 | 0 | 0 | 0 | 0 | 0 | 0 | 0 | 0 | 0 | 0 | 0 | 0 | 0 | 0 | 0 | 0 | 0 | 0 | 0 | 0.147 | 401.49 | 65.71 | 6.11 | 3.29 | 0.58
139 | 27906248 | 27907277 | 25232466 | 1 | 1 | 1 | 2 | 91.21.01-012 | ФСЭМ-2001, 91.21.01-012, приказ Минстроя России №1039/пр от 30.12.2016г. | Агрегаты окрасочные высокого давления для окраски поверхностей конструкций, мощность 1 кВт | 1368 | 1011 | маш.-ч | маш.-ч | 1 | 0 | 271748449 | 3.525 | 0 | 41.67 | 0 | 0 | 0 | 6.82 | 0 | 0 | 1 | 6.11 | 1 | 1 | 0 | 1 | 1 | 0 | 0 | 2.82 | )*1,25 | 0 | 2 | 27907291 | 1 | 0 | 435 | 0 | 0 | 0 | 0 | 0 | 0 | 0 | 0 | 0 | 0 | 0 | 0 | 0 | 0 | 0 | 0 | 0 | 0 | 0 | 0 | 0 | 0 | 10.3635 | 41.67 | 6.82 | 6.11 | 24.04 | 0
139 | 27906248 | 27907277 | 25149961 | 1 | 1 | 1 | 3 | 01.7.03.01-0001 | ФССЦ-2001, 01.7.03.01-0001, приказ Минстроя России №1039/пр от 30.12.2016г. | Вода | 1339 | 1007 | м3 | м3 | 1 | 0 | -1660354250 | 0.01 | 14.91 | 0 | 0 | 0 | 2.44 | 0 | 0 | 0 | 6.11 | 1 | 1 | 1 | 0 | 1 | 0 | 0 | 0 | 0.01 |  | 0 | 2 | 27907292 | 1 | 0 | 436 | 0 | 0 | 0 | 0 | 0 | 0 | 0 | 0 | 0 | 0 | 0 | 0 | 0 | 0 | 0 | 0 | 0 | 0 | 0 | 0 | 0 | 0 | 0.0294 | 14.91 | 2.44 | 6.11 | 0.02 | 0
139 | 27906248 | 27907277 | 25153690 | 1 | 1 | 1 | 3 | 01.7.20.08-0051 | ФССЦ-2001, 01.7.20.08-0051, приказ Минстроя России №1039/пр от 30.12.2016г. | Ветошь | 1346 | 1009 | кг | кг | 1 | 0 | 813963326 | 1 | 11.12 | 0 | 0 | 0 | 1.82 | 0 | 0 | 0 | 6.11 | 1 | 1 | 1 | 0 | 1 | 0 | 0 | 0 | 1 |  | 0 | 2 | 27907293 | 1 | 0 | 437 | 0 | 0 | 0 | 0 | 0 | 0 | 0 | 0 | 0 | 0 | 0 | 0 | 0 | 0 | 0 | 0 | 0 | 0 | 0 | 0 | 0 | 0 | 2.94 | 11.12 | 1.82 | 6.11 | 1.82 | 0
139 | 27906248 | 27907277 | 25185864 | 1 | 1 | 1 | 3 | 14.3.01.02-0103 | ФССЦ-2001, 14.3.01.02-0103, приказ Минстроя России №1039/пр от 30.12.2016г. | Грунтовка воднодисперсионная CERESIT CT 17 | 1296 | 1002 | л | л | 1 | 0 | -972933126 | 13.8 | 55.85 | 0 | 0 | 0 | 9.14 | 0 | 0 | 0 | 6.11 | 1 | 1 | 1 | 0 | 0 | 0 | 0 | 0 | 13.8 |  | 0 | 1 | -1 | 0 | 0 |  | 0 | 0 | 0 | 0 | 0 | 0 | 0 | 0 | 0 | 0 | 0 | 0 | 0 | 0 | 0 | 0 | 0 | 0 | 0 | 0 | 0 | 0 | 40.572 | 55.85 | 9.14 | 6.11 | 126.13 | 0
139 | 27906248 | 27907277 | 25186115 | 1 | 1 | 1 | 3 | 14.4.01.02-0113 | ФССЦ-2001, 14.4.01.02-0113, приказ Минстроя России №1039/пр от 30.12.2016г. | Грунтовка акриловая НОРТЕКС-ГРУНТ | 1346 | 1009 | кг | кг | 1 | 1 | 303141801 | -13.8 | 93.18 | 0 | 0 | 0 | 15.25 | 0 | 0 | 0 | 6.11 | 1 | 1 | 1 | 0 | 1 | 0 | 0 | 0 | -13.8 |  | 0 | 2 | 27907294 | 1 | 6144 | 438 | 0 | 0 | 0 | 0 | 0 | 0 | 0 | 0 | 0 | 0 | 0 | 0 | 0 | 0 | 0 | 0 | 0 | 0 | 0 | 0 | 0 | 0 | -40.572 | 93.18 | 15.25 | 6.11 | -210.45 | 0
142 | 27906248 | 27907297 | 25414889 | 1 | 1 | 1 | 1 | 1-100-27 |  | Рабочий среднего разряда 2.7 | 1191 | 1013 | чел.-ч. | чел.-ч. | 1 | 0 | 1850719656 | 36.1215 | 0 | 0 | 0 | 50.77 | 0 | 0 | 0 | 8.31 | 1 | 1 | 1 | 6.11 | 0 | 1 | 1 | 0 | 0 | 31.41 | )*1,15 | 1 | 2 | 27907308 | 1 | 0 | 439 | 0 | 0 | 0 | 0 | 0 | 0 | 0 | 0 | 0 | 0 | 0 | 0 | 0 | 0 | 0 | 0 | 0 | 0 | 0 | 0 | 0 | 0 | 106.1972 | 50.77 | 8.31 | 6.11 | 300.17 | 0
142 | 27906248 | 27907297 | 25412928 | 1 | 1 | 1 | 1 | 4-100-00 |  | Затраты труда машинистов | 1191 | 1013 | чел.-ч. | чел.-ч. | 1 | 0 | -1417349443 | 0.82 | 0 | 0 | 0 | 0 | 0 | 0 | 0 | 0 | 1 | 1 | 6.11 | 1 | 0 | 1 | 0 | 0 | 0 | 0.82 |  | 2 | 2 | 27907309 | 1 | 2048 | 440 | 0 | 0 | 0 | 0 | 0 | 0 | 0 | 0 | 0 | 0 | 0 | 0 | 0 | 0 | 0 | 0 | 0 | 0 | 0 | 0 | 0 | 0 | 2.4108 | 0 | 0 | 1 | 0 | 0
142 | 27906248 | 27907297 | 25230514 | 1 | 1 | 1 | 2 | 91.06.06-048 | ФСЭМ-2001, 91.06.06-048, приказ Минстроя России №1039/пр от 30.12.2016г. | Подъемники одномачтовые, грузоподъемность до 500 кг, высота подъема 45 м | 1368 | 1011 | маш.-ч | маш.-ч | 1 | 0 | 1188625873 | 0.425 | 0 | 191 | 13.5 | 0 | 0 | 31.26 | 13.5 | 0 | 1 | 6.11 | 1 | 1 | 0 | 1 | 1 | 0 | 0 | 0.34 | )*1,25 | 0 | 2 | 27907310 | 1 | 0 | 441 | 0 | 0 | 0 | 0 | 0 | 0 | 0 | 0 | 0 | 0 | 0 | 0 | 0 | 0 | 0 | 0 | 0 | 0 | 0 | 0 | 0 | 0 | 1.2495 | 191 | 31.26 | 6.11 | 13.29 | 5.74
142 | 27906248 | 27907297 | 25231607 | 1 | 1 | 1 | 2 | 91.14.02-001 | ФСЭМ-2001, 91.14.02-001, приказ Минстроя России №1039/пр от 30.12.2016г. | Автомобили бортовые, грузоподъемность до 5 т | 1368 | 1011 | маш.-ч | маш.-ч | 1 | 0 | 1372534845 | 0.6 | 0 | 401.49 | 11.6 | 0 | 0 | 65.71 | 11.6 | 0 | 1 | 6.11 | 1 | 1 | 0 | 1 | 1 | 0 | 0 | 0.48 | )*1,25 | 0 | 2 | 27907311 | 1 | 0 | 442 | 0 | 0 | 0 | 0 | 0 | 0 | 0 | 0 | 0 | 0 | 0 | 0 | 0 | 0 | 0 | 0 | 0 | 0 | 0 | 0 | 0 | 0 | 1.764 | 401.49 | 65.71 | 6.11 | 39.43 | 6.96
142 | 27906248 | 27907297 | 25232711 | 1 | 1 | 1 | 2 | 91.21.22-193 | ФСЭМ-2001, 91.21.22-193, приказ Минстроя России №1039/пр от 30.12.2016г. | Машины для сварки линолеума | 1368 | 1011 | маш.-ч | маш.-ч | 1 | 0 | 151647450 | 6.625 | 0 | 20.77 | 0 | 0 | 0 | 3.4 | 0 | 0 | 1 | 6.11 | 1 | 1 | 0 | 1 | 1 | 0 | 0 | 5.3 | )*1,25 | 0 | 2 | 27907312 | 1 | 0 | 443 | 0 | 0 | 0 | 0 | 0 | 0 | 0 | 0 | 0 | 0 | 0 | 0 | 0 | 0 | 0 | 0 | 0 | 0 | 0 | 0 | 0 | 0 | 19.4775 | 20.77 | 3.4 | 6.11 | 22.53 | 0
142 | 27906248 | 27907297 | 25145412 | 17 | 1 | 1 | 3 | 01.6.03.04 |  | Линолеум на теплозвукоизолирующей подоснове | 1327 | 1005 | м2 | м2 | 1 | 0 | -919469713 | 102 | 0 | 0 | 0 | 0 | 0 | 0 | 0 | 0 | 6.11 | 1 | 1 | 1 | 0 | 0 | 0 | 0 | 0 | 102 |  | 0 | 2 | 27907313 | 1 | 0 | 444 | 0 | 0 | 0 | 0 | 0 | 0 | 0 | 0 | 0 | 0 | 0 | 0 | 0 | 0 | 0 | 0 | 0 | 0 | 0 | 0 | 0 | 0 | 299.88 | 0 | 0 | 6.11 | 0 | 0
142 | 27906248 | 27907297 | 25149766 | 1 | 1 | 1 | 3 | 01.6.03.04-0313 | ФССЦ-2001, 01.6.03.04-0313, приказ Минстроя России №1039/пр от 30.12.2016г. | Линолеум спортивный гетерогенный GraboFlexGymfil 60 Wood цвет под дерево (2м) прим. | 1327 | 1005 | м2 | м2 | 1 | 0 | 757434607 | 102 | 1085.81 | 0 | 0 | 0 | 177.71 | 0 | 0 | 0 | 6.11 | 1 | 1 | 1 | 0 | 0 | 0 | 0 | 0 | 102 |  | 0 | 1 | -1 | 0 | 0 |  | 0 | 0 | 0 | 0 | 0 | 0 | 0 | 0 | 0 | 0 | 0 | 0 | 0 | 0 | 0 | 0 | 0 | 0 | 0 | 0 | 0 | 0 | 299.88 | 1085.81 | 177.71 | 6.11 | 18126.42 | 0
142 | 27906248 | 27907297 | 25145415 | 17 | 1 | 1 | 3 | 01.7.06.03 |  | Лента полимерная | 1308 | 1003 | 100 м | 100 м | 100 | 0 | 1552293167 | 0.68 | 0 | 0 | 0 | 0 | 0 | 0 | 0 | 0 | 6.11 | 1 | 1 | 1 | 0 | 0 | 0 | 0 | 0 | 0.68 |  | 0 | 2 | 27907314 | 1 | 0 | 445 | 0 | 0 | 0 | 0 | 0 | 0 | 0 | 0 | 0 | 0 | 0 | 0 | 0 | 0 | 0 | 0 | 0 | 0 | 0 | 0 | 0 | 0 | 1.9992 | 0 | 0 | 6.11 | 0 | 0
142 | 27906248 | 27907297 | 25150359 | 1 | 1 | 1 | 3 | 01.7.06.14-0034 | ФССЦ-2001, 01.7.06.14-0034, приказ Минстроя России №1039/пр от 30.12.2016г. | Лента полимерная (фторопластовая) для сварки линолеума | 1308 | 1003 | 100 м | 100 м | 100 | 0 | -1119837873 | 0.68 | 607.33 | 0 | 0 | 0 | 99.4 | 0 | 0 | 0 | 6.11 | 1 | 1 | 1 | 0 | 0 | 0 | 0 | 0 | 0.68 |  | 0 | 1 | -1 | 0 | 0 |  | 0 | 0 | 0 | 0 | 0 | 0 | 0 | 0 | 0 | 0 | 0 | 0 | 0 | 0 | 0 | 0 | 0 | 0 | 0 | 0 | 0 | 0 | 1.9992 | 607.33 | 99.4 | 6.11 | 67.59 | 0
147 | 27906248 | 27909542 | 25414889 | 1 | 1 | 1 | 1 | 1-100-27 |  | Рабочий среднего разряда 2.7 | 1191 | 1013 | чел.-ч. | чел.-ч. | 1 | 0 | 1850719656 | 48.76 | 0 | 0 | 0 | 50.77 | 0 | 0 | 0 | 8.31 | 1 | 1 | 1 | 6.11 | 0 | 1 | 1 | 0 | 0 | 42.4 | )*1,15 | 1 | 2 | 27909543 | 1 | 0 | 446 | 0 | 0 | 0 | 0 | 0 | 0 | 0 | 0 | 0 | 0 | 0 | 0 | 0 | 0 | 0 | 0 | 0 | 0 | 0 | 0 | 0 | 0 | 143.3544 | 50.77 | 8.31 | 6.11 | 405.19 | 0
147 | 27906248 | 27909542 | 25412928 | 1 | 1 | 1 | 1 | 4-100-00 |  | Затраты труда машинистов | 1191 | 1013 | чел.-ч. | чел.-ч. | 1 | 0 | -1417349443 | 0.85 | 0 | 0 | 0 | 0 | 0 | 0 | 0 | 0 | 1 | 1 | 6.11 | 1 | 0 | 1 | 0 | 0 | 0 | 0.85 |  | 2 | 2 | 27909544 | 1 | 2048 | 447 | 0 | 0 | 0 | 0 | 0 | 0 | 0 | 0 | 0 | 0 | 0 | 0 | 0 | 0 | 0 | 0 | 0 | 0 | 0 | 0 | 0 | 0 | 2.499 | 0 | 0 | 1 | 0 | 0
147 | 27906248 | 27909542 | 25230514 | 1 | 1 | 1 | 2 | 91.06.06-048 | ФСЭМ-2001, 91.06.06-048, приказ Минстроя России №1039/пр от 30.12.2016г. | Подъемники одномачтовые, грузоподъемность до 500 кг, высота подъема 45 м | 1368 | 1011 | маш.-ч | маш.-ч | 1 | 0 | 1188625873 | 0.4375 | 0 | 191 | 13.5 | 0 | 0 | 31.26 | 13.5 | 0 | 1 | 6.11 | 1 | 1 | 0 | 1 | 1 | 0 | 0 | 0.35 | )*1,25 | 0 | 2 | 27909545 | 1 | 0 | 448 | 0 | 0 | 0 | 0 | 0 | 0 | 0 | 0 | 0 | 0 | 0 | 0 | 0 | 0 | 0 | 0 | 0 | 0 | 0 | 0 | 0 | 0 | 1.2862 | 191 | 31.26 | 6.11 | 13.68 | 5.91
147 | 27906248 | 27909542 | 25231607 | 1 | 1 | 1 | 2 | 91.14.02-001 | ФСЭМ-2001, 91.14.02-001, приказ Минстроя России №1039/пр от 30.12.2016г. | Автомобили бортовые, грузоподъемность до 5 т | 1368 | 1011 | маш.-ч | маш.-ч | 1 | 0 | 1372534845 | 0.625 | 0 | 401.49 | 11.6 | 0 | 0 | 65.71 | 11.6 | 0 | 1 | 6.11 | 1 | 1 | 0 | 1 | 1 | 0 | 0 | 0.5 | )*1,25 | 0 | 2 | 27909546 | 1 | 0 | 449 | 0 | 0 | 0 | 0 | 0 | 0 | 0 | 0 | 0 | 0 | 0 | 0 | 0 | 0 | 0 | 0 | 0 | 0 | 0 | 0 | 0 | 0 | 1.8375 | 401.49 | 65.71 | 6.11 | 41.08 | 7.25
147 | 27906248 | 27909542 | 25149765 | 1 | 1 | 1 | 3 | 01.6.03.04-0312 | ФССЦ-2001, 01.6.03.04-0312, приказ Минстроя России №1039/пр от 30.12.2016г. | Линолеум спортивный гетерогенный "GroboFlex Gymfit 60 Wood" (толщина 6,5 мм, толщина защитного слоя 0,7 мм, пож. безопасность Г1, В2, РП1, Д2, Т2) | 1327 | 1005 | м2 | м2 | 1 | 0 | -2146934750 | 102 | 1387.4 | 0 | 0 | 0 | 227.07 | 0 | 0 | 0 | 6.11 | 1 | 1 | 1 | 0 | 0 | 0 | 0 | 0 | 102 |  | 0 | 1 | -1 | 0 | 0 |  | 0 | 0 | 0 | 0 | 0 | 0 | 0 | 0 | 0 | 0 | 0 | 0 | 0 | 0 | 0 | 0 | 0 | 0 | 0 | 0 | 0 | 0 | 299.88 | 1387.4 | 227.07 | 6.11 | 23161.14 | 0
147 | 27906248 | 27909542 | 25150590 | 1 | 1 | 1 | 3 | 01.7.07.26-0033 | ФССЦ-2001, 01.7.07.26-0033, приказ Минстроя России №1039/пр от 30.12.2016г. | Шнур полимерная (фторопластовая) для сварки линолеума Wood прим. | 1302 | 1003 | 10 м | 10 м | 10 | 0 | 1714461234 | 6.8027 | 102.65 | 0 | 0 | 0 | 16.8 | 0 | 0 | 0 | 6.11 | 1 | 1 | 1 | 0 | 0 | 0 | 0 | 0 | 6.8027 |  | 0 | 1 | -1 | 0 | 0 |  | 0 | 0 | 0 | 0 | 0 | 0 | 0 | 0 | 0 | 0 | 0 | 0 | 0 | 0 | 0 | 0 | 0 | 0 | 0 | 0 | 0 | 0 | 20 | 102.65 | 16.8 | 6.11 | 114.29 | 0
147 | 27906248 | 27909542 | 25153690 | 1 | 1 | 1 | 3 | 01.7.20.08-0051 | ФССЦ-2001, 01.7.20.08-0051, приказ Минстроя России №1039/пр от 30.12.2016г. | Ветошь | 1346 | 1009 | кг | кг | 1 | 0 | 813963326 | 0.5 | 11.12 | 0 | 0 | 0 | 1.82 | 0 | 0 | 0 | 6.11 | 1 | 1 | 1 | 0 | 1 | 0 | 0 | 0 | 0.5 |  | 0 | 2 | 27909548 | 1 | 0 | 451 | 0 | 0 | 0 | 0 | 0 | 0 | 0 | 0 | 0 | 0 | 0 | 0 | 0 | 0 | 0 | 0 | 0 | 0 | 0 | 0 | 0 | 0 | 1.47 | 11.12 | 1.82 | 6.11 | 0.91 | 0
147 | 27906248 | 27909542 | 25185149 | 1 | 1 | 1 | 3 | 14.1.05.02-0101 | ФССЦ-2001, 14.1.05.02-0101, приказ Минстроя России №1039/пр от 30.12.2016г. | Клей однокомпонентный дисперсионный, марка "Homakoll" прим. | 1346 | 1009 | кг | кг | 1 | 0 | -1024608529 | 50 | 352.91 | 0 | 0 | 0 | 57.76 | 0 | 0 | 0 | 6.11 | 1 | 1 | 1 | 0 | 0 | 0 | 0 | 0 | 50 |  | 0 | 1 | -1 | 0 | 0 |  | 0 | 0 | 0 | 0 | 0 | 0 | 0 | 0 | 0 | 0 | 0 | 0 | 0 | 0 | 0 | 0 | 0 | 0 | 0 | 0 | 0 | 0 | 147 | 352.91 | 57.76 | 6.11 | 2888 | 0
151 | 27906248 | 27907320 | 25423580 | 1 | 1 | 1 | 1 | 1-100-43 |  | Рабочий среднего разряда 4.3 | 1191 | 1013 | чел.-ч. | чел.-ч. | 1 | 0 | 687044855 | 306.36 | 0 | 0 | 0 | 61.47 | 0 | 0 | 0 | 10.06 | 1 | 1 | 1 | 6.11 | 0 | 1 | 1 | 0 | 0 | 266.4 | )*1,15 | 1 | 2 | 27907329 | 1 | 0 | 453 | 0 | 0 | 0 | 0 | 0 | 0 | 0 | 0 | 0 | 0 | 0 | 0 | 0 | 0 | 0 | 0 | 0 | 0 | 0 | 0 | 0 | 0 | 45.954 | 61.47 | 10.06 | 6.11 | 3081.98 | 0
151 | 27906248 | 27907320 | 25412928 | 1 | 1 | 1 | 1 | 4-100-00 |  | Затраты труда машинистов | 1191 | 1013 | чел.-ч. | чел.-ч. | 1 | 0 | -1417349443 | 0.03 | 0 | 0 | 0 | 0 | 0 | 0 | 0 | 0 | 1 | 1 | 6.11 | 1 | 0 | 1 | 0 | 0 | 0 | 0.03 |  | 2 | 2 | 27907330 | 1 | 2048 | 454 | 0 | 0 | 0 | 0 | 0 | 0 | 0 | 0 | 0 | 0 | 0 | 0 | 0 | 0 | 0 | 0 | 0 | 0 | 0 | 0 | 0 | 0 | 0.0045 | 0 | 0 | 1 | 0 | 0
151 | 27906248 | 27907320 | 25230514 | 1 | 1 | 1 | 2 | 91.06.06-048 | ФСЭМ-2001, 91.06.06-048, приказ Минстроя России №1039/пр от 30.12.2016г. | Подъемники одномачтовые, грузоподъемность до 500 кг, высота подъема 45 м | 1368 | 1011 | маш.-ч | маш.-ч | 1 | 0 | 1188625873 | 0.0125 | 0 | 191 | 13.5 | 0 | 0 | 31.26 | 13.5 | 0 | 1 | 6.11 | 1 | 1 | 0 | 1 | 1 | 0 | 0 | 0.01 | )*1,25 | 0 | 2 | 27907331 | 1 | 0 | 455 | 0 | 0 | 0 | 0 | 0 | 0 | 0 | 0 | 0 | 0 | 0 | 0 | 0 | 0 | 0 | 0 | 0 | 0 | 0 | 0 | 0 | 0 | 0.001875 | 191 | 31.26 | 6.11 | 0.39 | 0.18
151 | 27906248 | 27907320 | 25231607 | 1 | 1 | 1 | 2 | 91.14.02-001 | ФСЭМ-2001, 91.14.02-001, приказ Минстроя России №1039/пр от 30.12.2016г. | Автомобили бортовые, грузоподъемность до 5 т | 1368 | 1011 | маш.-ч | маш.-ч | 1 | 0 | 1372534845 | 0.025 | 0 | 401.49 | 11.6 | 0 | 0 | 65.71 | 11.6 | 0 | 1 | 6.11 | 1 | 1 | 0 | 1 | 1 | 0 | 0 | 0.02 | )*1,25 | 0 | 2 | 27907332 | 1 | 0 | 456 | 0 | 0 | 0 | 0 | 0 | 0 | 0 | 0 | 0 | 0 | 0 | 0 | 0 | 0 | 0 | 0 | 0 | 0 | 0 | 0 | 0 | 0 | 0.00375 | 401.49 | 65.71 | 6.11 | 1.64 | 0.29
151 | 27906248 | 27907320 | 25186445 | 1 | 1 | 1 | 3 | 14.4.02.06-0003 | ФССЦ-2001, 14.4.02.06-0003, приказ Минстроя России №1039/пр от 30.12.2016г. | Краска двухкомпонентная, Краска Fordo 809-A прим. | 1346 | 1009 | кг | кг | 1 | 0 | -769145335 | 20 | 3831.76 | 0 | 0 | 0 | 627.13 | 0 | 0 | 0 | 6.11 | 1 | 1 | 1 | 0 | 0 | 0 | 0 | 0 | 20 |  | 0 | 1 | -1 | 0 | 0 |  | 0 | 0 | 0 | 0 | 0 | 0 | 0 | 0 | 0 | 0 | 0 | 0 | 0 | 0 | 0 | 0 | 0 | 0 | 0 | 0 | 0 | 0 | 3 | 3831.76 | 627.13 | 6.11 | 12542.6 | 0
151 | 27906248 | 27907320 | 25187094 | 1 | 1 | 1 | 3 | 14.5.05.02-0001 | ФССЦ-2001, 14.5.05.02-0001, приказ Минстроя России №1039/пр от 30.12.2016г. | Олифа натуральная | 1346 | 1009 | кг | кг | 1 | 0 | -608190322 | 7.3 | 199.19 | 0 | 0 | 0 | 32.6 | 0 | 0 | 0 | 6.11 | 1 | 1 | 1 | 0 | 1 | 0 | 0 | 0 | 7.3 |  | 0 | 2 | 27907334 | 1 | 0 | 458 | 0 | 0 | 0 | 0 | 0 | 0 | 0 | 0 | 0 | 0 | 0 | 0 | 0 | 0 | 0 | 0 | 0 | 0 | 0 | 0 | 0 | 0 | 1.095 | 199.19 | 32.6 | 6.11 | 237.98 | 0
153 | 27906248 | 27907337 | 25428833 | 1 | 1 | 1 | 1 | 1-100-42 |  | Рабочий среднего разряда 4.2 | 1191 | 1013 | чел.-ч. | чел.-ч. | 1 | 0 | 912892513 | 2.76 | 0 | 0 | 0 | 60.61 | 0 | 0 | 0 | 9.92 | 1 | 1 | 1 | 6.11 | 0 | 1 | 1 | 0 | 0 | 2.4 | )*1,15 | 1 | 2 | 27907347 | 1 | 0 | 459 | 0 | 0 | 0 | 0 | 0 | 0 | 0 | 0 | 0 | 0 | 0 | 0 | 0 | 0 | 0 | 0 | 0 | 0 | 0 | 0 | 0 | 0 | 42.4212 | 60.61 | 9.92 | 6.11 | 27.38 | 0
153 | 27906248 | 27907337 | 25412928 | 1 | 1 | 1 | 1 | 4-100-00 |  | Затраты труда машинистов | 1191 | 1013 | чел.-ч. | чел.-ч. | 1 | 0 | -1417349443 | 0.17 | 0 | 0 | 0 | 0 | 0 | 0 | 0 | 0 | 1 | 1 | 6.11 | 1 | 0 | 1 | 0 | 0 | 0 | 0.17 |  | 2 | 2 | 27907348 | 1 | 2048 | 460 | 0 | 0 | 0 | 0 | 0 | 0 | 0 | 0 | 0 | 0 | 0 | 0 | 0 | 0 | 0 | 0 | 0 | 0 | 0 | 0 | 0 | 0 | 2.6129 | 0 | 0 | 1 | 0 | 0
153 | 27906248 | 27907337 | 25231607 | 1 | 1 | 1 | 2 | 91.14.02-001 | ФСЭМ-2001, 91.14.02-001, приказ Минстроя России №1039/пр от 30.12.2016г. | Автомобили бортовые, грузоподъемность до 5 т | 1368 | 1011 | маш.-ч | маш.-ч | 1 | 0 | 1372534845 | 0.2125 | 0 | 401.49 | 11.6 | 0 | 0 | 65.71 | 11.6 | 0 | 1 | 6.11 | 1 | 1 | 0 | 1 | 1 | 0 | 0 | 0.17 | )*1,25 | 0 | 2 | 27907349 | 1 | 0 | 461 | 0 | 0 | 0 | 0 | 0 | 0 | 0 | 0 | 0 | 0 | 0 | 0 | 0 | 0 | 0 | 0 | 0 | 0 | 0 | 0 | 0 | 0 | 3.2661 | 401.49 | 65.71 | 6.11 | 13.96 | 2.46
153 | 27906248 | 27907337 | 25231911 | 1 | 1 | 1 | 2 | 91.17.04-233 | ФСЭМ-2001, 91.17.04-233, приказ Минстроя России №1039/пр от 30.12.2016г. | Установки для сварки ручной дуговой (постоянного тока) | 1368 | 1011 | маш.-ч | маш.-ч | 1 | 0 | -353815937 | 0.5 | 0 | 49.49 | 0 | 0 | 0 | 8.1 | 0 | 0 | 1 | 6.11 | 1 | 1 | 0 | 1 | 1 | 0 | 0 | 0.4 | )*1,25 | 0 | 2 | 27907350 | 1 | 0 | 462 | 0 | 0 | 0 | 0 | 0 | 0 | 0 | 0 | 0 | 0 | 0 | 0 | 0 | 0 | 0 | 0 | 0 | 0 | 0 | 0 | 0 | 0 | 7.685 | 49.49 | 8.1 | 6.11 | 4.05 | 0
153 | 27906248 | 27907337 | 25151425 | 1 | 1 | 1 | 3 | 01.7.11.07-0032 | ФССЦ-2001, 01.7.11.07-0032, приказ Минстроя России №1039/пр от 30.12.2016г. | Электроды диаметром 4 мм Э42 | 1348 | 1009 | т | т | 1000 | 0 | -714836380 | 0.0001 | 63024.71 | 0 | 0 | 0 | 10315.01 | 0 | 0 | 0 | 6.11 | 1 | 1 | 1 | 0 | 1 | 0 | 0 | 0 | 0.0001 |  | 0 | 2 | 27907352 | 1 | 0 | 464 | 0 | 0 | 0 | 0 | 0 | 0 | 0 | 0 | 0 | 0 | 0 | 0 | 0 | 0 | 0 | 0 | 0 | 0 | 0 | 0 | 0 | 0 | 0.001537 | 63024.71 | 10315.01 | 6.11 | 1.03 | 0
153 | 27906248 | 27907337 | 25145062 | 17 | 1 | 1 | 3 | 07.1.01.03 |  | Блоки дверные металлические | 1327 | 1005 | м2 | м2 | 1 | 0 | -1261857363 | 1 | 0 | 0 | 0 | 0 | 0 | 0 | 0 | 0 | 6.11 | 1 | 1 | 1 | 0 | 0 | 0 | 0 | 0 | 1 |  | 0 | 2 | 27907353 | 1 | 0 | 465 | 0 | 0 | 0 | 0 | 0 | 0 | 0 | 0 | 0 | 0 | 0 | 0 | 0 | 0 | 0 | 0 | 0 | 0 | 0 | 0 | 0 | 0 | 15.37 | 0 | 0 | 6.11 | 0 | 0
153 | 27906248 | 27907337 | 0 | 0 | 1 | 1 | 3 | 07.1.01.03-0022 прим | ФССЦ-2001, 07.1.01.03-0022, приказ Минстроя России №1039/пр от 30.12.2016г. | Двери стальные утепленные двупольные 2ДСУ 2.02.4 | 1354 | 1010 | шт. | шт. | 1 | 0 | 2094509252 | 0.32531 | 22847.86 | 0 | 0 | 0 | 3739.42 | 0 | 0 | 0 | 6.11 | 1 | 1 | 1 | 0 | 0 | 0 | 0 | 0 | 0.32531 |  | 0 | 1 | -1 | 0 | 0 |  | 0 | 0 | 0 | 0 | 0 | 0 | 0 | 0 | 0 | 0 | 0 | 0 | 0 | 0 | 0 | 0 | 0 | 0 | 0 | 0 | 0 | 0 | 5 | 22847.86 | 3739.42 | 6.11 | 1216.47 | 0
153 | 27906248 | 27907337 | 25174666 | 1 | 1 | 1 | 3 | 08.4.01.02-0011 | ФССЦ-2001, 08.4.01.02-0011, приказ Минстроя России №1039/пр от 30.12.2016г. | Детали закладные и накладные изготовленные без применения сварки, гнутья, сверления (пробивки) отверстий поставляемые отдельно | 1348 | 1009 | т | т | 1000 | 0 | -751617735 | 0.003 | 35462.44 | 0 | 0 | 0 | 5804 | 0 | 0 | 0 | 6.11 | 1 | 1 | 1 | 0 | 1 | 0 | 0 | 0 | 0.003 |  | 0 | 2 | 27907354 | 1 | 0 | 466 | 0 | 0 | 0 | 0 | 0 | 0 | 0 | 0 | 0 | 0 | 0 | 0 | 0 | 0 | 0 | 0 | 0 | 0 | 0 | 0 | 0 | 0 | 0.04611 | 35462.44 | 5804 | 6.11 | 17.41 | 0
153 | 27906248 | 27907337 | 25186953 | 1 | 1 | 1 | 3 | 14.5.01.10-0025 | ФССЦ-2001, 14.5.01.10-0025, приказ Минстроя России №1039/пр от 30.12.2016г. | Пена монтажная для герметизации стыков в баллончике емкостью 0,85 л | 1354 | 1010 | шт. | шт. | 1 | 0 | -1075270488 | 0.1 | 444.81 | 0 | 0 | 0 | 72.8 | 0 | 0 | 0 | 6.11 | 1 | 1 | 1 | 0 | 1 | 0 | 0 | 0 | 0.1 |  | 0 | 2 | 27907355 | 1 | 0 | 467 | 0 | 0 | 0 | 0 | 0 | 0 | 0 | 0 | 0 | 0 | 0 | 0 | 0 | 0 | 0 | 0 | 0 | 0 | 0 | 0 | 0 | 0 | 1.537 | 444.81 | 72.8 | 6.11 | 7.28 | 0
156 | 27906248 | 27910833 | 25423580 | 1 | 1 | 1 | 1 | 1-100-43 |  | Рабочий среднего разряда 4.3 | 1191 | 1013 | чел.-ч. | чел.-ч. | 1 | 0 | 687044855 | 3.197 | 0 | 0 | 0 | 61.47 | 0 | 0 | 0 | 10.06 | 1 | 1 | 1 | 6.11 | 0 | 1 | 1 | 0 | 0 | 2.78 | )*1,15 | 1 | 2 | 27910834 | 1 | 0 | 468 | 0 | 0 | 0 | 0 | 0 | 0 | 0 | 0 | 0 | 0 | 0 | 0 | 0 | 0 | 0 | 0 | 0 | 0 | 0 | 0 | 0 | 0 | 49.1379 | 61.47 | 10.06 | 6.11 | 32.17 | 0
156 | 27906248 | 27910833 | 25412928 | 1 | 1 | 1 | 1 | 4-100-00 |  | Затраты труда машинистов | 1191 | 1013 | чел.-ч. | чел.-ч. | 1 | 0 | -1417349443 | 0.02 | 0 | 0 | 0 | 0 | 0 | 0 | 0 | 0 | 1 | 1 | 6.11 | 1 | 0 | 1 | 0 | 0 | 0 | 0.02 |  | 2 | 2 | 27910835 | 1 | 2048 | 469 | 0 | 0 | 0 | 0 | 0 | 0 | 0 | 0 | 0 | 0 | 0 | 0 | 0 | 0 | 0 | 0 | 0 | 0 | 0 | 0 | 0 | 0 | 0.3074 | 0 | 0 | 1 | 0 | 0
156 | 27906248 | 27910833 | 25231607 | 1 | 1 | 1 | 2 | 91.14.02-001 | ФСЭМ-2001, 91.14.02-001, приказ Минстроя России №1039/пр от 30.12.2016г. | Автомобили бортовые, грузоподъемность до 5 т | 1368 | 1011 | маш.-ч | маш.-ч | 1 | 0 | 1372534845 | 0.025 | 0 | 401.49 | 11.6 | 0 | 0 | 65.71 | 11.6 | 0 | 1 | 6.11 | 1 | 1 | 0 | 1 | 1 | 0 | 0 | 0.02 | )*1,25 | 0 | 2 | 27910836 | 1 | 0 | 470 | 0 | 0 | 0 | 0 | 0 | 0 | 0 | 0 | 0 | 0 | 0 | 0 | 0 | 0 | 0 | 0 | 0 | 0 | 0 | 0 | 0 | 0 | 0.38425 | 401.49 | 65.71 | 6.11 | 1.64 | 0.29
156 | 27906248 | 27910833 | 25231911 | 1 | 1 | 1 | 2 | 91.17.04-233 | ФСЭМ-2001, 91.17.04-233, приказ Минстроя России №1039/пр от 30.12.2016г. | Установки для сварки ручной дуговой (постоянного тока) | 1368 | 1011 | маш.-ч | маш.-ч | 1 | 0 | -353815937 | 0.9125 | 0 | 49.49 | 0 | 0 | 0 | 8.1 | 0 | 0 | 1 | 6.11 | 1 | 1 | 0 | 1 | 1 | 0 | 0 | 0.73 | )*1,25 | 0 | 2 | 27910837 | 1 | 0 | 471 | 0 | 0 | 0 | 0 | 0 | 0 | 0 | 0 | 0 | 0 | 0 | 0 | 0 | 0 | 0 | 0 | 0 | 0 | 0 | 0 | 0 | 0 | 14.0251 | 49.49 | 8.1 | 6.11 | 7.39 | 0
156 | 27906248 | 27910833 | 25149982 | 1 | 1 | 1 | 3 | 01.7.04.01-0001 | ФССЦ-2001, 01.7.04.01-0001, приказ Минстроя России №1039/пр от 30.12.2016г. | Доводчик дверной DS 73 BC "Серия Premium", усилие закрывания EN2-5 | 1354 | 1010 | шт. | шт. | 1 | 0 | -1609859063 | 0.32531 | 2268.03 | 0 | 0 | 0 | 371.2 | 0 | 0 | 0 | 6.11 | 1 | 1 | 1 | 0 | 0 | 0 | 0 | 0 | 0.32531 |  | 0 | 1 | -1 | 0 | 0 |  | 0 | 0 | 0 | 0 | 0 | 0 | 0 | 0 | 0 | 0 | 0 | 0 | 0 | 0 | 0 | 0 | 0 | 0 | 0 | 0 | 0 | 0 | 5 | 2268.03 | 371.2 | 6.11 | 120.75 | 0
156 | 27906248 | 27910833 | 25151425 | 1 | 1 | 1 | 3 | 01.7.11.07-0032 | ФССЦ-2001, 01.7.11.07-0032, приказ Минстроя России №1039/пр от 30.12.2016г. | Электроды диаметром 4 мм Э42 | 1348 | 1009 | т | т | 1000 | 0 | -714836380 | 8e-05 | 63024.71 | 0 | 0 | 0 | 10315.01 | 0 | 0 | 0 | 6.11 | 1 | 1 | 1 | 0 | 1 | 0 | 0 | 0 | 8e-05 |  | 0 | 2 | 27910838 | 1 | 0 | 472 | 0 | 0 | 0 | 0 | 0 | 0 | 0 | 0 | 0 | 0 | 0 | 0 | 0 | 0 | 0 | 0 | 0 | 0 | 0 | 0 | 0 | 0 | 0.0012296 | 63024.71 | 10315.01 | 6.11 | 0.83 | 0
156 | 27906248 | 27910833 | 25152569 | 1 | 1 | 1 | 3 | 01.7.15.02-0051 | ФССЦ-2001, 01.7.15.02-0051, приказ Минстроя России №1039/пр от 30.12.2016г. | Болты анкерные | 1348 | 1009 | т | т | 1000 | 0 | 960438781 | 0.003 | 61515.48 | 0 | 0 | 0 | 10068 | 0 | 0 | 0 | 6.11 | 1 | 1 | 1 | 0 | 1 | 0 | 0 | 0 | 0.003 |  | 0 | 2 | 27910839 | 1 | 0 | 473 | 0 | 0 | 0 | 0 | 0 | 0 | 0 | 0 | 0 | 0 | 0 | 0 | 0 | 0 | 0 | 0 | 0 | 0 | 0 | 0 | 0 | 0 | 0.04611 | 61515.48 | 10068 | 6.11 | 30.2 | 0
156 | 27906248 | 27910833 | 25169963 | 1 | 1 | 1 | 3 | 07.1.01.01-0005 | ФССЦ-2001, 07.1.01.01-0005, приказ Минстроя России №1039/пр от 30.12.2016г. | Дверь противопожарная металлическая двупольная ДПМ-02/60, размером 2160х1180 мм; 2100х1210 мм. прим. | 1354 | 1010 | шт. | шт. | 1 | 0 | 1040353602 | 0.13012 | 27080.01 | 0 | 0 | 0 | 4432.08 | 0 | 0 | 0 | 6.11 | 1 | 1 | 1 | 0 | 0 | 0 | 0 | 0 | 0.13012 |  | 0 | 1 | -1 | 0 | 0 |  | 0 | 0 | 0 | 0 | 0 | 0 | 0 | 0 | 0 | 0 | 0 | 0 | 0 | 0 | 0 | 0 | 0 | 0 | 0 | 0 | 0 | 0 | 2 | 27080.01 | 4432.08 | 6.11 | 576.72 | 0
156 | 27906248 | 27910833 | 25169966 | 1 | 1 | 1 | 3 | 07.1.01.01-0008 | ФССЦ-2001, 07.1.01.01-0008, приказ Минстроя России №1039/пр от 30.12.2016г. | Дверь противопожарная металлическая двупольная ДПМ-02/60, размером 2225х1470 мм | 1354 | 1010 | шт. | шт. | 1 | 0 | 1925021115 | 0.065062 | 33306.89 | 0 | 0 | 0 | 5451.21 | 0 | 0 | 0 | 6.11 | 1 | 1 | 1 | 0 | 0 | 0 | 0 | 0 | 0.065062 |  | 0 | 1 | -1 | 0 | 0 |  | 0 | 0 | 0 | 0 | 0 | 0 | 0 | 0 | 0 | 0 | 0 | 0 | 0 | 0 | 0 | 0 | 0 | 0 | 0 | 0 | 0 | 0 | 1 | 33306.89 | 5451.21 | 6.11 | 354.67 | 0
156 | 27906248 | 27910833 | 25169967 | 1 | 1 | 1 | 3 | 07.1.01.01-0009 | ФССЦ-2001, 07.1.01.01-0009, приказ Минстроя России №1039/пр от 30.12.2016г. | Дверь противопожарная металлическая двупольная ДПМ-02/60, размером 2160х1530 мм; 2370х1560 мм. прим. | 1354 | 1010 | шт. | шт. | 1 | 0 | 715622479 | 0.13012 | 36382.12 | 0 | 0 | 0 | 5954.52 | 0 | 0 | 0 | 6.11 | 1 | 1 | 1 | 0 | 0 | 0 | 0 | 0 | 0.13012 |  | 0 | 1 | -1 | 0 | 0 |  | 0 | 0 | 0 | 0 | 0 | 0 | 0 | 0 | 0 | 0 | 0 | 0 | 0 | 0 | 0 | 0 | 0 | 0 | 0 | 0 | 0 | 0 | 2 | 36382.12 | 5954.52 | 6.11 | 774.83 | 0
156 | 27906248 | 27910833 | 25186957 | 1 | 1 | 1 | 3 | 14.5.01.10-0029 | ФССЦ-2001, 14.5.01.10-0029, приказ Минстроя России №1039/пр от 30.12.2016г. | Пена монтажная противопожарная полиуретановая NULLIFIRE (0,88 л) | 1354 | 1010 | шт. | шт. | 1 | 0 | -1153960265 | 0.19 | 672.77 | 0 | 0 | 0 | 110.11 | 0 | 0 | 0 | 6.11 | 1 | 1 | 1 | 0 | 1 | 0 | 0 | 0 | 0.19 |  | 0 | 2 | 27910841 | 1 | 0 | 475 | 0 | 0 | 0 | 0 | 0 | 0 | 0 | 0 | 0 | 0 | 0 | 0 | 0 | 0 | 0 | 0 | 0 | 0 | 0 | 0 | 0 | 0 | 2.9203 | 672.77 | 110.11 | 6.11 | 20.92 | 0
161 | 27906248 | 27907359 | 25416200 | 1 | 1 | 1 | 1 | 1-100-24 |  | Рабочий среднего разряда 2.4 | 1191 | 1013 | чел.-ч. | чел.-ч. | 1 | 0 | 371339561 | 149.1665 | 0 | 0 | 0 | 49.43 | 0 | 0 | 0 | 8.09 | 1 | 1 | 1 | 6.11 | 0 | 1 | 1 | 0 | 0 | 129.71 | )*1,15 | 1 | 2 | 27907368 | 1 | 0 | 476 | 0 | 0 | 0 | 0 | 0 | 0 | 0 | 0 | 0 | 0 | 0 | 0 | 0 | 0 | 0 | 0 | 0 | 0 | 0 | 0 | 0 | 0 | 26.7157 | 49.43 | 8.09 | 6.11 | 1206.75 | 0
161 | 27906248 | 27907359 | 25412928 | 1 | 1 | 1 | 1 | 4-100-00 |  | Затраты труда машинистов | 1191 | 1013 | чел.-ч. | чел.-ч. | 1 | 0 | -1417349443 | 1.61 | 0 | 0 | 0 | 0 | 0 | 0 | 0 | 0 | 1 | 1 | 6.11 | 1 | 0 | 1 | 0 | 0 | 0 | 1.61 |  | 2 | 2 | 27907369 | 1 | 2048 | 477 | 0 | 0 | 0 | 0 | 0 | 0 | 0 | 0 | 0 | 0 | 0 | 0 | 0 | 0 | 0 | 0 | 0 | 0 | 0 | 0 | 0 | 0 | 0.28835 | 0 | 0 | 1 | 0 | 0
161 | 27906248 | 27907359 | 25230220 | 1 | 1 | 1 | 2 | 91.05.05-014 | ФСЭМ-2001, 91.05.05-014, приказ Минстроя России №1039/пр от 30.12.2016г. | Краны на автомобильном ходу, грузоподъемность 10 т | 1368 | 1011 | маш.-ч | маш.-ч | 1 | 0 | -1718674368 | 1.2125 | 0 | 684.26 | 13.5 | 0 | 0 | 111.99 | 13.5 | 0 | 1 | 6.11 | 1 | 1 | 0 | 1 | 1 | 0 | 0 | 0.97 | )*1,25 | 0 | 2 | 27907370 | 1 | 0 | 478 | 0 | 0 | 0 | 0 | 0 | 0 | 0 | 0 | 0 | 0 | 0 | 0 | 0 | 0 | 0 | 0 | 0 | 0 | 0 | 0 | 0 | 0 | 0.21716 | 684.26 | 111.99 | 6.11 | 135.79 | 16.38
161 | 27906248 | 27907359 | 25231607 | 1 | 1 | 1 | 2 | 91.14.02-001 | ФСЭМ-2001, 91.14.02-001, приказ Минстроя России №1039/пр от 30.12.2016г. | Автомобили бортовые, грузоподъемность до 5 т | 1368 | 1011 | маш.-ч | маш.-ч | 1 | 0 | 1372534845 | 0.8 | 0 | 401.49 | 11.6 | 0 | 0 | 65.71 | 11.6 | 0 | 1 | 6.11 | 1 | 1 | 0 | 1 | 1 | 0 | 0 | 0.64 | )*1,25 | 0 | 2 | 27907371 | 1 | 0 | 479 | 0 | 0 | 0 | 0 | 0 | 0 | 0 | 0 | 0 | 0 | 0 | 0 | 0 | 0 | 0 | 0 | 0 | 0 | 0 | 0 | 0 | 0 | 0.14328 | 401.49 | 65.71 | 6.11 | 52.56 | 9.28
161 | 27906248 | 27907359 | 25152717 | 1 | 1 | 1 | 3 | 01.7.15.06-0123 | ФССЦ-2001, 01.7.15.06-0123, приказ Минстроя России №1039/пр от 30.12.2016г. | Гвозди строительные с плоской головкой 1,8х60 мм | 1348 | 1009 | т | т | 1000 | 0 | 888381482 | 0.0042 | 51782.25 | 0 | 0 | 0 | 8475 | 0 | 0 | 0 | 6.11 | 1 | 1 | 1 | 0 | 1 | 0 | 0 | 0 | 0.0042 |  | 0 | 2 | 27907372 | 1 | 0 | 480 | 0 | 0 | 0 | 0 | 0 | 0 | 0 | 0 | 0 | 0 | 0 | 0 | 0 | 0 | 0 | 0 | 0 | 0 | 0 | 0 | 0 | 0 | 0.00075222 | 51782.25 | 8475 | 6.11 | 35.6 | 0
161 | 27906248 | 27907359 | 25178465 | 1 | 1 | 1 | 3 | 11.1.03.01-0078 | ФССЦ-2001, 11.1.03.01-0078, приказ Минстроя России №1039/пр от 30.12.2016г. | Бруски обрезные хвойных пород длиной 4-6,5 м, шириной 75-150 мм, толщиной 40-75 мм, II сорта | 1339 | 1007 | м3 | м3 | 1 | 0 | -645086769 | 0.19 | 9782.11 | 0 | 0 | 0 | 1601 | 0 | 0 | 0 | 6.11 | 1 | 1 | 1 | 0 | 1 | 0 | 0 | 0 | 0.19 |  | 0 | 2 | 27907373 | 1 | 0 | 481 | 0 | 0 | 0 | 0 | 0 | 0 | 0 | 0 | 0 | 0 | 0 | 0 | 0 | 0 | 0 | 0 | 0 | 0 | 0 | 0 | 0 | 0 | 0.034029 | 9782.11 | 1601 | 6.11 | 304.19 | 0
161 | 27906248 | 27907359 | 25178655 | 1 | 1 | 1 | 3 | 11.1.03.06-0090 | ФССЦ-2001, 11.1.03.06-0090, приказ Минстроя России №1039/пр от 30.12.2016г. | Доски обрезные хвойных пород длиной 4-6,5 м, шириной 75-150 мм, толщиной 32-40 мм, II сорта | 1339 | 1007 | м3 | м3 | 1 | 0 | -2001482958 | 4.6 | 8737.3 | 0 | 0 | 0 | 1430 | 0 | 0 | 0 | 6.11 | 1 | 1 | 1 | 0 | 1 | 0 | 0 | 0 | 4.6 |  | 0 | 2 | 27907374 | 1 | 0 | 482 | 0 | 0 | 0 | 0 | 0 | 0 | 0 | 0 | 0 | 0 | 0 | 0 | 0 | 0 | 0 | 0 | 0 | 0 | 0 | 0 | 0 | 0 | 0.82386 | 8737.3 | 1430 | 6.11 | 6578 | 0
161 | 27906248 | 27907359 | 25187112 | 1 | 1 | 1 | 3 | 14.5.06.03-0002 | ФССЦ-2001, 14.5.06.03-0002, приказ Минстроя России №1039/пр от 30.12.2016г. | Паста антисептическая | 1348 | 1009 | т | т | 1000 | 0 | 1254963396 | 0.0032 | 93208.05 | 0 | 0 | 0 | 15255 | 0 | 0 | 0 | 6.11 | 1 | 1 | 1 | 0 | 1 | 0 | 0 | 0 | 0.0032 |  | 0 | 2 | 27907375 | 1 | 0 | 483 | 0 | 0 | 0 | 0 | 0 | 0 | 0 | 0 | 0 | 0 | 0 | 0 | 0 | 0 | 0 | 0 | 0 | 0 | 0 | 0 | 0 | 0 | 0.00057312 | 93208.05 | 15255 | 6.11 | 48.82 | 0
162 | 27906248 | 27907377 | 25419089 | 1 | 1 | 1 | 1 | 1-100-40 |  | Рабочий среднего разряда 4 | 1191 | 1013 | чел.-ч. | чел.-ч. | 1 | 0 | 1069510174 | 4.692 | 0 | 0 | 0 | 58.78 | 0 | 0 | 0 | 9.62 | 1 | 1 | 1 | 6.11 | 0 | 1 | 1 | 0 | 0 | 4.08 | )*1,15 | 1 | 2 | 27907386 | 1 | 0 | 484 | 0 | 0 | 0 | 0 | 0 | 0 | 0 | 0 | 0 | 0 | 0 | 0 | 0 | 0 | 0 | 0 | 0 | 0 | 0 | 0 | 0 | 0 | 78.8256 | 58.78 | 9.62 | 6.11 | 45.14 | 0
162 | 27906248 | 27907377 | 25412928 | 1 | 1 | 1 | 1 | 4-100-00 |  | Затраты труда машинистов | 1191 | 1013 | чел.-ч. | чел.-ч. | 1 | 0 | -1417349443 | 0.06 | 0 | 0 | 0 | 0 | 0 | 0 | 0 | 0 | 1 | 1 | 6.11 | 1 | 0 | 1 | 0 | 0 | 0 | 0.06 |  | 2 | 2 | 27907387 | 1 | 2048 | 485 | 0 | 0 | 0 | 0 | 0 | 0 | 0 | 0 | 0 | 0 | 0 | 0 | 0 | 0 | 0 | 0 | 0 | 0 | 0 | 0 | 0 | 0 | 1.008 | 0 | 0 | 1 | 0 | 0
162 | 27906248 | 27907377 | 25231607 | 1 | 1 | 1 | 2 | 91.14.02-001 | ФСЭМ-2001, 91.14.02-001, приказ Минстроя России №1039/пр от 30.12.2016г. | Автомобили бортовые, грузоподъемность до 5 т | 1368 | 1011 | маш.-ч | маш.-ч | 1 | 0 | 1372534845 | 0.075 | 0 | 401.49 | 11.6 | 0 | 0 | 65.71 | 11.6 | 0 | 1 | 6.11 | 1 | 1 | 0 | 1 | 1 | 0 | 0 | 0.06 | )*1,25 | 0 | 2 | 27907388 | 1 | 0 | 486 | 0 | 0 | 0 | 0 | 0 | 0 | 0 | 0 | 0 | 0 | 0 | 0 | 0 | 0 | 0 | 0 | 0 | 0 | 0 | 0 | 0 | 0 | 1.26 | 401.49 | 65.71 | 6.11 | 4.93 | 0.88
162 | 27906248 | 27907377 | 25152713 | 1 | 1 | 1 | 3 | 01.7.15.06-0111 | ФССЦ-2001, 01.7.15.06-0111, приказ Минстроя России №1039/пр от 30.12.2016г. | Гвозди строительные | 1348 | 1009 | т | т | 1000 | 1 | 1174701286 | -0.00025 | 73185.58 | 0 | 0 | 0 | 11978 | 0 | 0 | 0 | 6.11 | 1 | 1 | 1 | 0 | 1 | 0 | 0 | 0 | -0.00025 |  | 0 | 2 | 27907389 | 1 | 6144 | 487 | 0 | 0 | 0 | 0 | 0 | 0 | 0 | 0 | 0 | 0 | 0 | 0 | 0 | 0 | 0 | 0 | 0 | 0 | 0 | 0 | 0 | 0 | -0.0042 | 73185.58 | 11978 | 6.11 | -2.99 | 0
162 | 27906248 | 27907377 | 25178465 | 1 | 1 | 1 | 3 | 11.1.03.01-0078 | ФССЦ-2001, 11.1.03.01-0078, приказ Минстроя России №1039/пр от 30.12.2016г. | Бруски обрезные хвойных пород длиной 4-6,5 м, шириной 75-150 мм, толщиной 40-75 мм, II сорта | 1339 | 1007 | м3 | м3 | 1 | 1 | -645086769 | -0.03 | 9782.11 | 0 | 0 | 0 | 1601 | 0 | 0 | 0 | 6.11 | 1 | 1 | 1 | 0 | 1 | 0 | 0 | 0 | -0.03 |  | 0 | 2 | 27907390 | 1 | 6144 | 488 | 0 | 0 | 0 | 0 | 0 | 0 | 0 | 0 | 0 | 0 | 0 | 0 | 0 | 0 | 0 | 0 | 0 | 0 | 0 | 0 | 0 | 0 | -0.504 | 9782.11 | 1601 | 6.11 | -48.03 | 0
162 | 27906248 | 27907377 | 25178473 | 1 | 1 | 1 | 3 | 11.1.03.01-0086 | ФССЦ-2001, 11.1.03.01-0086, приказ Минстроя России №1039/пр от 30.12.2016г. | Бруски обрезные хвойных пород длиной 4-6,5 м, шириной 75-150 мм, толщиной 150 мм и более, II сорта | 1339 | 1007 | м3 | м3 | 1 | 1 | 1117508172 | -0.02 | 13173.16 | 0 | 0 | 0 | 2156 | 0 | 0 | 0 | 6.11 | 1 | 1 | 1 | 0 | 1 | 0 | 0 | 0 | -0.02 |  | 0 | 2 | 27907391 | 1 | 6144 | 489 | 0 | 0 | 0 | 0 | 0 | 0 | 0 | 0 | 0 | 0 | 0 | 0 | 0 | 0 | 0 | 0 | 0 | 0 | 0 | 0 | 0 | 0 | -0.336 | 13173.16 | 2156 | 6.11 | -43.12 | 0
162 | 27906248 | 27907377 | 25178651 | 1 | 1 | 1 | 3 | 11.1.03.06-0086 | ФССЦ-2001, 11.1.03.06-0086, приказ Минстроя России №1039/пр от 30.12.2016г. | Доски обрезные хвойных пород длиной 4-6,5 м, шириной 75-150 мм, толщиной 25 мм, II сорта | 1339 | 1007 | м3 | м3 | 1 | 1 | -915187339 | -0.01 | 8401.25 | 0 | 0 | 0 | 1375 | 0 | 0 | 0 | 6.11 | 1 | 1 | 1 | 0 | 1 | 0 | 0 | 0 | -0.01 |  | 0 | 2 | 27907392 | 1 | 6144 | 490 | 0 | 0 | 0 | 0 | 0 | 0 | 0 | 0 | 0 | 0 | 0 | 0 | 0 | 0 | 0 | 0 | 0 | 0 | 0 | 0 | 0 | 0 | -0.168 | 8401.25 | 1375 | 6.11 | -13.75 | 0
162 | 27906248 | 27907377 | 25178659 | 1 | 1 | 1 | 3 | 11.1.03.06-0094 | ФССЦ-2001, 11.1.03.06-0094, приказ Минстроя России №1039/пр от 30.12.2016г. | Доски обрезные хвойных пород длиной 4-6,5 м, шириной 75-150 мм, толщиной 44 мм и более, II сорта | 1339 | 1007 | м3 | м3 | 1 | 1 | -1130628485 | -0.22 | 8065.2 | 0 | 0 | 0 | 1320 | 0 | 0 | 0 | 6.11 | 1 | 1 | 1 | 0 | 1 | 0 | 0 | 0 | -0.22 |  | 0 | 2 | 27907393 | 1 | 6144 | 491 | 0 | 0 | 0 | 0 | 0 | 0 | 0 | 0 | 0 | 0 | 0 | 0 | 0 | 0 | 0 | 0 | 0 | 0 | 0 | 0 | 0 | 0 | -3.696 | 8065.2 | 1320 | 6.11 | -290.4 | 0
168 | 27906248 | 27907399 | 25414769 | 1 | 1 | 1 | 1 | 1-100-25 |  | Рабочий среднего разряда 2.5 | 1191 | 1013 | чел.-ч. | чел.-ч. | 1 | 0 | -509590494 | 36.5585 | 0 | 0 | 0 | 49.92 | 0 | 0 | 0 | 8.17 | 1 | 1 | 1 | 6.11 | 0 | 1 | 1 | 0 | 0 | 31.79 | )*1,15 | 1 | 2 | 27907409 | 1 | 0 | 492 | 0 | 0 | 0 | 0 | 0 | 0 | 0 | 0 | 0 | 0 | 0 | 0 | 0 | 0 | 0 | 0 | 0 | 0 | 0 | 0 | 0 | 0 | 70.4482 | 49.92 | 8.17 | 6.11 | 298.68 | 0
168 | 27906248 | 27907399 | 25412928 | 1 | 1 | 1 | 1 | 4-100-00 |  | Затраты труда машинистов | 1191 | 1013 | чел.-ч. | чел.-ч. | 1 | 0 | -1417349443 | 7.18 | 0 | 0 | 0 | 0 | 0 | 0 | 0 | 0 | 1 | 1 | 6.11 | 1 | 0 | 1 | 0 | 0 | 0 | 7.18 |  | 2 | 2 | 27907410 | 1 | 2048 | 493 | 0 | 0 | 0 | 0 | 0 | 0 | 0 | 0 | 0 | 0 | 0 | 0 | 0 | 0 | 0 | 0 | 0 | 0 | 0 | 0 | 0 | 0 | 13.8359 | 0 | 0 | 1 | 0 | 0
168 | 27906248 | 27907399 | 25230514 | 1 | 1 | 1 | 2 | 91.06.06-048 | ФСЭМ-2001, 91.06.06-048, приказ Минстроя России №1039/пр от 30.12.2016г. | Подъемники одномачтовые, грузоподъемность до 500 кг, высота подъема 45 м | 1368 | 1011 | маш.-ч | маш.-ч | 1 | 0 | 1188625873 | 0.1625 | 0 | 191 | 13.5 | 0 | 0 | 31.26 | 13.5 | 0 | 1 | 6.11 | 1 | 1 | 0 | 1 | 1 | 0 | 0 | 0.13 | )*1,25 | 0 | 2 | 27907411 | 1 | 0 | 494 | 0 | 0 | 0 | 0 | 0 | 0 | 0 | 0 | 0 | 0 | 0 | 0 | 0 | 0 | 0 | 0 | 0 | 0 | 0 | 0 | 0 | 0 | 0.31314 | 191 | 31.26 | 6.11 | 5.08 | 2.2
168 | 27906248 | 27907399 | 25231607 | 1 | 1 | 1 | 2 | 91.14.02-001 | ФСЭМ-2001, 91.14.02-001, приказ Минстроя России №1039/пр от 30.12.2016г. | Автомобили бортовые, грузоподъемность до 5 т | 1368 | 1011 | маш.-ч | маш.-ч | 1 | 0 | 1372534845 | 0.4375 | 0 | 401.49 | 11.6 | 0 | 0 | 65.71 | 11.6 | 0 | 1 | 6.11 | 1 | 1 | 0 | 1 | 1 | 0 | 0 | 0.35 | )*1,25 | 0 | 2 | 27907412 | 1 | 0 | 495 | 0 | 0 | 0 | 0 | 0 | 0 | 0 | 0 | 0 | 0 | 0 | 0 | 0 | 0 | 0 | 0 | 0 | 0 | 0 | 0 | 0 | 0 | 0.84306 | 401.49 | 65.71 | 6.11 | 28.75 | 5.08
168 | 27906248 | 27907399 | 25231931 | 1 | 1 | 1 | 2 | 91.18.01-007 | ФСЭМ-2001, 91.18.01-007, приказ Минстроя России №1039/пр от 30.12.2016г. | Компрессоры передвижные с двигателем внутреннего сгорания, давлением до 686 кПа (7ат), производительность до 5мЗ/мин | 1368 | 1011 | маш.-ч | маш.-ч | 1 | 0 | -1589061407 | 8.375 | 0 | 549.9 | 10.06 | 0 | 0 | 90 | 10.06 | 0 | 1 | 6.11 | 1 | 1 | 0 | 1 | 1 | 0 | 0 | 6.7 | )*1,25 | 0 | 2 | 27907413 | 1 | 0 | 496 | 0 | 0 | 0 | 0 | 0 | 0 | 0 | 0 | 0 | 0 | 0 | 0 | 0 | 0 | 0 | 0 | 0 | 0 | 0 | 0 | 0 | 0 | 16.1386 | 549.9 | 90 | 6.11 | 753.75 | 84.25
168 | 27906248 | 27907399 | 25144748 | 17 | 1 | 1 | 3 | 01.7.15.14 |  | Шурупы строительные | 1348 | 1009 | т | т | 1000 | 0 | -16342244 | 0.0018 | 0 | 0 | 0 | 0 | 0 | 0 | 0 | 0 | 6.11 | 1 | 1 | 1 | 0 | 0 | 0 | 0 | 0 | 0.0018 |  | 0 | 2 | 27907414 | 1 | 0 | 497 | 0 | 0 | 0 | 0 | 0 | 0 | 0 | 0 | 0 | 0 | 0 | 0 | 0 | 0 | 0 | 0 | 0 | 0 | 0 | 0 | 0 | 0 | 0.0034686 | 0 | 0 | 6.11 | 0 | 0
168 | 27906248 | 27907399 | 25153051 | 1 | 1 | 1 | 3 | 01.7.15.14-0023 | ФССЦ-2001, 01.7.15.14-0023, приказ Минстроя России №1039/пр от 30.12.2016г. | Шуруп для ГВЛ 3,9/45 | 1355 | 1010 | 100 шт. | 100 шт. | 100 | 0 | -314866572 | 6.2273 | 30.55 | 0 | 0 | 0 | 5 | 0 | 0 | 0 | 6.11 | 1 | 1 | 1 | 0 | 0 | 0 | 0 | 0 | 6.2273 |  | 0 | 1 | -1 | 0 | 0 |  | 0 | 0 | 0 | 0 | 0 | 0 | 0 | 0 | 0 | 0 | 0 | 0 | 0 | 0 | 0 | 0 | 0 | 0 | 0 | 0 | 0 | 0 | 12 | 30.55 | 5 | 6.11 | 31.14 | 0
168 | 27906248 | 27907399 | 25179691 | 1 | 1 | 1 | 3 | 11.2.11.04-0031 | ФССЦ-2001, 11.2.11.04-0031, приказ Минстроя России №1039/пр от 30.12.2016г. | Фанера общего назначения из шпона лиственных пород водостойкая марки ФК, сорт 2/2, толщина 21 мм | 1339 | 1007 | м3 | м3 | 1 | 0 | 1259499913 | 1.24 | 24314.01 | 0 | 0 | 0 | 3979.38 | 0 | 0 | 0 | 6.11 | 1 | 1 | 1 | 0 | 0 | 0 | 0 | 0 | 1.24 |  | 0 | 1 | -1 | 0 | 0 |  | 0 | 0 | 0 | 0 | 0 | 0 | 0 | 0 | 0 | 0 | 0 | 0 | 0 | 0 | 0 | 0 | 0 | 0 | 0 | 0 | 0 | 0 | 2.3895 | 24314.01 | 3979.38 | 6.11 | 4934.43 | 0
168 | 27906248 | 27907399 | 25179712 | 1 | 1 | 1 | 3 | 11.2.11.04-0052 | ФССЦ-2001, 11.2.11.04-0052, приказ Минстроя России №1039/пр от 30.12.2016г. | Фанера общего назначения из шпона лиственных пород водостойкая марки ФК, сорт 2/4, толщина 12 мм | 1339 | 1007 | м3 | м3 | 1 | 1 | -1138698268 | -1.24 | 26389.64 | 0 | 0 | 0 | 4319.09 | 0 | 0 | 0 | 6.11 | 1 | 1 | 1 | 0 | 1 | 0 | 0 | 0 | -1.24 |  | 0 | 2 | 27907415 | 1 | 6144 | 498 | 0 | 0 | 0 | 0 | 0 | 0 | 0 | 0 | 0 | 0 | 0 | 0 | 0 | 0 | 0 | 0 | 0 | 0 | 0 | 0 | 0 | 0 | -2.3895 | 26389.64 | 4319.09 | 6.11 | -5355.67 | 0
173 | 27906248 | 27907420 | 25418020 | 1 | 1 | 1 | 1 | 1-100-28 |  | Рабочий среднего разряда 2.8 | 1191 | 1013 | чел.-ч. | чел.-ч. | 1 | 0 | -200730820 | 10.327 | 0 | 0 | 0 | 51.2 | 0 | 0 | 0 | 8.38 | 1 | 1 | 1 | 6.11 | 0 | 1 | 1 | 0 | 0 | 8.98 | )*1,15 | 1 | 2 | 27907430 | 1 | 0 | 499 | 0 | 0 | 0 | 0 | 0 | 0 | 0 | 0 | 0 | 0 | 0 | 0 | 0 | 0 | 0 | 0 | 0 | 0 | 0 | 0 | 0 | 0 | 21.7497 | 51.2 | 8.38 | 6.11 | 86.54 | 0
173 | 27906248 | 27907420 | 25412928 | 1 | 1 | 1 | 1 | 4-100-00 |  | Затраты труда машинистов | 1191 | 1013 | чел.-ч. | чел.-ч. | 1 | 0 | -1417349443 | 0.2 | 0 | 0 | 0 | 0 | 0 | 0 | 0 | 0 | 1 | 1 | 6.11 | 1 | 0 | 1 | 0 | 0 | 0 | 0.2 |  | 2 | 2 | 27907431 | 1 | 2048 | 500 | 0 | 0 | 0 | 0 | 0 | 0 | 0 | 0 | 0 | 0 | 0 | 0 | 0 | 0 | 0 | 0 | 0 | 0 | 0 | 0 | 0 | 0 | 0.42122 | 0 | 0 | 1 | 0 | 0
173 | 27906248 | 27907420 | 25230510 | 1 | 1 | 1 | 2 | 91.06.06-046 | ФСЭМ-2001, 91.06.06-046, приказ Минстроя России №1039/пр от 30.12.2016г. | Подъемники одномачтовые, грузоподъемность до 500 кг, высота подъема 25 м | 1368 | 1011 | маш.-ч | маш.-ч | 1 | 0 | 368031958 | 0.075 | 0 | 169 | 11.6 | 0 | 0 | 27.66 | 11.6 | 0 | 1 | 6.11 | 1 | 1 | 0 | 1 | 1 | 0 | 0 | 0.06 | )*1,25 | 0 | 2 | 27907432 | 1 | 0 | 501 | 0 | 0 | 0 | 0 | 0 | 0 | 0 | 0 | 0 | 0 | 0 | 0 | 0 | 0 | 0 | 0 | 0 | 0 | 0 | 0 | 0 | 0 | 0.15796 | 169 | 27.66 | 6.11 | 2.08 | 0.88
173 | 27906248 | 27907420 | 25231607 | 1 | 1 | 1 | 2 | 91.14.02-001 | ФСЭМ-2001, 91.14.02-001, приказ Минстроя России №1039/пр от 30.12.2016г. | Автомобили бортовые, грузоподъемность до 5 т | 1368 | 1011 | маш.-ч | маш.-ч | 1 | 0 | 1372534845 | 0.175 | 0 | 401.49 | 11.6 | 0 | 0 | 65.71 | 11.6 | 0 | 1 | 6.11 | 1 | 1 | 0 | 1 | 1 | 0 | 0 | 0.14 | )*1,25 | 0 | 2 | 27907433 | 1 | 0 | 502 | 0 | 0 | 0 | 0 | 0 | 0 | 0 | 0 | 0 | 0 | 0 | 0 | 0 | 0 | 0 | 0 | 0 | 0 | 0 | 0 | 0 | 0 | 0.36857 | 401.49 | 65.71 | 6.11 | 11.5 | 2.03
173 | 27906248 | 27907420 | 25232466 | 1 | 1 | 1 | 2 | 91.21.01-012 | ФСЭМ-2001, 91.21.01-012, приказ Минстроя России №1039/пр от 30.12.2016г. | Агрегаты окрасочные высокого давления для окраски поверхностей конструкций, мощность 1 кВт | 1368 | 1011 | маш.-ч | маш.-ч | 1 | 0 | 271748449 | 9.35 | 0 | 41.67 | 0 | 0 | 0 | 6.82 | 0 | 0 | 1 | 6.11 | 1 | 1 | 0 | 1 | 1 | 0 | 0 | 7.48 | )*1,25 | 0 | 2 | 27907434 | 1 | 0 | 503 | 0 | 0 | 0 | 0 | 0 | 0 | 0 | 0 | 0 | 0 | 0 | 0 | 0 | 0 | 0 | 0 | 0 | 0 | 0 | 0 | 0 | 0 | 19.692 | 41.67 | 6.82 | 6.11 | 63.76 | 0
173 | 27906248 | 27907420 | 25149961 | 1 | 1 | 1 | 3 | 01.7.03.01-0001 | ФССЦ-2001, 01.7.03.01-0001, приказ Минстроя России №1039/пр от 30.12.2016г. | Вода | 1339 | 1007 | м3 | м3 | 1 | 0 | -1660354250 | 0.01 | 14.91 | 0 | 0 | 0 | 2.44 | 0 | 0 | 0 | 6.11 | 1 | 1 | 1 | 0 | 1 | 0 | 0 | 0 | 0.01 |  | 0 | 2 | 27907435 | 1 | 0 | 504 | 0 | 0 | 0 | 0 | 0 | 0 | 0 | 0 | 0 | 0 | 0 | 0 | 0 | 0 | 0 | 0 | 0 | 0 | 0 | 0 | 0 | 0 | 0.021061 | 14.91 | 2.44 | 6.11 | 0.02 | 0
173 | 27906248 | 27907420 | 25153690 | 1 | 1 | 1 | 3 | 01.7.20.08-0051 | ФССЦ-2001, 01.7.20.08-0051, приказ Минстроя России №1039/пр от 30.12.2016г. | Ветошь | 1346 | 1009 | кг | кг | 1 | 0 | 813963326 | 1 | 11.12 | 0 | 0 | 0 | 1.82 | 0 | 0 | 0 | 6.11 | 1 | 1 | 1 | 0 | 1 | 0 | 0 | 0 | 1 |  | 0 | 2 | 27907436 | 1 | 0 | 505 | 0 | 0 | 0 | 0 | 0 | 0 | 0 | 0 | 0 | 0 | 0 | 0 | 0 | 0 | 0 | 0 | 0 | 0 | 0 | 0 | 0 | 0 | 2.1061 | 11.12 | 1.82 | 6.11 | 1.82 | 0
173 | 27906248 | 27907420 | 25185715 | 1 | 1 | 1 | 3 | 14.2.06.01-0104 | ФССЦ-2001, 14.2.06.01-0104, приказ Минстроя России №1039/пр от 30.12.2016г. | Антисептик «НОРТЕКС-ДЕЗИНФЕКТОР» для древесины | 1346 | 1009 | кг | кг | 1 | 0 | 1872365097 | 13.8 | 96.78 | 0 | 0 | 0 | 15.84 | 0 | 0 | 0 | 6.11 | 1 | 1 | 1 | 0 | 0 | 0 | 0 | 0 | 13.8 |  | 0 | 1 | -1 | 0 | 0 |  | 0 | 0 | 0 | 0 | 0 | 0 | 0 | 0 | 0 | 0 | 0 | 0 | 0 | 0 | 0 | 0 | 0 | 0 | 0 | 0 | 0 | 0 | 29.0642 | 96.78 | 15.84 | 6.11 | 218.59 | 0
175 | 27906248 | 27907441 | 25420939 | 1 | 1 | 1 | 1 | 1-100-44 |  | Рабочий среднего разряда 4.4 | 1191 | 1013 | чел.-ч. | чел.-ч. | 1 | 0 | 1799141607 | 58.972 | 0 | 0 | 0 | 62.38 | 0 | 0 | 0 | 10.21 | 1 | 1 | 1 | 6.11 | 0 | 1 | 1 | 0 | 0 | 51.28 | )*1,15 | 1 | 2 | 27907459 | 1 | 0 | 507 | 0 | 0 | 0 | 0 | 0 | 0 | 0 | 0 | 0 | 0 | 0 | 0 | 0 | 0 | 0 | 0 | 0 | 0 | 0 | 0 | 0 | 0 | 113.639 | 62.38 | 10.21 | 6.11 | 602.11 | 0
175 | 27906248 | 27907441 | 25412928 | 1 | 1 | 1 | 1 | 4-100-00 |  | Затраты труда машинистов | 1191 | 1013 | чел.-ч. | чел.-ч. | 1 | 0 | -1417349443 | 0.08 | 0 | 0 | 0 | 0 | 0 | 0 | 0 | 0 | 1 | 1 | 6.11 | 1 | 0 | 1 | 0 | 0 | 0 | 0.08 |  | 2 | 2 | 27907460 | 1 | 2048 | 508 | 0 | 0 | 0 | 0 | 0 | 0 | 0 | 0 | 0 | 0 | 0 | 0 | 0 | 0 | 0 | 0 | 0 | 0 | 0 | 0 | 0 | 0 | 0.15416 | 0 | 0 | 1 | 0 | 0
175 | 27906248 | 27907441 | 25230514 | 1 | 1 | 1 | 2 | 91.06.06-048 | ФСЭМ-2001, 91.06.06-048, приказ Минстроя России №1039/пр от 30.12.2016г. | Подъемники одномачтовые, грузоподъемность до 500 кг, высота подъема 45 м | 1368 | 1011 | маш.-ч | маш.-ч | 1 | 0 | 1188625873 | 0.0375 | 0 | 191 | 13.5 | 0 | 0 | 31.26 | 13.5 | 0 | 1 | 6.11 | 1 | 1 | 0 | 1 | 1 | 0 | 0 | 0.03 | )*1,25 | 0 | 2 | 27907461 | 1 | 0 | 509 | 0 | 0 | 0 | 0 | 0 | 0 | 0 | 0 | 0 | 0 | 0 | 0 | 0 | 0 | 0 | 0 | 0 | 0 | 0 | 0 | 0 | 0 | 0.072262 | 191 | 31.26 | 6.11 | 1.18 | 0.51
175 | 27906248 | 27907441 | 25231607 | 1 | 1 | 1 | 2 | 91.14.02-001 | ФСЭМ-2001, 91.14.02-001, приказ Минстроя России №1039/пр от 30.12.2016г. | Автомобили бортовые, грузоподъемность до 5 т | 1368 | 1011 | маш.-ч | маш.-ч | 1 | 0 | 1372534845 | 0.0625 | 0 | 401.49 | 11.6 | 0 | 0 | 65.71 | 11.6 | 0 | 1 | 6.11 | 1 | 1 | 0 | 1 | 1 | 0 | 0 | 0.05 | )*1,25 | 0 | 2 | 27907462 | 1 | 0 | 510 | 0 | 0 | 0 | 0 | 0 | 0 | 0 | 0 | 0 | 0 | 0 | 0 | 0 | 0 | 0 | 0 | 0 | 0 | 0 | 0 | 0 | 0 | 0.12044 | 401.49 | 65.71 | 6.11 | 4.11 | 0.73
175 | 27906248 | 27907441 | 25232512 | 1 | 1 | 1 | 2 | 91.21.07-011 | ФСЭМ-2001, 91.21.07-011, приказ Минстроя России №1039/пр от 30.12.2016г. | Машины мозаично-шлифовальные | 1368 | 1011 | маш.-ч | маш.-ч | 1 | 0 | 2131372584 | 11.25 | 0 | 9.17 | 0 | 0 | 0 | 1.5 | 0 | 0 | 1 | 6.11 | 1 | 1 | 0 | 1 | 1 | 0 | 0 | 9 | )*1,25 | 0 | 2 | 27907463 | 1 | 0 | 511 | 0 | 0 | 0 | 0 | 0 | 0 | 0 | 0 | 0 | 0 | 0 | 0 | 0 | 0 | 0 | 0 | 0 | 0 | 0 | 0 | 0 | 0 | 21.6788 | 9.17 | 1.5 | 6.11 | 16.88 | 0
175 | 27906248 | 27907441 | 25149627 | 1 | 1 | 1 | 3 | 01.6.03.01-0031 | ФССЦ-2001, 01.6.03.01-0031, приказ Минстроя России №1039/пр от 30.12.2016г. | Плитки поливинилхлоридные прессованные «Превинил», марки ВК для полов | 1327 | 1005 | м2 | м2 | 1 | 0 | -1917282510 | 102 | 677.6 | 0 | 0 | 0 | 110.9 | 0 | 0 | 0 | 6.11 | 1 | 1 | 1 | 0 | 1 | 0 | 0 | 0 | 102 |  | 0 | 2 | 27907464 | 1 | 0 | 512 | 0 | 0 | 0 | 0 | 0 | 0 | 0 | 0 | 0 | 0 | 0 | 0 | 0 | 0 | 0 | 0 | 0 | 0 | 0 | 0 | 0 | 0 | 196.554 | 677.6 | 110.9 | 6.11 | 11311.8 | 0
175 | 27906248 | 27907441 | 25149783 | 1 | 1 | 1 | 3 | 01.6.03.04-0362 | ФССЦ-2001, 01.6.03.04-0362, приказ Минстроя России №1039/пр от 30.12.2016г. | Покрытие спортивное Gerflor Taraflex Surface прим. | 1327 | 1005 | м2 | м2 | 1 | 0 | -1689828412 | 100 | 2585.69 | 0 | 0 | 0 | 423.19 | 0 | 0 | 0 | 6.11 | 1 | 1 | 1 | 0 | 0 | 0 | 0 | 0 | 100 |  | 0 | 1 | -1 | 0 | 0 |  | 0 | 0 | 0 | 0 | 0 | 0 | 0 | 0 | 0 | 0 | 0 | 0 | 0 | 0 | 0 | 0 | 0 | 0 | 0 | 0 | 0 | 0 | 192.7 | 2585.69 | 423.19 | 6.11 | 42319 | 0
175 | 27906248 | 27907441 | 25153211 | 1 | 1 | 1 | 3 | 01.7.17.05-0021 | ФССЦ-2001, 01.7.17.05-0021, приказ Минстроя России №1039/пр от 30.12.2016г. | Карборунд | 1346 | 1009 | кг | кг | 1 | 0 | -1110671496 | 1 | 34.89 | 0 | 0 | 0 | 5.71 | 0 | 0 | 0 | 6.11 | 1 | 1 | 1 | 0 | 1 | 0 | 0 | 0 | 1 |  | 0 | 2 | 27907465 | 1 | 0 | 513 | 0 | 0 | 0 | 0 | 0 | 0 | 0 | 0 | 0 | 0 | 0 | 0 | 0 | 0 | 0 | 0 | 0 | 0 | 0 | 0 | 0 | 0 | 1.927 | 34.89 | 5.71 | 6.11 | 5.71 | 0
175 | 27906248 | 27907441 | 25153690 | 1 | 1 | 1 | 3 | 01.7.20.08-0051 | ФССЦ-2001, 01.7.20.08-0051, приказ Минстроя России №1039/пр от 30.12.2016г. | Ветошь | 1346 | 1009 | кг | кг | 1 | 0 | 813963326 | 1 | 11.12 | 0 | 0 | 0 | 1.82 | 0 | 0 | 0 | 6.11 | 1 | 1 | 1 | 0 | 1 | 0 | 0 | 0 | 1 |  | 0 | 2 | 27907466 | 1 | 0 | 514 | 0 | 0 | 0 | 0 | 0 | 0 | 0 | 0 | 0 | 0 | 0 | 0 | 0 | 0 | 0 | 0 | 0 | 0 | 0 | 0 | 0 | 0 | 1.927 | 11.12 | 1.82 | 6.11 | 1.82 | 0
175 | 27906248 | 27907441 | 25187038 | 1 | 1 | 1 | 3 | 14.5.04.03-0104 | ФССЦ-2001, 14.5.04.03-0104, приказ Минстроя России №1039/пр от 30.12.2016г. | Мастика клеящая каучуковая, марки КН-2 | 1346 | 1009 | кг | кг | 1 | 0 | -593408865 | 52 | 51.08 | 0 | 0 | 0 | 8.36 | 0 | 0 | 0 | 6.11 | 1 | 1 | 1 | 0 | 1 | 0 | 0 | 0 | 52 |  | 0 | 2 | 27907467 | 1 | 0 | 515 | 0 | 0 | 0 | 0 | 0 | 0 | 0 | 0 | 0 | 0 | 0 | 0 | 0 | 0 | 0 | 0 | 0 | 0 | 0 | 0 | 0 | 0 | 100.204 | 51.08 | 8.36 | 6.11 | 434.72 | 0
175 | 27906248 | 27907441 | 25187421 | 1 | 1 | 1 | 3 | 14.5.11.10-0001 | ФССЦ-2001, 14.5.11.10-0001, приказ Минстроя России №1039/пр от 30.12.2016г. | Полимерцементная шпатлевка | 1346 | 1009 | кг | кг | 1 | 0 | 667729154 | 1.9 | 240.12 | 0 | 0 | 0 | 39.3 | 0 | 0 | 0 | 6.11 | 1 | 1 | 1 | 0 | 0 | 0 | 0 | 0 | 1.9 |  | 0 | 1 | -1 | 0 | 0 |  | 0 | 0 | 0 | 0 | 0 | 0 | 0 | 0 | 0 | 0 | 0 | 0 | 0 | 0 | 0 | 0 | 0 | 0 | 0 | 0 | 0 | 0 | 3.6613 | 240.12 | 39.3 | 6.11 | 74.67 | 0
178 | 27906248 | 27907474 | 25413300 | 1 | 1 | 1 | 1 | 1-100-30 |  | Рабочий среднего разряда 3 | 1191 | 1013 | чел.-ч. | чел.-ч. | 1 | 0 | -400197608 | 24.587 | 0 | 0 | 0 | 52.12 | 0 | 0 | 0 | 8.53 | 1 | 1 | 1 | 6.11 | 0 | 1 | 1 | 0 | 0 | 21.38 | )*1,15 | 1 | 2 | 27907483 | 1 | 0 | 517 | 0 | 0 | 0 | 0 | 0 | 0 | 0 | 0 | 0 | 0 | 0 | 0 | 0 | 0 | 0 | 0 | 0 | 0 | 0 | 0 | 0 | 0 | 1.4752 | 52.12 | 8.53 | 6.11 | 209.73 | 0
178 | 27906248 | 27907474 | 25412928 | 1 | 1 | 1 | 1 | 4-100-00 |  | Затраты труда машинистов | 1191 | 1013 | чел.-ч. | чел.-ч. | 1 | 0 | -1417349443 | 0.37 | 0 | 0 | 0 | 0 | 0 | 0 | 0 | 0 | 1 | 1 | 6.11 | 1 | 0 | 1 | 0 | 0 | 0 | 0.37 |  | 2 | 2 | 27907484 | 1 | 2048 | 518 | 0 | 0 | 0 | 0 | 0 | 0 | 0 | 0 | 0 | 0 | 0 | 0 | 0 | 0 | 0 | 0 | 0 | 0 | 0 | 0 | 0 | 0 | 0.0222 | 0 | 0 | 1 | 0 | 0
178 | 27906248 | 27907474 | 25230514 | 1 | 1 | 1 | 2 | 91.06.06-048 | ФСЭМ-2001, 91.06.06-048, приказ Минстроя России №1039/пр от 30.12.2016г. | Подъемники одномачтовые, грузоподъемность до 500 кг, высота подъема 45 м | 1368 | 1011 | маш.-ч | маш.-ч | 1 | 0 | 1188625873 | 0.0875 | 0 | 191 | 13.5 | 0 | 0 | 31.26 | 13.5 | 0 | 1 | 6.11 | 1 | 1 | 0 | 1 | 1 | 0 | 0 | 0.07 | )*1,25 | 0 | 2 | 27907485 | 1 | 0 | 519 | 0 | 0 | 0 | 0 | 0 | 0 | 0 | 0 | 0 | 0 | 0 | 0 | 0 | 0 | 0 | 0 | 0 | 0 | 0 | 0 | 0 | 0 | 0.00525 | 191 | 31.26 | 6.11 | 2.74 | 1.19
178 | 27906248 | 27907474 | 25231607 | 1 | 1 | 1 | 2 | 91.14.02-001 | ФСЭМ-2001, 91.14.02-001, приказ Минстроя России №1039/пр от 30.12.2016г. | Автомобили бортовые, грузоподъемность до 5 т | 1368 | 1011 | маш.-ч | маш.-ч | 1 | 0 | 1372534845 | 0.375 | 0 | 401.49 | 11.6 | 0 | 0 | 65.71 | 11.6 | 0 | 1 | 6.11 | 1 | 1 | 0 | 1 | 1 | 0 | 0 | 0.3 | )*1,25 | 0 | 2 | 27907486 | 1 | 0 | 520 | 0 | 0 | 0 | 0 | 0 | 0 | 0 | 0 | 0 | 0 | 0 | 0 | 0 | 0 | 0 | 0 | 0 | 0 | 0 | 0 | 0 | 0 | 0.0225 | 401.49 | 65.71 | 6.11 | 24.64 | 4.35
178 | 27906248 | 27907474 | 25180271 | 1 | 1 | 1 | 3 | 11.3.03.01-0008 | ФССЦ-2001, 11.3.03.01-0008, приказ Минстроя России №1039/пр от 30.12.2016г. | Доски подоконные ПВХ, шириной 450 мм | 1301 | 1003 | м | м | 1 | 0 | -999987603 | 66.6667 | 340.63 | 0 | 0 | 0 | 55.75 | 0 | 0 | 0 | 6.11 | 1 | 1 | 1 | 0 | 0 | 0 | 0 | 0 | 66.6667 |  | 0 | 1 | -1 | 0 | 0 |  | 0 | 0 | 0 | 0 | 0 | 0 | 0 | 0 | 0 | 0 | 0 | 0 | 0 | 0 | 0 | 0 | 0 | 0 | 0 | 0 | 0 | 0 | 4 | 340.63 | 55.75 | 6.11 | 3716.67 | 0
178 | 27906248 | 27907474 | 25180273 | 1 | 1 | 1 | 3 | 11.3.03.01-0010 | ФССЦ-2001, 11.3.03.01-0010, приказ Минстроя России №1039/пр от 30.12.2016г. | Доски подоконные ПВХ, шириной 500 мм | 1301 | 1003 | м | м | 1 | 0 | 1369221803 | 33.3333 | 393.18 | 0 | 0 | 0 | 64.35 | 0 | 0 | 0 | 6.11 | 1 | 1 | 1 | 0 | 0 | 0 | 0 | 0 | 33.3333 |  | 0 | 1 | -1 | 0 | 0 |  | 0 | 0 | 0 | 0 | 0 | 0 | 0 | 0 | 0 | 0 | 0 | 0 | 0 | 0 | 0 | 0 | 0 | 0 | 0 | 0 | 0 | 0 | 2 | 393.18 | 64.35 | 6.11 | 2145 | 0
178 | 27906248 | 27907474 | 25180423 | 1 | 1 | 1 | 3 | 11.3.03.15-0021 | ФССЦ-2001, 11.3.03.15-0021, приказ Минстроя России №1039/пр от 30.12.2016г. | Клинья пластиковые монтажные | 1355 | 1010 | 100 шт. | 100 шт. | 100 | 0 | 1709713925 | 4 | 305.5 | 0 | 0 | 0 | 50 | 0 | 0 | 0 | 6.11 | 1 | 1 | 1 | 0 | 1 | 0 | 0 | 0 | 4 |  | 0 | 2 | 27907488 | 1 | 0 | 522 | 0 | 0 | 0 | 0 | 0 | 0 | 0 | 0 | 0 | 0 | 0 | 0 | 0 | 0 | 0 | 0 | 0 | 0 | 0 | 0 | 0 | 0 | 0.24 | 305.5 | 50 | 6.11 | 200 | 0
178 | 27906248 | 27907474 | 25186863 | 1 | 1 | 1 | 3 | 14.5.01.05-0001 | ФССЦ-2001, 14.5.01.05-0001, приказ Минстроя России №1039/пр от 30.12.2016г. | Герметик пенополиуретановый (пена монтажная) типа Makrofleks, Soudal в баллонах по 750 мл | 1354 | 1010 | шт. | шт. | 1 | 0 | -1018551266 | 90.7 | 409.37 | 0 | 0 | 0 | 67 | 0 | 0 | 0 | 6.11 | 1 | 1 | 1 | 0 | 1 | 0 | 0 | 0 | 90.7 |  | 0 | 2 | 27907489 | 1 | 0 | 523 | 0 | 0 | 0 | 0 | 0 | 0 | 0 | 0 | 0 | 0 | 0 | 0 | 0 | 0 | 0 | 0 | 0 | 0 | 0 | 0 | 0 | 0 | 5.442 | 409.37 | 67 | 6.11 | 6076.9 | 0
181 | 27906248 | 27907492 | 25413300 | 1 | 1 | 1 | 1 | 1-100-30 |  | Рабочий среднего разряда 3 | 1191 | 1013 | чел.-ч. | чел.-ч. | 1 | 0 | -400197608 | 8.832 | 0 | 0 | 0 | 52.12 | 0 | 0 | 0 | 8.53 | 1 | 1 | 1 | 6.11 | 0 | 1 | 1 | 0 | 0 | 7.68 | )*1,15 | 1 | 2 | 27907499 | 1 | 0 | 524 | 0 | 0 | 0 | 0 | 0 | 0 | 0 | 0 | 0 | 0 | 0 | 0 | 0 | 0 | 0 | 0 | 0 | 0 | 0 | 0 | 0 | 0 | 15.6106 | 52.12 | 8.53 | 6.11 | 75.34 | 0
181 | 27906248 | 27907492 | 25412928 | 1 | 1 | 1 | 1 | 4-100-00 |  | Затраты труда машинистов | 1191 | 1013 | чел.-ч. | чел.-ч. | 1 | 0 | -1417349443 | 0.09 | 0 | 0 | 0 | 0 | 0 | 0 | 0 | 0 | 1 | 1 | 6.11 | 1 | 0 | 1 | 0 | 0 | 0 | 0.09 |  | 2 | 2 | 27907500 | 1 | 2048 | 525 | 0 | 0 | 0 | 0 | 0 | 0 | 0 | 0 | 0 | 0 | 0 | 0 | 0 | 0 | 0 | 0 | 0 | 0 | 0 | 0 | 0 | 0 | 0.15907 | 0 | 0 | 1 | 0 | 0
181 | 27906248 | 27907492 | 25230514 | 1 | 1 | 1 | 2 | 91.06.06-048 | ФСЭМ-2001, 91.06.06-048, приказ Минстроя России №1039/пр от 30.12.2016г. | Подъемники одномачтовые, грузоподъемность до 500 кг, высота подъема 45 м | 1368 | 1011 | маш.-ч | маш.-ч | 1 | 0 | 1188625873 | 0.0125 | 0 | 191 | 13.5 | 0 | 0 | 31.26 | 13.5 | 0 | 1 | 6.11 | 1 | 1 | 0 | 1 | 1 | 0 | 0 | 0.01 | )*1,25 | 0 | 2 | 27907501 | 1 | 0 | 526 | 0 | 0 | 0 | 0 | 0 | 0 | 0 | 0 | 0 | 0 | 0 | 0 | 0 | 0 | 0 | 0 | 0 | 0 | 0 | 0 | 0 | 0 | 0.022094 | 191 | 31.26 | 6.11 | 0.39 | 0.18
181 | 27906248 | 27907492 | 25231607 | 1 | 1 | 1 | 2 | 91.14.02-001 | ФСЭМ-2001, 91.14.02-001, приказ Минстроя России №1039/пр от 30.12.2016г. | Автомобили бортовые, грузоподъемность до 5 т | 1368 | 1011 | маш.-ч | маш.-ч | 1 | 0 | 1372534845 | 0.1 | 0 | 401.49 | 11.6 | 0 | 0 | 65.71 | 11.6 | 0 | 1 | 6.11 | 1 | 1 | 0 | 1 | 1 | 0 | 0 | 0.08 | )*1,25 | 0 | 2 | 27907502 | 1 | 0 | 527 | 0 | 0 | 0 | 0 | 0 | 0 | 0 | 0 | 0 | 0 | 0 | 0 | 0 | 0 | 0 | 0 | 0 | 0 | 0 | 0 | 0 | 0 | 0.17675 | 401.49 | 65.71 | 6.11 | 6.58 | 1.16
181 | 27906248 | 27907492 | 25152717 | 1 | 1 | 1 | 3 | 01.7.15.06-0123 | ФССЦ-2001, 01.7.15.06-0123, приказ Минстроя России №1039/пр от 30.12.2016г. | Гвозди строительные с плоской головкой 1,8х60 мм | 1348 | 1009 | т | т | 1000 | 0 | 888381482 | 0.0003 | 51782.25 | 0 | 0 | 0 | 8475 | 0 | 0 | 0 | 6.11 | 1 | 1 | 1 | 0 | 1 | 0 | 0 | 0 | 0.0003 |  | 0 | 2 | 27907503 | 1 | 0 | 528 | 0 | 0 | 0 | 0 | 0 | 0 | 0 | 0 | 0 | 0 | 0 | 0 | 0 | 0 | 0 | 0 | 0 | 0 | 0 | 0 | 0 | 0 | 0.00053025 | 51782.25 | 8475 | 6.11 | 2.54 | 0
181 | 27906248 | 27907492 | 25178303 | 1 | 1 | 1 | 3 | 11.1.01.14-0002 | ФССЦ-2001, 11.1.01.14-0002, приказ Минстроя России №1039/пр от 30.12.2016г. | Плинтуса дубовые прирезанные покрытые лаком | 1301 | 1003 | м | м | 1 | 0 | 538322213 | 101 | 222.28 | 0 | 0 | 0 | 36.38 | 0 | 0 | 0 | 6.11 | 1 | 1 | 1 | 0 | 0 | 0 | 0 | 0 | 101 |  | 0 | 1 | -1 | 0 | 0 |  | 0 | 0 | 0 | 0 | 0 | 0 | 0 | 0 | 0 | 0 | 0 | 0 | 0 | 0 | 0 | 0 | 0 | 0 | 0 | 0 | 0 | 0 | 178.5175 | 222.28 | 36.38 | 6.11 | 3674.38 | 0
181 | 27906248 | 27907492 | 25178307 | 1 | 1 | 1 | 3 | 11.1.01.14-0014 | ФССЦ-2001, 11.1.01.14-0014, приказ Минстроя России №1039/пр от 30.12.2016г. | Плинтуса из древесины тип ПЛ-2, размером 19х54 мм | 1301 | 1003 | м | м | 1 | 1 | -59947000 | -101 | 29.88 | 0 | 0 | 0 | 4.89 | 0 | 0 | 0 | 6.11 | 1 | 1 | 1 | 0 | 1 | 0 | 0 | 0 | -101 |  | 0 | 2 | 27907504 | 1 | 6144 | 529 | 0 | 0 | 0 | 0 | 0 | 0 | 0 | 0 | 0 | 0 | 0 | 0 | 0 | 0 | 0 | 0 | 0 | 0 | 0 | 0 | 0 | 0 | -178.5175 | 29.88 | 4.89 | 6.11 | -493.89 | 0
220 | 27906248 | 27907508 | 25425411 | 1 | 1 | 1 | 1 | 1-100-46 |  | Рабочий среднего разряда 4.6 | 1191 | 1013 | чел.-ч. | чел.-ч. | 1 | 0 | -362667798 | 0.27 | 0 | 0 | 0 | 64.16 | 0 | 0 | 0 | 10.5 | 1 | 1 | 1 | 6.11 | 0 | 1 | 1 | 0 | 0 | 0.9 | )*0,3 | 1 | 2 | 27907517 | 1 | 0 | 530 | 0 | 0 | 0 | 0 | 0 | 0 | 0 | 0 | 0 | 0 | 0 | 0 | 0 | 0 | 0 | 0 | 0 | 0 | 0 | 0 | 0 | 0 | 0.27 | 64.16 | 10.5 | 6.11 | 2.84 | 0
220 | 27906248 | 27907508 | 25412928 | 1 | 1 | 1 | 1 | 4-100-00 |  | Затраты труда машинистов | 1191 | 1013 | чел.-ч. | чел.-ч. | 1 | 0 | -1417349443 | 0.2 | 0 | 0 | 0 | 0 | 0 | 0 | 0 | 0 | 1 | 1 | 6.11 | 1 | 0 | 1 | 0 | 0 | 0 | 0.2 |  | 2 | 2 | 27907518 | 1 | 2048 | 531 | 0 | 0 | 0 | 0 | 0 | 0 | 0 | 0 | 0 | 0 | 0 | 0 | 0 | 0 | 0 | 0 | 0 | 0 | 0 | 0 | 0 | 0 | 0.2 | 0 | 0 | 1 | 0 | 0
220 | 27906248 | 27907508 | 25230220 | 1 | 1 | 1 | 2 | 91.05.05-014 | ФСЭМ-2001, 91.05.05-014, приказ Минстроя России №1039/пр от 30.12.2016г. | Краны на автомобильном ходу, грузоподъемность 10 т | 1368 | 1011 | маш.-ч | маш.-ч | 1 | 0 | -1718674368 | 0.03 | 0 | 684.26 | 13.5 | 0 | 0 | 111.99 | 13.5 | 0 | 1 | 6.11 | 1 | 1 | 0 | 1 | 1 | 0 | 0 | 0.1 | )*0,3 | 0 | 2 | 27907519 | 1 | 0 | 532 | 0 | 0 | 0 | 0 | 0 | 0 | 0 | 0 | 0 | 0 | 0 | 0 | 0 | 0 | 0 | 0 | 0 | 0 | 0 | 0 | 0 | 0 | 0.03 | 684.26 | 111.99 | 6.11 | 3.36 | 0.41
220 | 27906248 | 27907508 | 25231607 | 1 | 1 | 1 | 2 | 91.14.02-001 | ФСЭМ-2001, 91.14.02-001, приказ Минстроя России №1039/пр от 30.12.2016г. | Автомобили бортовые, грузоподъемность до 5 т | 1368 | 1011 | маш.-ч | маш.-ч | 1 | 0 | 1372534845 | 0.03 | 0 | 401.49 | 11.6 | 0 | 0 | 65.71 | 11.6 | 0 | 1 | 6.11 | 1 | 1 | 0 | 1 | 1 | 0 | 0 | 0.1 | )*0,3 | 0 | 2 | 27907520 | 1 | 0 | 533 | 0 | 0 | 0 | 0 | 0 | 0 | 0 | 0 | 0 | 0 | 0 | 0 | 0 | 0 | 0 | 0 | 0 | 0 | 0 | 0 | 0 | 0 | 0.03 | 401.49 | 65.71 | 6.11 | 1.97 | 0.35
220 | 27906248 | 27907508 | 25150263 | 1 | 1 | 1 | 3 | 01.7.06.05-0041 | ФССЦ-2001, 01.7.06.05-0041, приказ Минстроя России №1039/пр от 30.12.2016г. | Лента изоляционная прорезиненная односторонняя ширина 20 мм, толщина 0,25-0,35 мм | 1346 | 1009 | кг | кг | 1 | 0 | -1088866022 | 0 | 185.74 | 0 | 0 | 0 | 30.4 | 0 | 0 | 0 | 6.11 | 1 | 1 | 1 | 0 | 1 | 1 | 0 | 0 | 0.01 | )*0 | 0 | 2 | 27907521 | 1 | 0 | 534 | 0 | 0 | 0 | 0 | 0 | 0 | 0 | 0 | 0 | 0 | 0 | 0 | 0 | 0 | 0 | 0 | 0 | 0 | 0 | 0 | 0 | 0 | 0 | 185.74 | 30.4 | 6.11 | 0 | 0
220 | 27906248 | 27907508 | 25152616 | 1 | 1 | 1 | 3 | 01.7.15.03-0042 | ФССЦ-2001, 01.7.15.03-0042, приказ Минстроя России №1039/пр от 30.12.2016г. | Болты с гайками и шайбами строительные | 1346 | 1009 | кг | кг | 1 | 0 | 103900845 | 0 | 55.23 | 0 | 0 | 0 | 9.04 | 0 | 0 | 0 | 6.11 | 1 | 1 | 1 | 0 | 1 | 1 | 0 | 0 | 0.3 | )*0 | 0 | 2 | 27907522 | 1 | 0 | 535 | 0 | 0 | 0 | 0 | 0 | 0 | 0 | 0 | 0 | 0 | 0 | 0 | 0 | 0 | 0 | 0 | 0 | 0 | 0 | 0 | 0 | 0 | 0 | 55.23 | 9.04 | 6.11 | 0 | 0
220 | 27906248 | 27907508 | 25174136 | 1 | 1 | 1 | 3 | 08.3.07.01-0076 | ФССЦ-2001, 08.3.07.01-0076, приказ Минстроя России №1039/пр от 30.12.2016г. | Сталь полосовая, марка стали Ст3сп шириной 50-200 мм толщиной 4-5 мм | 1348 | 1009 | т | т | 1000 | 0 | -1598896989 | 0 | 30550 | 0 | 0 | 0 | 5000 | 0 | 0 | 0 | 6.11 | 1 | 1 | 1 | 0 | 1 | 1 | 0 | 0 | 0.0006 | )*0 | 0 | 2 | 27907523 | 1 | 0 | 536 | 0 | 0 | 0 | 0 | 0 | 0 | 0 | 0 | 0 | 0 | 0 | 0 | 0 | 0 | 0 | 0 | 0 | 0 | 0 | 0 | 0 | 0 | 0 | 30550 | 5000 | 6.11 | 0 | 0
220 | 27906248 | 27907508 | 25147235 | 17 | 1 | 1 | 3 | 999-9950 |  | Вспомогательные ненормируемые материалы (2% от ОЗП) | 1374 | 1013 | РУБ | РУБ | 1 | 0 | -1731369543 | 0 | 7.19 | 0 | 0 | 0 | 1 | 0 | 0 | 0 | 7.19 | 1 | 1 | 1 | 0 | 1 | 1 | 0 | 0 | 0.19 | )*0 | 0 | 2 | 27907524 | 1 | 0 | 537 | 0 | 0 | 0 | 0 | 0 | 0 | 0 | 0 | 0 | 0 | 0 | 0 | 0 | 0 | 0 | 0 | 0 | 0 | 0 | 0 | 0 | 0 | 0 | 7.19 | 1 | 7.19 | 0 | 0
221 | 27906248 | 27907525 | 25412980 | 1 | 1 | 1 | 1 | 1-100-35 |  | Рабочий среднего разряда 3.5 | 1191 | 1013 | чел.-ч. | чел.-ч. | 1 | 0 | 145020957 | 24.1 | 0 | 0 | 0 | 55.42 | 0 | 0 | 0 | 9.07 | 1 | 1 | 1 | 6.11 | 0 | 1 | 0 | 0 | 0 | 24.1 |  | 1 | 2 | 27907529 | 1 | 0 | 538 | 0 | 0 | 0 | 0 | 0 | 0 | 0 | 0 | 0 | 0 | 0 | 0 | 0 | 0 | 0 | 0 | 0 | 0 | 0 | 0 | 0 | 0 | 1.687 | 55.42 | 9.07 | 6.11 | 218.59 | 0
221 | 27906248 | 27907525 | 25203188 | 1 | 1 | 1 | 3 | 20.4.01.02-0001 | ФССЦ-2001, 20.4.01.02-0001, приказ Минстроя России №1039/пр от 30.12.2016г. | Выключатель двухклавишный для скрытой проводки | 1358 | 1010 | 10 шт. | 10 шт. | 10 | 0 | 1358722138 | 4.2857 | 542.57 | 0 | 0 | 0 | 88.8 | 0 | 0 | 0 | 6.11 | 1 | 1 | 1 | 0 | 0 | 0 | 0 | 0 | 4.2857 |  | 0 | 1 | -1 | 0 | 0 |  | 0 | 0 | 0 | 0 | 0 | 0 | 0 | 0 | 0 | 0 | 0 | 0 | 0 | 0 | 0 | 0 | 0 | 0 | 0 | 0 | 0 | 0 | 0.3 | 542.57 | 88.8 | 6.11 | 380.57 | 0
221 | 27906248 | 27907525 | 25203194 | 1 | 1 | 1 | 3 | 20.4.01.02-0031 | ФССЦ-2001, 20.4.01.02-0031, приказ Минстроя России №1039/пр от 30.12.2016г. | Выключатель одноклавишный для скрытой проводки серии "Прима", марка С16-053-с с подсветкой, цвет бежевый | 1358 | 1010 | 10 шт. | 10 шт. | 10 | 0 | 784460414 | 5.7143 | 508.35 | 0 | 0 | 0 | 83.2 | 0 | 0 | 0 | 6.11 | 1 | 1 | 1 | 0 | 0 | 0 | 0 | 0 | 5.7143 |  | 0 | 1 | -1 | 0 | 0 |  | 0 | 0 | 0 | 0 | 0 | 0 | 0 | 0 | 0 | 0 | 0 | 0 | 0 | 0 | 0 | 0 | 0 | 0 | 0 | 0 | 0 | 0 | 0.4 | 508.35 | 83.2 | 6.11 | 475.43 | 0
224 | 27906248 | 27907532 | 25412980 | 1 | 1 | 1 | 1 | 1-100-35 |  | Рабочий среднего разряда 3.5 | 1191 | 1013 | чел.-ч. | чел.-ч. | 1 | 0 | 145020957 | 24.1 | 0 | 0 | 0 | 55.42 | 0 | 0 | 0 | 9.07 | 1 | 1 | 1 | 6.11 | 0 | 1 | 0 | 0 | 0 | 24.1 |  | 1 | 2 | 27907537 | 1 | 0 | 539 | 0 | 0 | 0 | 0 | 0 | 0 | 0 | 0 | 0 | 0 | 0 | 0 | 0 | 0 | 0 | 0 | 0 | 0 | 0 | 0 | 0 | 0 | 1.687 | 55.42 | 9.07 | 6.11 | 218.59 | 0
224 | 27906248 | 27907532 | 25203408 | 1 | 1 | 1 | 3 | 20.4.03.06-0003 | ФССЦ-2001, 20.4.03.06-0003, приказ Минстроя России №1039/пр от 30.12.2016г. | Розетка скрытой проводки | 1355 | 1010 | 100 шт. | 100 шт. | 100 | 0 | 1728305189 | 0.28571 | 5272.93 | 0 | 0 | 0 | 863 | 0 | 0 | 0 | 6.11 | 1 | 1 | 1 | 0 | 0 | 0 | 0 | 0 | 0.28571 |  | 0 | 1 | -1 | 0 | 0 |  | 0 | 0 | 0 | 0 | 0 | 0 | 0 | 0 | 0 | 0 | 0 | 0 | 0 | 0 | 0 | 0 | 0 | 0 | 0 | 0 | 0 | 0 | 0.02 | 5272.93 | 863 | 6.11 | 246.57 | 0
224 | 27906248 | 27907532 | 25203409 | 1 | 1 | 1 | 3 | 20.4.03.06-0004 | ФССЦ-2001, 20.4.03.06-0004, приказ Минстроя России №1039/пр от 30.12.2016г. | Розетка скрытой проводки двухгнездная | 1355 | 1010 | 100 шт. | 100 шт. | 100 | 0 | -2124591968 | 0.71429 | 5694.52 | 0 | 0 | 0 | 932 | 0 | 0 | 0 | 6.11 | 1 | 1 | 1 | 0 | 0 | 0 | 0 | 0 | 0.71429 |  | 0 | 1 | -1 | 0 | 0 |  | 0 | 0 | 0 | 0 | 0 | 0 | 0 | 0 | 0 | 0 | 0 | 0 | 0 | 0 | 0 | 0 | 0 | 0 | 0 | 0 | 0 | 0 | 0.05 | 5694.52 | 932 | 6.11 | 665.71 | 0
227 | 27906248 | 27907542 | 25428833 | 1 | 1 | 1 | 1 | 1-100-42 |  | Рабочий среднего разряда 4.2 | 1191 | 1013 | чел.-ч. | чел.-ч. | 1 | 0 | 912892513 | 1.78 | 0 | 0 | 0 | 60.61 | 0 | 0 | 0 | 9.92 | 1 | 1 | 1 | 6.11 | 0 | 1 | 0 | 0 | 0 | 1.78 |  | 1 | 2 | 27907555 | 1 | 0 | 541 | 0 | 0 | 0 | 0 | 0 | 0 | 0 | 0 | 0 | 0 | 0 | 0 | 0 | 0 | 0 | 0 | 0 | 0 | 0 | 0 | 0 | 0 | 1.78 | 60.61 | 9.92 | 6.11 | 17.66 | 0
227 | 27906248 | 27907542 | 25412928 | 1 | 1 | 1 | 1 | 4-100-00 |  | Затраты труда машинистов | 1191 | 1013 | чел.-ч. | чел.-ч. | 1 | 0 | -1417349443 | 0.02 | 0 | 0 | 0 | 0 | 0 | 0 | 0 | 0 | 1 | 1 | 6.11 | 1 | 0 | 1 | 0 | 0 | 0 | 0.02 |  | 2 | 2 | 27907556 | 1 | 0 | 542 | 0 | 0 | 0 | 0 | 0 | 0 | 0 | 0 | 0 | 0 | 0 | 0 | 0 | 0 | 0 | 0 | 0 | 0 | 0 | 0 | 0 | 0 | 0.02 | 0 | 0 | 1 | 0 | 0
227 | 27906248 | 27907542 | 25230220 | 1 | 1 | 1 | 2 | 91.05.05-014 | ФСЭМ-2001, 91.05.05-014, приказ Минстроя России №1039/пр от 30.12.2016г. | Краны на автомобильном ходу, грузоподъемность 10 т | 1368 | 1011 | маш.-ч | маш.-ч | 1 | 0 | -1718674368 | 0.01 | 0 | 684.26 | 13.5 | 0 | 0 | 111.99 | 13.5 | 0 | 1 | 6.11 | 1 | 1 | 0 | 1 | 0 | 0 | 0 | 0.01 |  | 0 | 2 | 27907557 | 1 | 0 | 543 | 0 | 0 | 0 | 0 | 0 | 0 | 0 | 0 | 0 | 0 | 0 | 0 | 0 | 0 | 0 | 0 | 0 | 0 | 0 | 0 | 0 | 0 | 0.01 | 684.26 | 111.99 | 6.11 | 1.12 | 0.14
227 | 27906248 | 27907542 | 25231607 | 1 | 1 | 1 | 2 | 91.14.02-001 | ФСЭМ-2001, 91.14.02-001, приказ Минстроя России №1039/пр от 30.12.2016г. | Автомобили бортовые, грузоподъемность до 5 т | 1368 | 1011 | маш.-ч | маш.-ч | 1 | 0 | 1372534845 | 0.01 | 0 | 401.49 | 11.6 | 0 | 0 | 65.71 | 11.6 | 0 | 1 | 6.11 | 1 | 1 | 0 | 1 | 0 | 0 | 0 | 0.01 |  | 0 | 2 | 27907558 | 1 | 0 | 544 | 0 | 0 | 0 | 0 | 0 | 0 | 0 | 0 | 0 | 0 | 0 | 0 | 0 | 0 | 0 | 0 | 0 | 0 | 0 | 0 | 0 | 0 | 0.01 | 401.49 | 65.71 | 6.11 | 0.66 | 0.12
227 | 27906248 | 27907542 | 25150263 | 1 | 1 | 1 | 3 | 01.7.06.05-0041 | ФССЦ-2001, 01.7.06.05-0041, приказ Минстроя России №1039/пр от 30.12.2016г. | Лента изоляционная прорезиненная односторонняя ширина 20 мм, толщина 0,25-0,35 мм | 1346 | 1009 | кг | кг | 1 | 0 | -1088866022 | 0.016 | 185.74 | 0 | 0 | 0 | 30.4 | 0 | 0 | 0 | 6.11 | 1 | 1 | 1 | 0 | 1 | 0 | 0 | 0 | 0.016 |  | 0 | 2 | 27907559 | 1 | 0 | 545 | 0 | 0 | 0 | 0 | 0 | 0 | 0 | 0 | 0 | 0 | 0 | 0 | 0 | 0 | 0 | 0 | 0 | 0 | 0 | 0 | 0 | 0 | 0.016 | 185.74 | 30.4 | 6.11 | 0.49 | 0
227 | 27906248 | 27907542 | 25152748 | 1 | 1 | 1 | 3 | 01.7.15.07-0014 | ФССЦ-2001, 01.7.15.07-0014, приказ Минстроя России №1039/пр от 30.12.2016г. | Дюбели распорные полипропиленовые | 1355 | 1010 | 100 шт. | 100 шт. | 100 | 0 | 1794244060 | 0.04 | 525.46 | 0 | 0 | 0 | 86 | 0 | 0 | 0 | 6.11 | 1 | 1 | 1 | 0 | 1 | 0 | 0 | 0 | 0.04 |  | 0 | 2 | 27907560 | 1 | 0 | 546 | 0 | 0 | 0 | 0 | 0 | 0 | 0 | 0 | 0 | 0 | 0 | 0 | 0 | 0 | 0 | 0 | 0 | 0 | 0 | 0 | 0 | 0 | 0.04 | 525.46 | 86 | 6.11 | 3.44 | 0
227 | 27906248 | 27907542 | 25186459 | 1 | 1 | 1 | 3 | 14.4.02.09-0001 | ФССЦ-2001, 14.4.02.09-0001, приказ Минстроя России №1039/пр от 30.12.2016г. | Краска | 1346 | 1009 | кг | кг | 1 | 0 | 210558753 | 0.1 | 174.75 | 0 | 0 | 0 | 28.6 | 0 | 0 | 0 | 6.11 | 1 | 1 | 1 | 0 | 1 | 0 | 0 | 0 | 0.1 |  | 0 | 2 | 27907561 | 1 | 0 | 547 | 0 | 0 | 0 | 0 | 0 | 0 | 0 | 0 | 0 | 0 | 0 | 0 | 0 | 0 | 0 | 0 | 0 | 0 | 0 | 0 | 0 | 0 | 0.1 | 174.75 | 28.6 | 6.11 | 2.86 | 0
227 | 27906248 | 27907542 | 25200071 | 1 | 1 | 1 | 3 | 20.1.02.23-0082 | ФССЦ-2001, 20.1.02.23-0082, приказ Минстроя России №1039/пр от 30.12.2016г. | Перемычки гибкие, тип ПГС-50 | 1358 | 1010 | 10 шт. | 10 шт. | 10 | 0 | 1386890308 | 0.1 | 238.29 | 0 | 0 | 0 | 39 | 0 | 0 | 0 | 6.11 | 1 | 1 | 1 | 0 | 1 | 0 | 0 | 0 | 0.1 |  | 0 | 2 | 27907562 | 1 | 0 | 548 | 0 | 0 | 0 | 0 | 0 | 0 | 0 | 0 | 0 | 0 | 0 | 0 | 0 | 0 | 0 | 0 | 0 | 0 | 0 | 0 | 0 | 0 | 0.1 | 238.29 | 39 | 6.11 | 3.9 | 0
227 | 27906248 | 27907542 | 25203887 | 1 | 1 | 1 | 3 | 20.5.04.09-0001 | ФССЦ-2001, 20.5.04.09-0001, приказ Минстроя России №1039/пр от 30.12.2016г. | Сжимы ответвительные | 1355 | 1010 | 100 шт. | 100 шт. | 100 | 0 | -552597123 | 0.04 | 3226.08 | 0 | 0 | 0 | 528 | 0 | 0 | 0 | 6.11 | 1 | 1 | 1 | 0 | 1 | 0 | 0 | 0 | 0.04 |  | 0 | 2 | 27907563 | 1 | 0 | 549 | 0 | 0 | 0 | 0 | 0 | 0 | 0 | 0 | 0 | 0 | 0 | 0 | 0 | 0 | 0 | 0 | 0 | 0 | 0 | 0 | 0 | 0 | 0.04 | 3226.08 | 528 | 6.11 | 21.12 | 0
227 | 27906248 | 27907542 | 25215895 | 1 | 1 | 1 | 3 | 24.3.01.01-0002 | ФССЦ-2001, 24.3.01.01-0002, приказ Минстроя России №1039/пр от 30.12.2016г. | Трубка полихлорвиниловая | 1346 | 1009 | кг | кг | 1 | 0 | 1584075688 | 0.124 | 218.13 | 0 | 0 | 0 | 35.7 | 0 | 0 | 0 | 6.11 | 1 | 1 | 1 | 0 | 1 | 0 | 0 | 0 | 0.124 |  | 0 | 2 | 27907564 | 1 | 0 | 550 | 0 | 0 | 0 | 0 | 0 | 0 | 0 | 0 | 0 | 0 | 0 | 0 | 0 | 0 | 0 | 0 | 0 | 0 | 0 | 0 | 0 | 0 | 0.124 | 218.13 | 35.7 | 6.11 | 4.43 | 0
227 | 27906248 | 27907542 | 25222558 | 1 | 1 | 1 | 3 | 62.1.02.16-0007 | ФССЦ-2001, 62.1.02.16-0007, приказ Минстроя России №1039/пр от 30.12.2016г. | Щитки осветительные ОЩ-12 УХЛ4 | 1354 | 1010 | шт. | шт. | 1 | 0 | 799671844 | 1 | 4250.12 | 0 | 0 | 0 | 695.6 | 0 | 0 | 0 | 6.11 | 1 | 1 | 1 | 0 | 0 | 0 | 0 | 0 | 1 |  | 0 | 1 | -1 | 0 | 0 |  | 0 | 0 | 0 | 0 | 0 | 0 | 0 | 0 | 0 | 0 | 0 | 0 | 0 | 0 | 0 | 0 | 0 | 0 | 0 | 0 | 0 | 0 | 1 | 4250.12 | 695.6 | 6.11 | 695.6 | 0
227 | 27906248 | 27907542 | 25147235 | 17 | 1 | 1 | 3 | 999-9950 |  | Вспомогательные ненормируемые материалы (2% от ОЗП) | 1374 | 1013 | РУБ | РУБ | 1 | 0 | -1731369543 | 0.35 | 7.19 | 0 | 0 | 0 | 1 | 0 | 0 | 0 | 7.19 | 1 | 1 | 1 | 0 | 1 | 0 | 0 | 0 | 0.35 |  | 0 | 2 | 27907565 | 1 | 0 | 551 | 0 | 0 | 0 | 0 | 0 | 0 | 0 | 0 | 0 | 0 | 0 | 0 | 0 | 0 | 0 | 0 | 0 | 0 | 0 | 0 | 0 | 0 | 0.35 | 7.19 | 1 | 7.19 | 0.35 | 0
229 | 27906248 | 27907567 | 25418254 | 1 | 1 | 1 | 1 | 1-100-39 |  | Рабочий среднего разряда 3.9 | 1191 | 1013 | чел.-ч. | чел.-ч. | 1 | 0 | 1983201532 | 1.56 | 0 | 0 | 0 | 58.11 | 0 | 0 | 0 | 9.51 | 1 | 1 | 1 | 6.11 | 0 | 1 | 0 | 0 | 0 | 1.56 |  | 1 | 2 | 27907586 | 1 | 0 | 552 | 0 | 0 | 0 | 0 | 0 | 0 | 0 | 0 | 0 | 0 | 0 | 0 | 0 | 0 | 0 | 0 | 0 | 0 | 0 | 0 | 0 | 0 | 7.8 | 58.11 | 9.51 | 6.11 | 14.84 | 0
229 | 27906248 | 27907567 | 25231911 | 1 | 1 | 1 | 2 | 91.17.04-233 | ФСЭМ-2001, 91.17.04-233, приказ Минстроя России №1039/пр от 30.12.2016г. | Установки для сварки ручной дуговой (постоянного тока) | 1368 | 1011 | маш.-ч | маш.-ч | 1 | 0 | -353815937 | 0.13 | 0 | 49.49 | 0 | 0 | 0 | 8.1 | 0 | 0 | 1 | 6.11 | 1 | 1 | 0 | 1 | 0 | 0 | 0 | 0.13 |  | 0 | 2 | 27907587 | 1 | 0 | 553 | 0 | 0 | 0 | 0 | 0 | 0 | 0 | 0 | 0 | 0 | 0 | 0 | 0 | 0 | 0 | 0 | 0 | 0 | 0 | 0 | 0 | 0 | 0.65 | 49.49 | 8.1 | 6.11 | 1.05 | 0
229 | 27906248 | 27907567 | 25148213 | 1 | 1 | 1 | 3 | 01.3.01.02-0002 | ФССЦ-2001, 01.3.01.02-0002, приказ Минстроя России №1039/пр от 30.12.2016г. | Вазелин технический | 1346 | 1009 | кг | кг | 1 | 0 | 618806536 | 0.006 | 274.77 | 0 | 0 | 0 | 44.97 | 0 | 0 | 0 | 6.11 | 1 | 1 | 1 | 0 | 1 | 0 | 0 | 0 | 0.006 |  | 0 | 2 | 27907588 | 1 | 0 | 554 | 0 | 0 | 0 | 0 | 0 | 0 | 0 | 0 | 0 | 0 | 0 | 0 | 0 | 0 | 0 | 0 | 0 | 0 | 0 | 0 | 0 | 0 | 0.03 | 274.77 | 44.97 | 6.11 | 0.27 | 0
229 | 27906248 | 27907567 | 25149944 | 1 | 1 | 1 | 3 | 01.7.02.09-0002 | ФССЦ-2001, 01.7.02.09-0002, приказ Минстроя России №1039/пр от 30.12.2016г. | Шпагат бумажный | 1346 | 1009 | кг | кг | 1 | 0 | 56922527 | 0.001 | 70.27 | 0 | 0 | 0 | 11.5 | 0 | 0 | 0 | 6.11 | 1 | 1 | 1 | 0 | 1 | 0 | 0 | 0 | 0.001 |  | 0 | 2 | 27907589 | 1 | 0 | 555 | 0 | 0 | 0 | 0 | 0 | 0 | 0 | 0 | 0 | 0 | 0 | 0 | 0 | 0 | 0 | 0 | 0 | 0 | 0 | 0 | 0 | 0 | 0.005 | 70.27 | 11.5 | 6.11 | 0.01 | 0
229 | 27906248 | 27907567 | 25150263 | 1 | 1 | 1 | 3 | 01.7.06.05-0041 | ФССЦ-2001, 01.7.06.05-0041, приказ Минстроя России №1039/пр от 30.12.2016г. | Лента изоляционная прорезиненная односторонняя ширина 20 мм, толщина 0,25-0,35 мм | 1346 | 1009 | кг | кг | 1 | 0 | -1088866022 | 0.012 | 185.74 | 0 | 0 | 0 | 30.4 | 0 | 0 | 0 | 6.11 | 1 | 1 | 1 | 0 | 1 | 0 | 0 | 0 | 0.012 |  | 0 | 2 | 27907590 | 1 | 0 | 556 | 0 | 0 | 0 | 0 | 0 | 0 | 0 | 0 | 0 | 0 | 0 | 0 | 0 | 0 | 0 | 0 | 0 | 0 | 0 | 0 | 0 | 0 | 0.06 | 185.74 | 30.4 | 6.11 | 0.36 | 0
229 | 27906248 | 27907567 | 25151427 | 1 | 1 | 1 | 3 | 01.7.11.07-0034 | ФССЦ-2001, 01.7.11.07-0034, приказ Минстроя России №1039/пр от 30.12.2016г. | Электроды диаметром 4 мм Э42А | 1346 | 1009 | кг | кг | 1 | 0 | 586013393 | 0.07 | 64.58 | 0 | 0 | 0 | 10.57 | 0 | 0 | 0 | 6.11 | 1 | 1 | 1 | 0 | 1 | 0 | 0 | 0 | 0.07 |  | 0 | 2 | 27907591 | 1 | 0 | 557 | 0 | 0 | 0 | 0 | 0 | 0 | 0 | 0 | 0 | 0 | 0 | 0 | 0 | 0 | 0 | 0 | 0 | 0 | 0 | 0 | 0 | 0 | 0.35 | 64.58 | 10.57 | 6.11 | 0.74 | 0
229 | 27906248 | 27907567 | 25152616 | 1 | 1 | 1 | 3 | 01.7.15.03-0042 | ФССЦ-2001, 01.7.15.03-0042, приказ Минстроя России №1039/пр от 30.12.2016г. | Болты с гайками и шайбами строительные | 1346 | 1009 | кг | кг | 1 | 0 | 103900845 | 0.049 | 55.23 | 0 | 0 | 0 | 9.04 | 0 | 0 | 0 | 6.11 | 1 | 1 | 1 | 0 | 1 | 0 | 0 | 0 | 0.049 |  | 0 | 2 | 27907592 | 1 | 0 | 558 | 0 | 0 | 0 | 0 | 0 | 0 | 0 | 0 | 0 | 0 | 0 | 0 | 0 | 0 | 0 | 0 | 0 | 0 | 0 | 0 | 0 | 0 | 0.245 | 55.23 | 9.04 | 6.11 | 0.44 | 0
229 | 27906248 | 27907567 | 25152748 | 1 | 1 | 1 | 3 | 01.7.15.07-0014 | ФССЦ-2001, 01.7.15.07-0014, приказ Минстроя России №1039/пр от 30.12.2016г. | Дюбели распорные полипропиленовые | 1355 | 1010 | 100 шт. | 100 шт. | 100 | 0 | 1794244060 | 0.014 | 525.46 | 0 | 0 | 0 | 86 | 0 | 0 | 0 | 6.11 | 1 | 1 | 1 | 0 | 1 | 0 | 0 | 0 | 0.014 |  | 0 | 2 | 27907593 | 1 | 0 | 559 | 0 | 0 | 0 | 0 | 0 | 0 | 0 | 0 | 0 | 0 | 0 | 0 | 0 | 0 | 0 | 0 | 0 | 0 | 0 | 0 | 0 | 0 | 0.07 | 525.46 | 86 | 6.11 | 1.2 | 0
229 | 27906248 | 27907567 | 25153666 | 1 | 1 | 1 | 3 | 01.7.20.04-0005 | ФССЦ-2001, 01.7.20.04-0005, приказ Минстроя России №1039/пр от 30.12.2016г. | Нитки швейные | 1346 | 1009 | кг | кг | 1 | 0 | -856710481 | 0.001 | 812.94 | 0 | 0 | 0 | 133.05 | 0 | 0 | 0 | 6.11 | 1 | 1 | 1 | 0 | 1 | 0 | 0 | 0 | 0.001 |  | 0 | 2 | 27907594 | 1 | 0 | 560 | 0 | 0 | 0 | 0 | 0 | 0 | 0 | 0 | 0 | 0 | 0 | 0 | 0 | 0 | 0 | 0 | 0 | 0 | 0 | 0 | 0 | 0 | 0.005 | 812.94 | 133.05 | 6.11 | 0.13 | 0
229 | 27906248 | 27907567 | 25171300 | 1 | 1 | 1 | 3 | 07.2.07.04-0007 | ФССЦ-2001, 07.2.07.04-0007, приказ Минстроя России №1039/пр от 30.12.2016г. | Конструкции стальные индивидуальные решетчатые сварные массой до 0,1 т | 1348 | 1009 | т | т | 1000 | 0 | 426000481 | 0.001 | 70265 | 0 | 0 | 0 | 11500 | 0 | 0 | 0 | 6.11 | 1 | 1 | 1 | 0 | 1 | 0 | 0 | 0 | 0.001 |  | 0 | 2 | 27907595 | 1 | 0 | 561 | 0 | 0 | 0 | 0 | 0 | 0 | 0 | 0 | 0 | 0 | 0 | 0 | 0 | 0 | 0 | 0 | 0 | 0 | 0 | 0 | 0 | 0 | 0.005 | 70265 | 11500 | 6.11 | 11.5 | 0
229 | 27906248 | 27907567 | 25186459 | 1 | 1 | 1 | 3 | 14.4.02.09-0001 | ФССЦ-2001, 14.4.02.09-0001, приказ Минстроя России №1039/пр от 30.12.2016г. | Краска | 1346 | 1009 | кг | кг | 1 | 0 | 210558753 | 0.036 | 174.75 | 0 | 0 | 0 | 28.6 | 0 | 0 | 0 | 6.11 | 1 | 1 | 1 | 0 | 1 | 0 | 0 | 0 | 0.036 |  | 0 | 2 | 27907596 | 1 | 0 | 562 | 0 | 0 | 0 | 0 | 0 | 0 | 0 | 0 | 0 | 0 | 0 | 0 | 0 | 0 | 0 | 0 | 0 | 0 | 0 | 0 | 0 | 0 | 0.18 | 174.75 | 28.6 | 6.11 | 1.03 | 0
229 | 27906248 | 27907567 | 25186612 | 1 | 1 | 1 | 3 | 14.4.03.17-0011 | ФССЦ-2001, 14.4.03.17-0011, приказ Минстроя России №1039/пр от 30.12.2016г. | Лак электроизоляционный 318 | 1346 | 1009 | кг | кг | 1 | 0 | -1274984028 | 0.006 | 217.7 | 0 | 0 | 0 | 35.63 | 0 | 0 | 0 | 6.11 | 1 | 1 | 1 | 0 | 1 | 0 | 0 | 0 | 0.006 |  | 0 | 2 | 27907597 | 1 | 0 | 563 | 0 | 0 | 0 | 0 | 0 | 0 | 0 | 0 | 0 | 0 | 0 | 0 | 0 | 0 | 0 | 0 | 0 | 0 | 0 | 0 | 0 | 0 | 0.03 | 217.7 | 35.63 | 6.11 | 0.21 | 0
229 | 27906248 | 27907567 | 25200071 | 1 | 1 | 1 | 3 | 20.1.02.23-0082 | ФССЦ-2001, 20.1.02.23-0082, приказ Минстроя России №1039/пр от 30.12.2016г. | Перемычки гибкие, тип ПГС-50 | 1358 | 1010 | 10 шт. | 10 шт. | 10 | 0 | 1386890308 | 0.1 | 238.29 | 0 | 0 | 0 | 39 | 0 | 0 | 0 | 6.11 | 1 | 1 | 1 | 0 | 1 | 0 | 0 | 0 | 0.1 |  | 0 | 2 | 27907598 | 1 | 0 | 564 | 0 | 0 | 0 | 0 | 0 | 0 | 0 | 0 | 0 | 0 | 0 | 0 | 0 | 0 | 0 | 0 | 0 | 0 | 0 | 0 | 0 | 0 | 0.5 | 238.29 | 39 | 6.11 | 3.9 | 0
229 | 27906248 | 27907567 | 25221538 | 1 | 1 | 1 | 3 | 62.1.01.09-0066 | ФССЦ-2001, 62.1.01.09-0066, приказ Минстроя России №1039/пр от 30.12.2016г. | Выключатели автоматические АВВ 3Р 16А прим. | 1354 | 1010 | шт. | шт. | 1 | 0 | -2074228079 | 0.8 | 1413.24 | 0 | 0 | 0 | 231.3 | 0 | 0 | 0 | 6.11 | 1 | 1 | 1 | 0 | 0 | 0 | 0 | 0 | 0.8 |  | 0 | 1 | -1 | 0 | 0 |  | 0 | 0 | 0 | 0 | 0 | 0 | 0 | 0 | 0 | 0 | 0 | 0 | 0 | 0 | 0 | 0 | 0 | 0 | 0 | 0 | 0 | 0 | 4 | 1413.24 | 231.3 | 6.11 | 185.04 | 0
229 | 27906248 | 27907567 | 25221539 | 1 | 1 | 1 | 3 | 62.1.01.09-0067 | ФССЦ-2001, 62.1.01.09-0067, приказ Минстроя России №1039/пр от 30.12.2016г. | Выключатели автоматические АВВ 3Р 25А прим. | 1354 | 1010 | шт. | шт. | 1 | 0 | -341165225 | 0.2 | 1846.2 | 0 | 0 | 0 | 302.16 | 0 | 0 | 0 | 6.11 | 1 | 1 | 1 | 0 | 0 | 0 | 0 | 0 | 0.2 |  | 0 | 1 | -1 | 0 | 0 |  | 0 | 0 | 0 | 0 | 0 | 0 | 0 | 0 | 0 | 0 | 0 | 0 | 0 | 0 | 0 | 0 | 0 | 0 | 0 | 0 | 0 | 0 | 1 | 1846.2 | 302.16 | 6.11 | 60.43 | 0
229 | 27906248 | 27907567 | 25147235 | 17 | 1 | 1 | 3 | 999-9950 |  | Вспомогательные ненормируемые материалы (2% от ОЗП) | 1374 | 1013 | РУБ | РУБ | 1 | 0 | -1731369543 | 0.3 | 7.19 | 0 | 0 | 0 | 1 | 0 | 0 | 0 | 7.19 | 1 | 1 | 1 | 0 | 1 | 0 | 0 | 0 | 0.3 |  | 0 | 2 | 27907599 | 1 | 0 | 565 | 0 | 0 | 0 | 0 | 0 | 0 | 0 | 0 | 0 | 0 | 0 | 0 | 0 | 0 | 0 | 0 | 0 | 0 | 0 | 0 | 0 | 0 | 1.5 | 7.19 | 1 | 7.19 | 0.3 | 0
266 | 27906248 | 27907602 | 25413050 | 1 | 1 | 1 | 1 | 1-100-20 |  | Рабочий среднего разряда 2 | 1191 | 1013 | чел.-ч. | чел.-ч. | 1 | 0 | 735429535 | 6.32 | 0 | 0 | 0 | 47.66 | 0 | 0 | 0 | 7.8 | 1 | 1 | 1 | 6.11 | 0 | 1 | 0 | 0 | 0 | 6.32 |  | 1 | 2 | 27907606 | 1 | 0 | 566 | 0 | 0 | 0 | 0 | 0 | 0 | 0 | 0 | 0 | 0 | 0 | 0 | 0 | 0 | 0 | 0 | 0 | 0 | 0 | 0 | 0 | 0 | 2.0224 | 47.66 | 7.8 | 6.11 | 49.3 | 0
266 | 27906248 | 27907602 | 25412928 | 1 | 1 | 1 | 1 | 4-100-00 |  | Затраты труда машинистов | 1191 | 1013 | чел.-ч. | чел.-ч. | 1 | 0 | -1417349443 | 0.03 | 0 | 0 | 0 | 0 | 0 | 0 | 0 | 0 | 1 | 1 | 6.11 | 1 | 0 | 1 | 0 | 0 | 0 | 0.03 |  | 2 | 2 | 27907607 | 1 | 0 | 567 | 0 | 0 | 0 | 0 | 0 | 0 | 0 | 0 | 0 | 0 | 0 | 0 | 0 | 0 | 0 | 0 | 0 | 0 | 0 | 0 | 0 | 0 | 0.0096 | 0 | 0 | 1 | 0 | 0
266 | 27906248 | 27907602 | 25230514 | 1 | 1 | 1 | 2 | 91.06.06-048 | ФСЭМ-2001, 91.06.06-048, приказ Минстроя России №1039/пр от 30.12.2016г. | Подъемники одномачтовые, грузоподъемность до 500 кг, высота подъема 45 м | 1368 | 1011 | маш.-ч | маш.-ч | 1 | 0 | 1188625873 | 0.03 | 0 | 191 | 13.5 | 0 | 0 | 31.26 | 13.5 | 0 | 1 | 6.11 | 1 | 1 | 0 | 1 | 0 | 0 | 0 | 0.03 |  | 0 | 2 | 27907608 | 1 | 0 | 568 | 0 | 0 | 0 | 0 | 0 | 0 | 0 | 0 | 0 | 0 | 0 | 0 | 0 | 0 | 0 | 0 | 0 | 0 | 0 | 0 | 0 | 0 | 0.0096 | 191 | 31.26 | 6.11 | 0.94 | 0.41
267 | 27906248 | 27907609 | 25413050 | 1 | 1 | 1 | 1 | 1-100-20 |  | Рабочий среднего разряда 2 | 1191 | 1013 | чел.-ч. | чел.-ч. | 1 | 0 | 735429535 | 2.54 | 0 | 0 | 0 | 47.66 | 0 | 0 | 0 | 7.8 | 1 | 1 | 1 | 6.11 | 0 | 1 | 0 | 0 | 0 | 2.54 |  | 1 | 2 | 27907611 | 1 | 0 | 569 | 0 | 0 | 0 | 0 | 0 | 0 | 0 | 0 | 0 | 0 | 0 | 0 | 0 | 0 | 0 | 0 | 0 | 0 | 0 | 0 | 0 | 0 | 5.08 | 47.66 | 7.8 | 6.11 | 19.81 | 0
268 | 27906248 | 27907613 | 25420819 | 1 | 1 | 1 | 1 | 1-100-36 |  | Рабочий среднего разряда 3.6 | 1191 | 1013 | чел.-ч. | чел.-ч. | 1 | 0 | -1027537862 | 15.64 | 0 | 0 | 0 | 56.09 | 0 | 0 | 0 | 9.18 | 1 | 1 | 1 | 6.11 | 0 | 1 | 0 | 0 | 0 | 15.64 |  | 1 | 2 | 27907617 | 1 | 0 | 571 | 0 | 0 | 0 | 0 | 0 | 0 | 0 | 0 | 0 | 0 | 0 | 0 | 0 | 0 | 0 | 0 | 0 | 0 | 0 | 0 | 0 | 0 | 0.3128 | 56.09 | 9.18 | 6.11 | 143.58 | 0
268 | 27906248 | 27907613 | 25231936 | 1 | 1 | 1 | 2 | 91.18.01-012 | ФСЭМ-2001, 91.18.01-012, приказ Минстроя России №1039/пр от 30.12.2016г. | Компрессоры передвижные с электродвигателем давлением 600 кПа (6 ат), производительность до 3,5 м3/мин | 1368 | 1011 | маш.-ч | маш.-ч | 1 | 0 | -2111251057 | 4.06 | 0 | 198.58 | 0 | 0 | 0 | 32.5 | 0 | 0 | 1 | 6.11 | 1 | 1 | 0 | 1 | 0 | 0 | 0 | 4.06 |  | 0 | 2 | 27907618 | 1 | 0 | 572 | 0 | 0 | 0 | 0 | 0 | 0 | 0 | 0 | 0 | 0 | 0 | 0 | 0 | 0 | 0 | 0 | 0 | 0 | 0 | 0 | 0 | 0 | 0.0812 | 198.58 | 32.5 | 6.11 | 131.95 | 0
268 | 27906248 | 27907613 | 25232531 | 1 | 1 | 1 | 2 | 91.21.10-003 | ФСЭМ-2001, 91.21.10-003, приказ Минстроя России №1039/пр от 30.12.2016г. | Молотки при работе от передвижных компрессорных станций отбойные пневматические | 1368 | 1011 | маш.-ч | маш.-ч | 1 | 0 | 1518765163 | 8.12 | 0 | 9.35 | 0 | 0 | 0 | 1.53 | 0 | 0 | 1 | 6.11 | 1 | 1 | 0 | 1 | 0 | 0 | 0 | 8.12 |  | 0 | 2 | 27907619 | 1 | 0 | 573 | 0 | 0 | 0 | 0 | 0 | 0 | 0 | 0 | 0 | 0 | 0 | 0 | 0 | 0 | 0 | 0 | 0 | 0 | 0 | 0 | 0 | 0 | 0.1624 | 9.35 | 1.53 | 6.11 | 12.42 | 0
269 | 27906248 | 27907621 | 25428833 | 1 | 1 | 1 | 1 | 1-100-42 |  | Рабочий среднего разряда 4.2 | 1191 | 1013 | чел.-ч. | чел.-ч. | 1 | 0 | 912892513 | 325.6 | 0 | 0 | 0 | 60.61 | 0 | 0 | 0 | 9.92 | 1 | 1 | 1 | 6.11 | 0 | 1 | 0 | 0 | 0 | 325.6 |  | 1 | 2 | 27907636 | 1 | 0 | 574 | 0 | 0 | 0 | 0 | 0 | 0 | 0 | 0 | 0 | 0 | 0 | 0 | 0 | 0 | 0 | 0 | 0 | 0 | 0 | 0 | 0 | 0 | 39.072 | 60.61 | 9.92 | 6.11 | 3229.95 | 0
269 | 27906248 | 27907621 | 25412928 | 1 | 1 | 1 | 1 | 4-100-00 |  | Затраты труда машинистов | 1191 | 1013 | чел.-ч. | чел.-ч. | 1 | 0 | -1417349443 | 111.14 | 0 | 0 | 0 | 0 | 0 | 0 | 0 | 0 | 1 | 1 | 6.11 | 1 | 0 | 1 | 0 | 0 | 0 | 111.14 |  | 2 | 2 | 27907637 | 1 | 0 | 575 | 0 | 0 | 0 | 0 | 0 | 0 | 0 | 0 | 0 | 0 | 0 | 0 | 0 | 0 | 0 | 0 | 0 | 0 | 0 | 0 | 0 | 0 | 13.3368 | 0 | 0 | 1 | 0 | 0
269 | 27906248 | 27907621 | 25230220 | 1 | 1 | 1 | 2 | 91.05.05-014 | ФСЭМ-2001, 91.05.05-014, приказ Минстроя России №1039/пр от 30.12.2016г. | Краны на автомобильном ходу, грузоподъемность 10 т | 1368 | 1011 | маш.-ч | маш.-ч | 1 | 0 | -1718674368 | 1.81 | 0 | 684.26 | 13.5 | 0 | 0 | 111.99 | 13.5 | 0 | 1 | 6.11 | 1 | 1 | 0 | 1 | 0 | 0 | 0 | 1.81 |  | 0 | 2 | 27907638 | 1 | 0 | 576 | 0 | 0 | 0 | 0 | 0 | 0 | 0 | 0 | 0 | 0 | 0 | 0 | 0 | 0 | 0 | 0 | 0 | 0 | 0 | 0 | 0 | 0 | 0.2172 | 684.26 | 111.99 | 6.11 | 202.7 | 24.44
269 | 27906248 | 27907621 | 25230550 | 1 | 1 | 1 | 2 | 91.06.09-001 | ФСЭМ-2001, 91.06.09-001, приказ Минстроя России №1039/пр от 30.12.2016г. | Вышка телескопическая 25 м | 1368 | 1011 | маш.-ч | маш.-ч | 1 | 0 | 1599745326 | 107.52 | 0 | 871.9 | 13.5 | 0 | 0 | 142.7 | 13.5 | 0 | 1 | 6.11 | 1 | 1 | 0 | 1 | 0 | 0 | 0 | 107.52 |  | 0 | 2 | 27907639 | 1 | 0 | 577 | 0 | 0 | 0 | 0 | 0 | 0 | 0 | 0 | 0 | 0 | 0 | 0 | 0 | 0 | 0 | 0 | 0 | 0 | 0 | 0 | 0 | 0 | 12.9024 | 871.9 | 142.7 | 6.11 | 15343.1 | 1451.52
269 | 27906248 | 27907621 | 25231607 | 1 | 1 | 1 | 2 | 91.14.02-001 | ФСЭМ-2001, 91.14.02-001, приказ Минстроя России №1039/пр от 30.12.2016г. | Автомобили бортовые, грузоподъемность до 5 т | 1368 | 1011 | маш.-ч | маш.-ч | 1 | 0 | 1372534845 | 1.81 | 0 | 401.49 | 11.6 | 0 | 0 | 65.71 | 11.6 | 0 | 1 | 6.11 | 1 | 1 | 0 | 1 | 0 | 0 | 0 | 1.81 |  | 0 | 2 | 27907640 | 1 | 0 | 578 | 0 | 0 | 0 | 0 | 0 | 0 | 0 | 0 | 0 | 0 | 0 | 0 | 0 | 0 | 0 | 0 | 0 | 0 | 0 | 0 | 0 | 0 | 0.2172 | 401.49 | 65.71 | 6.11 | 118.94 | 21
269 | 27906248 | 27907621 | 25231911 | 1 | 1 | 1 | 2 | 91.17.04-233 | ФСЭМ-2001, 91.17.04-233, приказ Минстроя России №1039/пр от 30.12.2016г. | Установки для сварки ручной дуговой (постоянного тока) | 1368 | 1011 | маш.-ч | маш.-ч | 1 | 0 | -353815937 | 8.51 | 0 | 49.49 | 0 | 0 | 0 | 8.1 | 0 | 0 | 1 | 6.11 | 1 | 1 | 0 | 1 | 0 | 0 | 0 | 8.51 |  | 0 | 2 | 27907641 | 1 | 0 | 579 | 0 | 0 | 0 | 0 | 0 | 0 | 0 | 0 | 0 | 0 | 0 | 0 | 0 | 0 | 0 | 0 | 0 | 0 | 0 | 0 | 0 | 0 | 1.0212 | 49.49 | 8.1 | 6.11 | 68.93 | 0
269 | 27906248 | 27907621 | 25150263 | 1 | 1 | 1 | 3 | 01.7.06.05-0041 | ФССЦ-2001, 01.7.06.05-0041, приказ Минстроя России №1039/пр от 30.12.2016г. | Лента изоляционная прорезиненная односторонняя ширина 20 мм, толщина 0,25-0,35 мм | 1346 | 1009 | кг | кг | 1 | 0 | -1088866022 | 0.5 | 185.74 | 0 | 0 | 0 | 30.4 | 0 | 0 | 0 | 6.11 | 1 | 1 | 1 | 0 | 1 | 0 | 0 | 0 | 0.5 |  | 0 | 2 | 27907642 | 1 | 0 | 580 | 0 | 0 | 0 | 0 | 0 | 0 | 0 | 0 | 0 | 0 | 0 | 0 | 0 | 0 | 0 | 0 | 0 | 0 | 0 | 0 | 0 | 0 | 0.06 | 185.74 | 30.4 | 6.11 | 15.2 | 0
269 | 27906248 | 27907621 | 25151427 | 1 | 1 | 1 | 3 | 01.7.11.07-0034 | ФССЦ-2001, 01.7.11.07-0034, приказ Минстроя России №1039/пр от 30.12.2016г. | Электроды диаметром 4 мм Э42А | 1346 | 1009 | кг | кг | 1 | 0 | 586013393 | 5.2 | 64.58 | 0 | 0 | 0 | 10.57 | 0 | 0 | 0 | 6.11 | 1 | 1 | 1 | 0 | 1 | 0 | 0 | 0 | 5.2 |  | 0 | 2 | 27907643 | 1 | 0 | 581 | 0 | 0 | 0 | 0 | 0 | 0 | 0 | 0 | 0 | 0 | 0 | 0 | 0 | 0 | 0 | 0 | 0 | 0 | 0 | 0 | 0 | 0 | 0.624 | 64.58 | 10.57 | 6.11 | 54.96 | 0
269 | 27906248 | 27907621 | 25152616 | 1 | 1 | 1 | 3 | 01.7.15.03-0042 | ФССЦ-2001, 01.7.15.03-0042, приказ Минстроя России №1039/пр от 30.12.2016г. | Болты с гайками и шайбами строительные | 1346 | 1009 | кг | кг | 1 | 0 | 103900845 | 38 | 55.23 | 0 | 0 | 0 | 9.04 | 0 | 0 | 0 | 6.11 | 1 | 1 | 1 | 0 | 1 | 0 | 0 | 0 | 38 |  | 0 | 2 | 27907644 | 1 | 0 | 582 | 0 | 0 | 0 | 0 | 0 | 0 | 0 | 0 | 0 | 0 | 0 | 0 | 0 | 0 | 0 | 0 | 0 | 0 | 0 | 0 | 0 | 0 | 4.56 | 55.23 | 9.04 | 6.11 | 343.52 | 0
269 | 27906248 | 27907621 | 25186615 | 1 | 1 | 1 | 3 | 14.4.03.17-0101 | ФССЦ-2001, 14.4.03.17-0101, приказ Минстроя России №1039/пр от 30.12.2016г. | Лаки канифольные, марки КФ-965 | 1348 | 1009 | т | т | 1000 | 0 | -738198144 | 0.004 | 428922 | 0 | 0 | 0 | 70200 | 0 | 0 | 0 | 6.11 | 1 | 1 | 1 | 0 | 1 | 0 | 0 | 0 | 0.004 |  | 0 | 2 | 27907645 | 1 | 0 | 583 | 0 | 0 | 0 | 0 | 0 | 0 | 0 | 0 | 0 | 0 | 0 | 0 | 0 | 0 | 0 | 0 | 0 | 0 | 0 | 0 | 0 | 0 | 0.00048 | 428922 | 70200 | 6.11 | 280.8 | 0
269 | 27906248 | 27907621 | 25202112 | 1 | 1 | 1 | 3 | 20.3.01.05-0001 | ФССЦ-2001, 20.3.01.05-0001, приказ Минстроя России №1039/пр от 30.12.2016г. | Решетка защитная для светильника типа НСП 43М | 1354 | 1010 | шт. | шт. | 1 | 0 | -320638321 | 100 | 547.21 | 0 | 0 | 0 | 89.56 | 0 | 0 | 0 | 6.11 | 1 | 1 | 1 | 0 | 0 | 0 | 0 | 0 | 100 |  | 0 | 1 | -1 | 0 | 0 |  | 0 | 0 | 0 | 0 | 0 | 0 | 0 | 0 | 0 | 0 | 0 | 0 | 0 | 0 | 0 | 0 | 0 | 0 | 0 | 0 | 0 | 0 | 12 | 547.21 | 89.56 | 6.11 | 8956 | 0
269 | 27906248 | 27907621 | 25203106 | 1 | 1 | 1 | 3 | 20.3.04.04-0014 | ФССЦ-2001, 20.3.04.04-0014, приказ Минстроя России №1039/пр от 30.12.2016г. | Прожектор с отражателем алюминиевым альзакированным и защитным силикатным стеклом, тип ЖО 07-150-001 | 1354 | 1010 | шт. | шт. | 1 | 0 | -1938928697 | 100 | 6299.35 | 0 | 0 | 0 | 1030.99 | 0 | 0 | 0 | 6.11 | 1 | 1 | 1 | 0 | 0 | 0 | 0 | 0 | 100 |  | 0 | 1 | -1 | 0 | 0 |  | 0 | 0 | 0 | 0 | 0 | 0 | 0 | 0 | 0 | 0 | 0 | 0 | 0 | 0 | 0 | 0 | 0 | 0 | 0 | 0 | 0 | 0 | 12 | 6299.35 | 1030.99 | 6.11 | 103099 | 0
269 | 27906248 | 27907621 | 25203887 | 1 | 1 | 1 | 3 | 20.5.04.09-0001 | ФССЦ-2001, 20.5.04.09-0001, приказ Минстроя России №1039/пр от 30.12.2016г. | Сжимы ответвительные | 1355 | 1010 | 100 шт. | 100 шт. | 100 | 0 | -552597123 | 1.02 | 3226.08 | 0 | 0 | 0 | 528 | 0 | 0 | 0 | 6.11 | 1 | 1 | 1 | 0 | 1 | 0 | 0 | 0 | 1.02 |  | 0 | 2 | 27907646 | 1 | 0 | 584 | 0 | 0 | 0 | 0 | 0 | 0 | 0 | 0 | 0 | 0 | 0 | 0 | 0 | 0 | 0 | 0 | 0 | 0 | 0 | 0 | 0 | 0 | 0.1224 | 3226.08 | 528 | 6.11 | 538.56 | 0
269 | 27906248 | 27907621 | 25147235 | 17 | 1 | 1 | 3 | 999-9950 |  | Вспомогательные ненормируемые материалы (2% от ОЗП) | 1374 | 1013 | РУБ | РУБ | 1 | 0 | -1731369543 | 64.6 | 7.19 | 0 | 0 | 0 | 1 | 0 | 0 | 0 | 7.19 | 1 | 1 | 1 | 0 | 1 | 0 | 0 | 0 | 64.6 |  | 0 | 2 | 27907647 | 1 | 0 | 585 | 0 | 0 | 0 | 0 | 0 | 0 | 0 | 0 | 0 | 0 | 0 | 0 | 0 | 0 | 0 | 0 | 0 | 0 | 0 | 0 | 0 | 0 | 7.752 | 7.19 | 1 | 7.19 | 64.6 | 0
272 | 27906248 | 27911017 | 25416103 | 1 | 1 | 1 | 1 | 1-100-18 |  | Рабочий среднего разряда 1.8 | 1191 | 1013 | чел.-ч. | чел.-ч. | 1 | 0 | 158058434 | 0.16 | 0 | 0 | 0 | 46.92 | 0 | 0 | 0 | 7.68 | 1 | 1 | 1 | 6.11 | 0 | 1 | 0 | 0 | 0 | 0.16 |  | 1 | 2 | 27911018 | 1 | 0 | 586 | 0 | 0 | 0 | 0 | 0 | 0 | 0 | 0 | 0 | 0 | 0 | 0 | 0 | 0 | 0 | 0 | 0 | 0 | 0 | 0 | 0 | 0 | 0.32 | 46.92 | 7.68 | 6.11 | 1.23 | 0
272 | 27906248 | 27911017 | 25155968 | 1 | 1 | 1 | 3 | 04.3.02.12-0006 | ФССЦ-2001, 04.3.02.12-0006, приказ Минстроя России №1039/пр от 30.12.2016г. | Смесь штукатурная "БИРСС 22" (марка М100) | 1348 | 1009 | т | т | 1000 | 0 | -734105246 | 0.001 | 6801.1 | 0 | 0 | 0 | 1113.11 | 0 | 0 | 0 | 6.11 | 1 | 1 | 1 | 0 | 0 | 0 | 0 | 0 | 0.001 |  | 0 | 1 | -1 | 0 | 0 |  | 0 | 0 | 0 | 0 | 0 | 0 | 0 | 0 | 0 | 0 | 0 | 0 | 0 | 0 | 0 | 0 | 0 | 0 | 0 | 0 | 0 | 0 | 0.002 | 6801.1 | 1113.11 | 6.11 | 1.11 | 0
274 | 27906248 | 27907650 | 25461299 | 1 | 1 | 1 | 1 | 1-100-50 |  | Рабочий среднего разряда 5 | 1191 | 1013 | чел.-ч. | чел.-ч. | 1 | 0 | 1446053411 | 10.1 | 0 | 0 | 0 | 67.76 | 0 | 0 | 0 | 11.09 | 1 | 1 | 1 | 6.11 | 0 | 1 | 0 | 0 | 0 | 10.1 |  | 1 | 2 | 27907668 | 1 | 0 | 588 | 0 | 0 | 0 | 0 | 0 | 0 | 0 | 0 | 0 | 0 | 0 | 0 | 0 | 0 | 0 | 0 | 0 | 0 | 0 | 0 | 0 | 0 | 40.4 | 67.76 | 11.09 | 6.11 | 112.01 | 0
274 | 27906248 | 27907650 | 25412928 | 1 | 1 | 1 | 1 | 4-100-00 |  | Затраты труда машинистов | 1191 | 1013 | чел.-ч. | чел.-ч. | 1 | 0 | -1417349443 | 0.44 | 0 | 0 | 0 | 0 | 0 | 0 | 0 | 0 | 1 | 1 | 6.11 | 1 | 0 | 1 | 0 | 0 | 0 | 0.44 |  | 2 | 2 | 27907669 | 1 | 0 | 589 | 0 | 0 | 0 | 0 | 0 | 0 | 0 | 0 | 0 | 0 | 0 | 0 | 0 | 0 | 0 | 0 | 0 | 0 | 0 | 0 | 0 | 0 | 1.76 | 0 | 0 | 1 | 0 | 0
274 | 27906248 | 27907650 | 25230445 | 1 | 1 | 1 | 2 | 91.06.05-011 | ФСЭМ-2001, 91.06.05-011, приказ Минстроя России №1039/пр от 30.12.2016г. | Погрузчик, грузоподъемность 5 т | 1368 | 1011 | маш.-ч | маш.-ч | 1 | 0 | 1225731627 | 0.44 | 0 | 549.84 | 10.06 | 0 | 0 | 89.99 | 10.06 | 0 | 1 | 6.11 | 1 | 1 | 0 | 1 | 0 | 0 | 0 | 0.44 |  | 0 | 2 | 27907670 | 1 | 0 | 590 | 0 | 0 | 0 | 0 | 0 | 0 | 0 | 0 | 0 | 0 | 0 | 0 | 0 | 0 | 0 | 0 | 0 | 0 | 0 | 0 | 0 | 0 | 1.76 | 549.84 | 89.99 | 6.11 | 39.6 | 4.43
274 | 27906248 | 27907650 | 25148593 | 1 | 1 | 1 | 3 | 01.3.05.17-0002 | ФССЦ-2001, 01.3.05.17-0002, приказ Минстроя России №1039/пр от 30.12.2016г. | Канифоль сосновая | 1346 | 1009 | кг | кг | 1 | 0 | 1559187994 | 0.01 | 169.49 | 0 | 0 | 0 | 27.74 | 0 | 0 | 0 | 6.11 | 1 | 1 | 1 | 0 | 1 | 0 | 0 | 0 | 0.01 |  | 0 | 2 | 27907671 | 1 | 0 | 591 | 0 | 0 | 0 | 0 | 0 | 0 | 0 | 0 | 0 | 0 | 0 | 0 | 0 | 0 | 0 | 0 | 0 | 0 | 0 | 0 | 0 | 0 | 0.04 | 169.49 | 27.74 | 6.11 | 0.28 | 0
274 | 27906248 | 27907650 | 25150264 | 1 | 1 | 1 | 3 | 01.7.06.05-0042 | ФССЦ-2001, 01.7.06.05-0042, приказ Минстроя России №1039/пр от 30.12.2016г. | Лента липкая изоляционная на поликасиновом компаунде марки ЛСЭПЛ, шириной 20-30 мм, толщиной от 0,14 до 0,19 мм | 1346 | 1009 | кг | кг | 1 | 0 | -2124370092 | 0.02 | 557.78 | 0 | 0 | 0 | 91.29 | 0 | 0 | 0 | 6.11 | 1 | 1 | 1 | 0 | 1 | 0 | 0 | 0 | 0.02 |  | 0 | 2 | 27907672 | 1 | 0 | 592 | 0 | 0 | 0 | 0 | 0 | 0 | 0 | 0 | 0 | 0 | 0 | 0 | 0 | 0 | 0 | 0 | 0 | 0 | 0 | 0 | 0 | 0 | 0.08 | 557.78 | 91.29 | 6.11 | 1.83 | 0
274 | 27906248 | 27907650 | 25152616 | 1 | 1 | 1 | 3 | 01.7.15.03-0042 | ФССЦ-2001, 01.7.15.03-0042, приказ Минстроя России №1039/пр от 30.12.2016г. | Болты с гайками и шайбами строительные | 1346 | 1009 | кг | кг | 1 | 0 | 103900845 | 0.3 | 55.23 | 0 | 0 | 0 | 9.04 | 0 | 0 | 0 | 6.11 | 1 | 1 | 1 | 0 | 1 | 0 | 0 | 0 | 0.3 |  | 0 | 2 | 27907673 | 1 | 0 | 593 | 0 | 0 | 0 | 0 | 0 | 0 | 0 | 0 | 0 | 0 | 0 | 0 | 0 | 0 | 0 | 0 | 0 | 0 | 0 | 0 | 0 | 0 | 1.2 | 55.23 | 9.04 | 6.11 | 2.71 | 0
274 | 27906248 | 27907650 | 25152746 | 1 | 1 | 1 | 3 | 01.7.15.07-0012 | ФССЦ-2001, 01.7.15.07-0012, приказ Минстроя России №1039/пр от 30.12.2016г. | Дюбели пластмассовые с шурупами 12х70 мм | 1355 | 1010 | 100 шт. | 100 шт. | 100 | 0 | -66531260 | 0.1 | 507.13 | 0 | 0 | 0 | 83 | 0 | 0 | 0 | 6.11 | 1 | 1 | 1 | 0 | 1 | 0 | 0 | 0 | 0.1 |  | 0 | 2 | 27907674 | 1 | 0 | 594 | 0 | 0 | 0 | 0 | 0 | 0 | 0 | 0 | 0 | 0 | 0 | 0 | 0 | 0 | 0 | 0 | 0 | 0 | 0 | 0 | 0 | 0 | 0.4 | 507.13 | 83 | 6.11 | 8.3 | 0
274 | 27906248 | 27907650 | 25154653 | 1 | 1 | 1 | 3 | 03.1.01.01-0002 | ФССЦ-2001, 03.1.01.01-0002, приказ Минстроя России №1039/пр от 30.12.2016г. | Гипсовые вяжущие, марка Г3 | 1348 | 1009 | т | т | 1000 | 0 | -1421715385 | 0.0003 | 4460.18 | 0 | 0 | 0 | 729.98 | 0 | 0 | 0 | 6.11 | 1 | 1 | 1 | 0 | 1 | 0 | 0 | 0 | 0.0003 |  | 0 | 2 | 27907675 | 1 | 0 | 595 | 0 | 0 | 0 | 0 | 0 | 0 | 0 | 0 | 0 | 0 | 0 | 0 | 0 | 0 | 0 | 0 | 0 | 0 | 0 | 0 | 0 | 0 | 0.0012 | 4460.18 | 729.98 | 6.11 | 0.22 | 0
274 | 27906248 | 27907650 | 25177369 | 1 | 1 | 1 | 3 | 10.2.02.08-0001 | ФССЦ-2001, 10.2.02.08-0001, приказ Минстроя России №1039/пр от 30.12.2016г. | Проволока медная круглая электротехническая ММ (мягкая) диаметром 1,0-3,0 мм и выше | 1348 | 1009 | т | т | 1000 | 0 | -62883330 | 0.0001 | 229228.87 | 0 | 0 | 0 | 37517 | 0 | 0 | 0 | 6.11 | 1 | 1 | 1 | 0 | 1 | 0 | 0 | 0 | 0.0001 |  | 0 | 2 | 27907676 | 1 | 0 | 596 | 0 | 0 | 0 | 0 | 0 | 0 | 0 | 0 | 0 | 0 | 0 | 0 | 0 | 0 | 0 | 0 | 0 | 0 | 0 | 0 | 0 | 0 | 0.0004 | 229228.87 | 37517 | 6.11 | 3.75 | 0
274 | 27906248 | 27907650 | 25177689 | 1 | 1 | 1 | 3 | 10.3.02.03-0012 | ФССЦ-2001, 10.3.02.03-0012, приказ Минстроя России №1039/пр от 30.12.2016г. | Припои оловянно-свинцовые бессурьмянистые марки ПОС40 | 1346 | 1009 | кг | кг | 1 | 0 | -1726842289 | 0.06 | 401.73 | 0 | 0 | 0 | 65.75 | 0 | 0 | 0 | 6.11 | 1 | 1 | 1 | 0 | 1 | 0 | 0 | 0 | 0.06 |  | 0 | 2 | 27907677 | 1 | 0 | 597 | 0 | 0 | 0 | 0 | 0 | 0 | 0 | 0 | 0 | 0 | 0 | 0 | 0 | 0 | 0 | 0 | 0 | 0 | 0 | 0 | 0 | 0 | 0.24 | 401.73 | 65.75 | 6.11 | 3.95 | 0
274 | 27906248 | 27907650 | 25185935 | 1 | 1 | 1 | 3 | 14.3.02.01-0219 | ФССЦ-2001, 14.3.02.01-0219, приказ Минстроя России №1039/пр от 30.12.2016г. | Краска водоэмульсионная ВЭАК-1180 | 1348 | 1009 | т | т | 1000 | 0 | 108915477 | 2e-05 | 94588.91 | 0 | 0 | 0 | 15481 | 0 | 0 | 0 | 6.11 | 1 | 1 | 1 | 0 | 1 | 0 | 0 | 0 | 2e-05 |  | 0 | 2 | 27907678 | 1 | 0 | 598 | 0 | 0 | 0 | 0 | 0 | 0 | 0 | 0 | 0 | 0 | 0 | 0 | 0 | 0 | 0 | 0 | 0 | 0 | 0 | 0 | 0 | 0 | 8e-05 | 94588.91 | 15481 | 6.11 | 0.31 | 0
274 | 27906248 | 27907650 | 25186612 | 1 | 1 | 1 | 3 | 14.4.03.17-0011 | ФССЦ-2001, 14.4.03.17-0011, приказ Минстроя России №1039/пр от 30.12.2016г. | Лак электроизоляционный 318 | 1346 | 1009 | кг | кг | 1 | 0 | -1274984028 | 0.03 | 217.7 | 0 | 0 | 0 | 35.63 | 0 | 0 | 0 | 6.11 | 1 | 1 | 1 | 0 | 1 | 0 | 0 | 0 | 0.03 |  | 0 | 2 | 27907679 | 1 | 0 | 599 | 0 | 0 | 0 | 0 | 0 | 0 | 0 | 0 | 0 | 0 | 0 | 0 | 0 | 0 | 0 | 0 | 0 | 0 | 0 | 0 | 0 | 0 | 0.12 | 217.7 | 35.63 | 6.11 | 1.07 | 0
274 | 27906248 | 27907650 | 25201940 | 1 | 1 | 1 | 3 | 20.2.10.03-0020 | ФССЦ-2001, 20.2.10.03-0020, приказ Минстроя России №1039/пр от 30.12.2016г. | Наконечники кабельные П2.5-4Д-МУ3 | 1355 | 1010 | 100 шт. | 100 шт. | 100 | 0 | -720208681 | 0.1 | 1240.33 | 0 | 0 | 0 | 203 | 0 | 0 | 0 | 6.11 | 1 | 1 | 1 | 0 | 1 | 0 | 0 | 0 | 0.1 |  | 0 | 2 | 27907680 | 1 | 0 | 600 | 0 | 0 | 0 | 0 | 0 | 0 | 0 | 0 | 0 | 0 | 0 | 0 | 0 | 0 | 0 | 0 | 0 | 0 | 0 | 0 | 0 | 0 | 0.4 | 1240.33 | 203 | 6.11 | 20.3 | 0
274 | 27906248 | 27907650 | 25208682 | 1 | 1 | 1 | 3 | 22.2.02.15-0001 | ФССЦ-2001, 22.2.02.15-0001, приказ Минстроя России №1039/пр от 30.12.2016г. | Скрепы 10х2 | 1346 | 1009 | кг | кг | 1 | 0 | 768311580 | 0.02 | 93.91 | 0 | 0 | 0 | 15.37 | 0 | 0 | 0 | 6.11 | 1 | 1 | 1 | 0 | 1 | 0 | 0 | 0 | 0.02 |  | 0 | 2 | 27907681 | 1 | 0 | 601 | 0 | 0 | 0 | 0 | 0 | 0 | 0 | 0 | 0 | 0 | 0 | 0 | 0 | 0 | 0 | 0 | 0 | 0 | 0 | 0 | 0 | 0 | 0.08 | 93.91 | 15.37 | 6.11 | 0.31 | 0
274 | 27906248 | 27907650 | 25215897 | 1 | 1 | 1 | 3 | 24.3.01.01-0004 | ФССЦ-2001, 24.3.01.01-0004, приказ Минстроя России №1039/пр от 30.12.2016г. | Трубка полихлорвиниловая ПХВ-305 диаметром 6-10 мм | 1346 | 1009 | кг | кг | 1 | 0 | 65989290 | 0.08 | 234.26 | 0 | 0 | 0 | 38.34 | 0 | 0 | 0 | 6.11 | 1 | 1 | 1 | 0 | 1 | 0 | 0 | 0 | 0.08 |  | 0 | 2 | 27907682 | 1 | 0 | 602 | 0 | 0 | 0 | 0 | 0 | 0 | 0 | 0 | 0 | 0 | 0 | 0 | 0 | 0 | 0 | 0 | 0 | 0 | 0 | 0 | 0 | 0 | 0.32 | 234.26 | 38.34 | 6.11 | 3.07 | 0
274 | 27906248 | 27907650 | 25224258 | 1 | 1 | 1 | 3 | 62.4.02.04-0001 | ФССЦ-2001, 62.4.02.04-0001, приказ Минстроя России №1039/пр от 30.12.2016г. | Блок аварийного питания Relco INVERLUX PLUS SA-SE (Es1) встраиваемый в светильник | 1354 | 1010 | шт. | шт. | 1 | 0 | -783051407 | 1 | 1714.89 | 0 | 0 | 0 | 280.67 | 0 | 0 | 0 | 6.11 | 1 | 1 | 1 | 0 | 0 | 0 | 0 | 0 | 1 |  | 0 | 1 | -1 | 0 | 0 |  | 0 | 0 | 0 | 0 | 0 | 0 | 0 | 0 | 0 | 0 | 0 | 0 | 0 | 0 | 0 | 0 | 0 | 0 | 0 | 0 | 0 | 0 | 4 | 1714.89 | 280.67 | 6.11 | 280.67 | 0
274 | 27906248 | 27907650 | 25147235 | 17 | 1 | 1 | 3 | 999-9950 |  | Вспомогательные ненормируемые материалы (2% от ОЗП) | 1374 | 1013 | РУБ | РУБ | 1 | 0 | -1731369543 | 2.24 | 7.19 | 0 | 0 | 0 | 1 | 0 | 0 | 0 | 7.19 | 1 | 1 | 1 | 0 | 1 | 0 | 0 | 0 | 2.24 |  | 0 | 2 | 27907684 | 1 | 0 | 604 | 0 | 0 | 0 | 0 | 0 | 0 | 0 | 0 | 0 | 0 | 0 | 0 | 0 | 0 | 0 | 0 | 0 | 0 | 0 | 0 | 0 | 0 | 8.96 | 7.19 | 1 | 7.19 | 2.24 | 0
276 | 27906248 | 27907686 | 25412930 | 1 | 1 | 1 | 1 | 1-100-38 |  | Рабочий среднего разряда 3.8 | 1191 | 1013 | чел.-ч. | чел.-ч. | 1 | 0 | -1081351934 | 27.76 | 0 | 0 | 0 | 57.43 | 0 | 0 | 0 | 9.4 | 1 | 1 | 1 | 6.11 | 0 | 1 | 0 | 0 | 0 | 27.76 |  | 1 | 2 | 27907700 | 1 | 0 | 605 | 0 | 0 | 0 | 0 | 0 | 0 | 0 | 0 | 0 | 0 | 0 | 0 | 0 | 0 | 0 | 0 | 0 | 0 | 0 | 0 | 0 | 0 | 13.88 | 57.43 | 9.4 | 6.11 | 260.94 | 0
276 | 27906248 | 27907686 | 25412928 | 1 | 1 | 1 | 1 | 4-100-00 |  | Затраты труда машинистов | 1191 | 1013 | чел.-ч. | чел.-ч. | 1 | 0 | -1417349443 | 0.36 | 0 | 0 | 0 | 0 | 0 | 0 | 0 | 0 | 1 | 1 | 6.11 | 1 | 0 | 1 | 0 | 0 | 0 | 0.36 |  | 2 | 2 | 27907701 | 1 | 0 | 606 | 0 | 0 | 0 | 0 | 0 | 0 | 0 | 0 | 0 | 0 | 0 | 0 | 0 | 0 | 0 | 0 | 0 | 0 | 0 | 0 | 0 | 0 | 0.18 | 0 | 0 | 1 | 0 | 0
276 | 27906248 | 27907686 | 25230220 | 1 | 1 | 1 | 2 | 91.05.05-014 | ФСЭМ-2001, 91.05.05-014, приказ Минстроя России №1039/пр от 30.12.2016г. | Краны на автомобильном ходу, грузоподъемность 10 т | 1368 | 1011 | маш.-ч | маш.-ч | 1 | 0 | -1718674368 | 0.18 | 0 | 684.26 | 13.5 | 0 | 0 | 111.99 | 13.5 | 0 | 1 | 6.11 | 1 | 1 | 0 | 1 | 0 | 0 | 0 | 0.18 |  | 0 | 2 | 27907702 | 1 | 0 | 607 | 0 | 0 | 0 | 0 | 0 | 0 | 0 | 0 | 0 | 0 | 0 | 0 | 0 | 0 | 0 | 0 | 0 | 0 | 0 | 0 | 0 | 0 | 0.09 | 684.26 | 111.99 | 6.11 | 20.16 | 2.43
276 | 27906248 | 27907686 | 25231607 | 1 | 1 | 1 | 2 | 91.14.02-001 | ФСЭМ-2001, 91.14.02-001, приказ Минстроя России №1039/пр от 30.12.2016г. | Автомобили бортовые, грузоподъемность до 5 т | 1368 | 1011 | маш.-ч | маш.-ч | 1 | 0 | 1372534845 | 0.18 | 0 | 401.49 | 11.6 | 0 | 0 | 65.71 | 11.6 | 0 | 1 | 6.11 | 1 | 1 | 0 | 1 | 0 | 0 | 0 | 0.18 |  | 0 | 2 | 27907703 | 1 | 0 | 608 | 0 | 0 | 0 | 0 | 0 | 0 | 0 | 0 | 0 | 0 | 0 | 0 | 0 | 0 | 0 | 0 | 0 | 0 | 0 | 0 | 0 | 0 | 0.09 | 401.49 | 65.71 | 6.11 | 11.83 | 2.09
276 | 27906248 | 27907686 | 25231911 | 1 | 1 | 1 | 2 | 91.17.04-233 | ФСЭМ-2001, 91.17.04-233, приказ Минстроя России №1039/пр от 30.12.2016г. | Установки для сварки ручной дуговой (постоянного тока) | 1368 | 1011 | маш.-ч | маш.-ч | 1 | 0 | -353815937 | 14.32 | 0 | 49.49 | 0 | 0 | 0 | 8.1 | 0 | 0 | 1 | 6.11 | 1 | 1 | 0 | 1 | 0 | 0 | 0 | 14.32 |  | 0 | 2 | 27907704 | 1 | 0 | 609 | 0 | 0 | 0 | 0 | 0 | 0 | 0 | 0 | 0 | 0 | 0 | 0 | 0 | 0 | 0 | 0 | 0 | 0 | 0 | 0 | 0 | 0 | 7.16 | 49.49 | 8.1 | 6.11 | 115.99 | 0
276 | 27906248 | 27907686 | 25151427 | 1 | 1 | 1 | 3 | 01.7.11.07-0034 | ФССЦ-2001, 01.7.11.07-0034, приказ Минстроя России №1039/пр от 30.12.2016г. | Электроды диаметром 4 мм Э42А | 1346 | 1009 | кг | кг | 1 | 0 | 586013393 | 1.05 | 64.58 | 0 | 0 | 0 | 10.57 | 0 | 0 | 0 | 6.11 | 1 | 1 | 1 | 0 | 1 | 0 | 0 | 0 | 1.05 |  | 0 | 2 | 27907705 | 1 | 0 | 610 | 0 | 0 | 0 | 0 | 0 | 0 | 0 | 0 | 0 | 0 | 0 | 0 | 0 | 0 | 0 | 0 | 0 | 0 | 0 | 0 | 0 | 0 | 0.525 | 64.58 | 10.57 | 6.11 | 11.1 | 0
276 | 27906248 | 27907686 | 25152623 | 1 | 1 | 1 | 3 | 01.7.15.04-0011 | ФССЦ-2001, 01.7.15.04-0011, приказ Минстроя России №1039/пр от 30.12.2016г. | Винты с полукруглой головкой длиной 50 мм | 1348 | 1009 | т | т | 1000 | 0 | 251332693 | 0.00218 | 75947.3 | 0 | 0 | 0 | 12430 | 0 | 0 | 0 | 6.11 | 1 | 1 | 1 | 0 | 1 | 0 | 0 | 0 | 0.00218 |  | 0 | 2 | 27907706 | 1 | 0 | 611 | 0 | 0 | 0 | 0 | 0 | 0 | 0 | 0 | 0 | 0 | 0 | 0 | 0 | 0 | 0 | 0 | 0 | 0 | 0 | 0 | 0 | 0 | 0.00109 | 75947.3 | 12430 | 6.11 | 27.1 | 0
276 | 27906248 | 27907686 | 25172481 | 1 | 1 | 1 | 3 | 08.1.02.13-0011 | ФССЦ-2001, 08.1.02.13-0011, приказ Минстроя России №1039/пр от 30.12.2016г. | Рукава металлические диаметром 32 мм РЗ-Ц-Х | 1301 | 1003 | м | м | 1 | 0 | -2129254070 | 100 | 80.96 | 0 | 0 | 0 | 13.25 | 0 | 0 | 0 | 6.11 | 1 | 1 | 1 | 0 | 0 | 0 | 0 | 0 | 100 |  | 0 | 1 | -1 | 0 | 0 |  | 0 | 0 | 0 | 0 | 0 | 0 | 0 | 0 | 0 | 0 | 0 | 0 | 0 | 0 | 0 | 0 | 0 | 0 | 0 | 0 | 0 | 0 | 50 | 80.96 | 13.25 | 6.11 | 1325 | 0
276 | 27906248 | 27907686 | 25174136 | 1 | 1 | 1 | 3 | 08.3.07.01-0076 | ФССЦ-2001, 08.3.07.01-0076, приказ Минстроя России №1039/пр от 30.12.2016г. | Сталь полосовая, марка стали Ст3сп шириной 50-200 мм толщиной 4-5 мм | 1348 | 1009 | т | т | 1000 | 0 | -1598896989 | 0.0515 | 30550 | 0 | 0 | 0 | 5000 | 0 | 0 | 0 | 6.11 | 1 | 1 | 1 | 0 | 1 | 0 | 0 | 0 | 0.0515 |  | 0 | 2 | 27907707 | 1 | 0 | 612 | 0 | 0 | 0 | 0 | 0 | 0 | 0 | 0 | 0 | 0 | 0 | 0 | 0 | 0 | 0 | 0 | 0 | 0 | 0 | 0 | 0 | 0 | 0.02575 | 30550 | 5000 | 6.11 | 257.5 | 0
276 | 27906248 | 27907686 | 25195474 | 1 | 1 | 1 | 3 | 18.5.08.09-0001 | ФССЦ-2001, 18.5.08.09-0001, приказ Минстроя России №1039/пр от 30.12.2016г. | Патрубки | 1358 | 1010 | 10 шт. | 10 шт. | 10 | 0 | -1868293181 | 1 | 1695.53 | 0 | 0 | 0 | 277.5 | 0 | 0 | 0 | 6.11 | 1 | 1 | 1 | 0 | 1 | 0 | 0 | 0 | 1 |  | 0 | 2 | 27907708 | 1 | 0 | 613 | 0 | 0 | 0 | 0 | 0 | 0 | 0 | 0 | 0 | 0 | 0 | 0 | 0 | 0 | 0 | 0 | 0 | 0 | 0 | 0 | 0 | 0 | 0.5 | 1695.53 | 277.5 | 6.11 | 277.5 | 0
276 | 27906248 | 27907686 | 25200071 | 1 | 1 | 1 | 3 | 20.1.02.23-0082 | ФССЦ-2001, 20.1.02.23-0082, приказ Минстроя России №1039/пр от 30.12.2016г. | Перемычки гибкие, тип ПГС-50 | 1358 | 1010 | 10 шт. | 10 шт. | 10 | 0 | 1386890308 | 0.5 | 238.29 | 0 | 0 | 0 | 39 | 0 | 0 | 0 | 6.11 | 1 | 1 | 1 | 0 | 1 | 0 | 0 | 0 | 0.5 |  | 0 | 2 | 27907709 | 1 | 0 | 614 | 0 | 0 | 0 | 0 | 0 | 0 | 0 | 0 | 0 | 0 | 0 | 0 | 0 | 0 | 0 | 0 | 0 | 0 | 0 | 0 | 0 | 0 | 0.25 | 238.29 | 39 | 6.11 | 19.5 | 0
276 | 27906248 | 27907686 | 25200193 | 1 | 1 | 1 | 3 | 20.2.02.01-0019 | ФССЦ-2001, 20.2.02.01-0019, приказ Минстроя России №1039/пр от 30.12.2016г. | Втулки изолирующие | 1356 | 1010 | 1000 шт. | 1000 шт. | 1000 | 0 | 40709342 | 0.01 | 1649.7 | 0 | 0 | 0 | 270 | 0 | 0 | 0 | 6.11 | 1 | 1 | 1 | 0 | 1 | 0 | 0 | 0 | 0.01 |  | 0 | 2 | 27907710 | 1 | 0 | 615 | 0 | 0 | 0 | 0 | 0 | 0 | 0 | 0 | 0 | 0 | 0 | 0 | 0 | 0 | 0 | 0 | 0 | 0 | 0 | 0 | 0 | 0 | 0.005 | 1649.7 | 270 | 6.11 | 2.7 | 0
276 | 27906248 | 27907686 | 25147235 | 17 | 1 | 1 | 3 | 999-9950 |  | Вспомогательные ненормируемые материалы (2% от ОЗП) | 1374 | 1013 | РУБ | РУБ | 1 | 0 | -1731369543 | 5.22 | 7.19 | 0 | 0 | 0 | 1 | 0 | 0 | 0 | 7.19 | 1 | 1 | 1 | 0 | 1 | 0 | 0 | 0 | 5.22 |  | 0 | 2 | 27907711 | 1 | 0 | 616 | 0 | 0 | 0 | 0 | 0 | 0 | 0 | 0 | 0 | 0 | 0 | 0 | 0 | 0 | 0 | 0 | 0 | 0 | 0 | 0 | 0 | 0 | 2.61 | 7.19 | 1 | 7.19 | 5.22 | 0
278 | 27906248 | 27907713 | 25412930 | 1 | 1 | 1 | 1 | 1-100-38 |  | Рабочий среднего разряда 3.8 | 1191 | 1013 | чел.-ч. | чел.-ч. | 1 | 0 | -1081351934 | 27.52 | 0 | 0 | 0 | 57.43 | 0 | 0 | 0 | 9.4 | 1 | 1 | 1 | 6.11 | 0 | 1 | 0 | 0 | 0 | 27.52 |  | 1 | 2 | 27907723 | 1 | 0 | 617 | 0 | 0 | 0 | 0 | 0 | 0 | 0 | 0 | 0 | 0 | 0 | 0 | 0 | 0 | 0 | 0 | 0 | 0 | 0 | 0 | 0 | 0 | 13.76 | 57.43 | 9.4 | 6.11 | 258.69 | 0
278 | 27906248 | 27907713 | 25412928 | 1 | 1 | 1 | 1 | 4-100-00 |  | Затраты труда машинистов | 1191 | 1013 | чел.-ч. | чел.-ч. | 1 | 0 | -1417349443 | 0.52 | 0 | 0 | 0 | 0 | 0 | 0 | 0 | 0 | 1 | 1 | 6.11 | 1 | 0 | 1 | 0 | 0 | 0 | 0.52 |  | 2 | 2 | 27907724 | 1 | 0 | 618 | 0 | 0 | 0 | 0 | 0 | 0 | 0 | 0 | 0 | 0 | 0 | 0 | 0 | 0 | 0 | 0 | 0 | 0 | 0 | 0 | 0 | 0 | 0.26 | 0 | 0 | 1 | 0 | 0
278 | 27906248 | 27907713 | 25230220 | 1 | 1 | 1 | 2 | 91.05.05-014 | ФСЭМ-2001, 91.05.05-014, приказ Минстроя России №1039/пр от 30.12.2016г. | Краны на автомобильном ходу, грузоподъемность 10 т | 1368 | 1011 | маш.-ч | маш.-ч | 1 | 0 | -1718674368 | 0.26 | 0 | 684.26 | 13.5 | 0 | 0 | 111.99 | 13.5 | 0 | 1 | 6.11 | 1 | 1 | 0 | 1 | 0 | 0 | 0 | 0.26 |  | 0 | 2 | 27907725 | 1 | 0 | 619 | 0 | 0 | 0 | 0 | 0 | 0 | 0 | 0 | 0 | 0 | 0 | 0 | 0 | 0 | 0 | 0 | 0 | 0 | 0 | 0 | 0 | 0 | 0.13 | 684.26 | 111.99 | 6.11 | 29.12 | 3.51
278 | 27906248 | 27907713 | 25231607 | 1 | 1 | 1 | 2 | 91.14.02-001 | ФСЭМ-2001, 91.14.02-001, приказ Минстроя России №1039/пр от 30.12.2016г. | Автомобили бортовые, грузоподъемность до 5 т | 1368 | 1011 | маш.-ч | маш.-ч | 1 | 0 | 1372534845 | 0.26 | 0 | 401.49 | 11.6 | 0 | 0 | 65.71 | 11.6 | 0 | 1 | 6.11 | 1 | 1 | 0 | 1 | 0 | 0 | 0 | 0.26 |  | 0 | 2 | 27907726 | 1 | 0 | 620 | 0 | 0 | 0 | 0 | 0 | 0 | 0 | 0 | 0 | 0 | 0 | 0 | 0 | 0 | 0 | 0 | 0 | 0 | 0 | 0 | 0 | 0 | 0.13 | 401.49 | 65.71 | 6.11 | 17.08 | 3.02
278 | 27906248 | 27907713 | 25231911 | 1 | 1 | 1 | 2 | 91.17.04-233 | ФСЭМ-2001, 91.17.04-233, приказ Минстроя России №1039/пр от 30.12.2016г. | Установки для сварки ручной дуговой (постоянного тока) | 1368 | 1011 | маш.-ч | маш.-ч | 1 | 0 | -353815937 | 2.16 | 0 | 49.49 | 0 | 0 | 0 | 8.1 | 0 | 0 | 1 | 6.11 | 1 | 1 | 0 | 1 | 0 | 0 | 0 | 2.16 |  | 0 | 2 | 27907727 | 1 | 0 | 621 | 0 | 0 | 0 | 0 | 0 | 0 | 0 | 0 | 0 | 0 | 0 | 0 | 0 | 0 | 0 | 0 | 0 | 0 | 0 | 0 | 0 | 0 | 1.08 | 49.49 | 8.1 | 6.11 | 17.5 | 0
278 | 27906248 | 27907713 | 25151427 | 1 | 1 | 1 | 3 | 01.7.11.07-0034 | ФССЦ-2001, 01.7.11.07-0034, приказ Минстроя России №1039/пр от 30.12.2016г. | Электроды диаметром 4 мм Э42А | 1346 | 1009 | кг | кг | 1 | 0 | 586013393 | 0.96 | 64.58 | 0 | 0 | 0 | 10.57 | 0 | 0 | 0 | 6.11 | 1 | 1 | 1 | 0 | 1 | 0 | 0 | 0 | 0.96 |  | 0 | 2 | 27907728 | 1 | 0 | 622 | 0 | 0 | 0 | 0 | 0 | 0 | 0 | 0 | 0 | 0 | 0 | 0 | 0 | 0 | 0 | 0 | 0 | 0 | 0 | 0 | 0 | 0 | 0.48 | 64.58 | 10.57 | 6.11 | 10.15 | 0
278 | 27906248 | 27907713 | 25185077 | 1 | 1 | 1 | 3 | 14.1.02.01-0002 | ФССЦ-2001, 14.1.02.01-0002, приказ Минстроя России №1039/пр от 30.12.2016г. | Клей БМК-5к | 1346 | 1009 | кг | кг | 1 | 0 | 505519491 | 0.4 | 157.64 | 0 | 0 | 0 | 25.8 | 0 | 0 | 0 | 6.11 | 1 | 1 | 1 | 0 | 1 | 0 | 0 | 0 | 0.4 |  | 0 | 2 | 27907729 | 1 | 0 | 623 | 0 | 0 | 0 | 0 | 0 | 0 | 0 | 0 | 0 | 0 | 0 | 0 | 0 | 0 | 0 | 0 | 0 | 0 | 0 | 0 | 0 | 0 | 0.2 | 157.64 | 25.8 | 6.11 | 10.32 | 0
278 | 27906248 | 27907713 | 25216912 | 1 | 1 | 1 | 3 | 24.3.04.01-0013 | ФССЦ-2001, 24.3.04.01-0013, приказ Минстроя России №1039/пр от 30.12.2016г. | Труба винипластовая диаметром 32 мм | 1301 | 1003 | м | м | 1 | 0 | 1869765301 | 100 | 36.72 | 0 | 0 | 0 | 6.01 | 0 | 0 | 0 | 6.11 | 1 | 1 | 1 | 0 | 0 | 0 | 0 | 0 | 100 |  | 0 | 1 | -1 | 0 | 0 |  | 0 | 0 | 0 | 0 | 0 | 0 | 0 | 0 | 0 | 0 | 0 | 0 | 0 | 0 | 0 | 0 | 0 | 0 | 0 | 0 | 0 | 0 | 50 | 36.72 | 6.01 | 6.11 | 601 | 0
278 | 27906248 | 27907713 | 25147235 | 17 | 1 | 1 | 3 | 999-9950 |  | Вспомогательные ненормируемые материалы (2% от ОЗП) | 1374 | 1013 | РУБ | РУБ | 1 | 0 | -1731369543 | 5.17 | 7.19 | 0 | 0 | 0 | 1 | 0 | 0 | 0 | 7.19 | 1 | 1 | 1 | 0 | 1 | 0 | 0 | 0 | 5.17 |  | 0 | 2 | 27907730 | 1 | 0 | 624 | 0 | 0 | 0 | 0 | 0 | 0 | 0 | 0 | 0 | 0 | 0 | 0 | 0 | 0 | 0 | 0 | 0 | 0 | 0 | 0 | 0 | 0 | 2.585 | 7.19 | 1 | 7.19 | 5.17 | 0
280 | 27906248 | 27907732 | 25412930 | 1 | 1 | 1 | 1 | 1-100-38 |  | Рабочий среднего разряда 3.8 | 1191 | 1013 | чел.-ч. | чел.-ч. | 1 | 0 | -1081351934 | 6.29 | 0 | 0 | 0 | 57.43 | 0 | 0 | 0 | 9.4 | 1 | 1 | 1 | 6.11 | 0 | 1 | 0 | 0 | 0 | 6.29 |  | 1 | 2 | 27907744 | 1 | 0 | 625 | 0 | 0 | 0 | 0 | 0 | 0 | 0 | 0 | 0 | 0 | 0 | 0 | 0 | 0 | 0 | 0 | 0 | 0 | 0 | 0 | 0 | 0 | 6.29 | 57.43 | 9.4 | 6.11 | 59.13 | 0
280 | 27906248 | 27907732 | 25412928 | 1 | 1 | 1 | 1 | 4-100-00 |  | Затраты труда машинистов | 1191 | 1013 | чел.-ч. | чел.-ч. | 1 | 0 | -1417349443 | 0.06 | 0 | 0 | 0 | 0 | 0 | 0 | 0 | 0 | 1 | 1 | 6.11 | 1 | 0 | 1 | 0 | 0 | 0 | 0.06 |  | 2 | 2 | 27907745 | 1 | 0 | 626 | 0 | 0 | 0 | 0 | 0 | 0 | 0 | 0 | 0 | 0 | 0 | 0 | 0 | 0 | 0 | 0 | 0 | 0 | 0 | 0 | 0 | 0 | 0.06 | 0 | 0 | 1 | 0 | 0
280 | 27906248 | 27907732 | 25230220 | 1 | 1 | 1 | 2 | 91.05.05-014 | ФСЭМ-2001, 91.05.05-014, приказ Минстроя России №1039/пр от 30.12.2016г. | Краны на автомобильном ходу, грузоподъемность 10 т | 1368 | 1011 | маш.-ч | маш.-ч | 1 | 0 | -1718674368 | 0.03 | 0 | 684.26 | 13.5 | 0 | 0 | 111.99 | 13.5 | 0 | 1 | 6.11 | 1 | 1 | 0 | 1 | 0 | 0 | 0 | 0.03 |  | 0 | 2 | 27907746 | 1 | 0 | 627 | 0 | 0 | 0 | 0 | 0 | 0 | 0 | 0 | 0 | 0 | 0 | 0 | 0 | 0 | 0 | 0 | 0 | 0 | 0 | 0 | 0 | 0 | 0.03 | 684.26 | 111.99 | 6.11 | 3.36 | 0.41
280 | 27906248 | 27907732 | 25231607 | 1 | 1 | 1 | 2 | 91.14.02-001 | ФСЭМ-2001, 91.14.02-001, приказ Минстроя России №1039/пр от 30.12.2016г. | Автомобили бортовые, грузоподъемность до 5 т | 1368 | 1011 | маш.-ч | маш.-ч | 1 | 0 | 1372534845 | 0.03 | 0 | 401.49 | 11.6 | 0 | 0 | 65.71 | 11.6 | 0 | 1 | 6.11 | 1 | 1 | 0 | 1 | 0 | 0 | 0 | 0.03 |  | 0 | 2 | 27907747 | 1 | 0 | 628 | 0 | 0 | 0 | 0 | 0 | 0 | 0 | 0 | 0 | 0 | 0 | 0 | 0 | 0 | 0 | 0 | 0 | 0 | 0 | 0 | 0 | 0 | 0.03 | 401.49 | 65.71 | 6.11 | 1.97 | 0.35
280 | 27906248 | 27907732 | 25150263 | 1 | 1 | 1 | 3 | 01.7.06.05-0041 | ФССЦ-2001, 01.7.06.05-0041, приказ Минстроя России №1039/пр от 30.12.2016г. | Лента изоляционная прорезиненная односторонняя ширина 20 мм, толщина 0,25-0,35 мм | 1346 | 1009 | кг | кг | 1 | 0 | -1088866022 | 0.32 | 185.74 | 0 | 0 | 0 | 30.4 | 0 | 0 | 0 | 6.11 | 1 | 1 | 1 | 0 | 1 | 0 | 0 | 0 | 0.32 |  | 0 | 2 | 27907748 | 1 | 0 | 629 | 0 | 0 | 0 | 0 | 0 | 0 | 0 | 0 | 0 | 0 | 0 | 0 | 0 | 0 | 0 | 0 | 0 | 0 | 0 | 0 | 0 | 0 | 0.32 | 185.74 | 30.4 | 6.11 | 9.73 | 0
280 | 27906248 | 27907732 | 25150542 | 1 | 1 | 1 | 3 | 01.7.07.20-0002 | ФССЦ-2001, 01.7.07.20-0002, приказ Минстроя России №1039/пр от 30.12.2016г. | Тальк молотый, сорт I | 1348 | 1009 | т | т | 1000 | 0 | 1012095217 | 0.00105 | 11120.2 | 0 | 0 | 0 | 1820 | 0 | 0 | 0 | 6.11 | 1 | 1 | 1 | 0 | 1 | 0 | 0 | 0 | 0.00105 |  | 0 | 2 | 27907749 | 1 | 0 | 630 | 0 | 0 | 0 | 0 | 0 | 0 | 0 | 0 | 0 | 0 | 0 | 0 | 0 | 0 | 0 | 0 | 0 | 0 | 0 | 0 | 0 | 0 | 0.00105 | 11120.2 | 1820 | 6.11 | 1.91 | 0
280 | 27906248 | 27907732 | 25186459 | 1 | 1 | 1 | 3 | 14.4.02.09-0001 | ФССЦ-2001, 14.4.02.09-0001, приказ Минстроя России №1039/пр от 30.12.2016г. | Краска | 1346 | 1009 | кг | кг | 1 | 0 | 210558753 | 0.02 | 174.75 | 0 | 0 | 0 | 28.6 | 0 | 0 | 0 | 6.11 | 1 | 1 | 1 | 0 | 1 | 0 | 0 | 0 | 0.02 |  | 0 | 2 | 27907750 | 1 | 0 | 631 | 0 | 0 | 0 | 0 | 0 | 0 | 0 | 0 | 0 | 0 | 0 | 0 | 0 | 0 | 0 | 0 | 0 | 0 | 0 | 0 | 0 | 0 | 0.02 | 174.75 | 28.6 | 6.11 | 0.57 | 0
280 | 27906248 | 27907732 | 25200137 | 1 | 1 | 1 | 3 | 20.2.01.05-0005 | ФССЦ-2001, 20.2.01.05-0005, приказ Минстроя России №1039/пр от 30.12.2016г. | Гильза кабельная медная ГМ 16 | 1355 | 1010 | 100 шт. | 100 шт. | 100 | 0 | -1427219203 | 0.05 | 873.73 | 0 | 0 | 0 | 143 | 0 | 0 | 0 | 6.11 | 1 | 1 | 1 | 0 | 1 | 0 | 0 | 0 | 0.05 |  | 0 | 2 | 27907751 | 1 | 0 | 632 | 0 | 0 | 0 | 0 | 0 | 0 | 0 | 0 | 0 | 0 | 0 | 0 | 0 | 0 | 0 | 0 | 0 | 0 | 0 | 0 | 0 | 0 | 0.05 | 873.73 | 143 | 6.11 | 7.15 | 0
280 | 27906248 | 27907732 | 25200187 | 1 | 1 | 1 | 3 | 20.2.02.01-0013 | ФССЦ-2001, 20.2.02.01-0013, приказ Минстроя России №1039/пр от 30.12.2016г. | Втулки В28 | 1356 | 1010 | 1000 шт. | 1000 шт. | 1000 | 0 | 2033598199 | 0.0122 | 1076.64 | 0 | 0 | 0 | 176.21 | 0 | 0 | 0 | 6.11 | 1 | 1 | 1 | 0 | 1 | 0 | 0 | 0 | 0.0122 |  | 0 | 2 | 27907752 | 1 | 0 | 633 | 0 | 0 | 0 | 0 | 0 | 0 | 0 | 0 | 0 | 0 | 0 | 0 | 0 | 0 | 0 | 0 | 0 | 0 | 0 | 0 | 0 | 0 | 0.0122 | 1076.64 | 176.21 | 6.11 | 2.15 | 0
280 | 27906248 | 27907732 | 25205631 | 1 | 1 | 1 | 3 | 21.1.06.09-0152 | ФССЦ-2001, 21.1.06.09-0152, приказ Минстроя России №1039/пр от 30.12.2016г. | Кабель силовой с медными жилами с поливинилхлоридной изоляцией и оболочкой, не распространяющий горение, с низким дымо- и газовыделением марки ВВГнг-LS, с числом жил - 3 и сечением 2,5 мм2 | 1477 | 1013 | 1000 м | 1000 М | 1 | 0 | 559331636 | 0.1 | 42283.71 | 0 | 0 | 0 | 6920.41 | 0 | 0 | 0 | 6.11 | 1 | 1 | 1 | 0 | 0 | 0 | 0 | 0 | 0.1 |  | 0 | 1 | -1 | 0 | 0 |  | 0 | 0 | 0 | 0 | 0 | 0 | 0 | 0 | 0 | 0 | 0 | 0 | 0 | 0 | 0 | 0 | 0 | 0 | 0 | 0 | 0 | 0 | 0.1 | 42283.71 | 6920.41 | 6.11 | 692.04 | 0
280 | 27906248 | 27907732 | 25147235 | 17 | 1 | 1 | 3 | 999-9950 |  | Вспомогательные ненормируемые материалы (2% от ОЗП) | 1374 | 1013 | РУБ | РУБ | 1 | 0 | -1731369543 | 1.18 | 7.19 | 0 | 0 | 0 | 1 | 0 | 0 | 0 | 7.19 | 1 | 1 | 1 | 0 | 1 | 0 | 0 | 0 | 1.18 |  | 0 | 2 | 27907753 | 1 | 0 | 634 | 0 | 0 | 0 | 0 | 0 | 0 | 0 | 0 | 0 | 0 | 0 | 0 | 0 | 0 | 0 | 0 | 0 | 0 | 0 | 0 | 0 | 0 | 1.18 | 7.19 | 1 | 7.19 | 1.18 | 0
282 | 27906248 | 27907755 | 25419089 | 1 | 1 | 1 | 1 | 1-100-40 |  | Рабочий среднего разряда 4 | 1191 | 1013 | чел.-ч. | чел.-ч. | 1 | 0 | 1069510174 | 89.1 | 0 | 0 | 0 | 58.78 | 0 | 0 | 0 | 9.62 | 1 | 1 | 1 | 6.11 | 0 | 1 | 0 | 0 | 0 | 89.1 |  | 1 | 2 | 27907762 | 1 | 0 | 635 | 0 | 0 | 0 | 0 | 0 | 0 | 0 | 0 | 0 | 0 | 0 | 0 | 0 | 0 | 0 | 0 | 0 | 0 | 0 | 0 | 0 | 0 | 28.512 | 58.78 | 9.62 | 6.11 | 857.14 | 0
282 | 27906248 | 27907755 | 25412928 | 1 | 1 | 1 | 1 | 4-100-00 |  | Затраты труда машинистов | 1191 | 1013 | чел.-ч. | чел.-ч. | 1 | 0 | -1417349443 | 0.03 | 0 | 0 | 0 | 0 | 0 | 0 | 0 | 0 | 1 | 1 | 6.11 | 1 | 0 | 1 | 0 | 0 | 0 | 0.03 |  | 2 | 2 | 27907763 | 1 | 0 | 636 | 0 | 0 | 0 | 0 | 0 | 0 | 0 | 0 | 0 | 0 | 0 | 0 | 0 | 0 | 0 | 0 | 0 | 0 | 0 | 0 | 0 | 0 | 0.0096 | 0 | 0 | 1 | 0 | 0
282 | 27906248 | 27907755 | 25230514 | 1 | 1 | 1 | 2 | 91.06.06-048 | ФСЭМ-2001, 91.06.06-048, приказ Минстроя России №1039/пр от 30.12.2016г. | Подъемники одномачтовые, грузоподъемность до 500 кг, высота подъема 45 м | 1368 | 1011 | маш.-ч | маш.-ч | 1 | 0 | 1188625873 | 0.03 | 0 | 191 | 13.5 | 0 | 0 | 31.26 | 13.5 | 0 | 1 | 6.11 | 1 | 1 | 0 | 1 | 0 | 0 | 0 | 0.03 |  | 0 | 2 | 27907764 | 1 | 0 | 637 | 0 | 0 | 0 | 0 | 0 | 0 | 0 | 0 | 0 | 0 | 0 | 0 | 0 | 0 | 0 | 0 | 0 | 0 | 0 | 0 | 0 | 0 | 0.0096 | 191 | 31.26 | 6.11 | 0.94 | 0.41
282 | 27906248 | 27907755 | 25202411 | 1 | 1 | 1 | 3 | 20.3.03.03-0053 | ФССЦ-2001, 20.3.03.03-0053, приказ Минстроя России №1039/пр от 30.12.2016г. | Светильник подвесной для помещений специального назначения, с защитной сеткой НСП 17-200-213 (светодиодными лампами) прим. | 1354 | 1010 | шт. | шт. | 1 | 0 | -221208904 | 100 | 1350.31 | 0 | 0 | 0 | 221 | 0 | 0 | 0 | 6.11 | 1 | 1 | 1 | 0 | 0 | 0 | 0 | 0 | 100 |  | 0 | 1 | -1 | 0 | 0 |  | 0 | 0 | 0 | 0 | 0 | 0 | 0 | 0 | 0 | 0 | 0 | 0 | 0 | 0 | 0 | 0 | 0 | 0 | 0 | 0 | 0 | 0 | 32 | 1350.31 | 221 | 6.11 | 22100 | 0
318 | 27906248 | 27907768 | 25414889 | 1 | 1 | 1 | 1 | 1-100-27 |  | Рабочий среднего разряда 2.7 | 1191 | 1013 | чел.-ч. | чел.-ч. | 1 | 0 | 1850719656 | 34.66 | 0 | 0 | 0 | 50.77 | 0 | 0 | 0 | 8.31 | 1 | 1 | 1 | 6.11 | 0 | 1 | 0 | 0 | 0 | 34.66 |  | 1 | 2 | 27907775 | 1 | 0 | 639 | 0 | 0 | 0 | 0 | 0 | 0 | 0 | 0 | 0 | 0 | 0 | 0 | 0 | 0 | 0 | 0 | 0 | 0 | 0 | 0 | 0 | 0 | 134.4115 | 50.77 | 8.31 | 6.11 | 288.02 | 0
318 | 27906248 | 27907768 | 25412928 | 1 | 1 | 1 | 1 | 4-100-00 |  | Затраты труда машинистов | 1191 | 1013 | чел.-ч. | чел.-ч. | 1 | 0 | -1417349443 | 0.1 | 0 | 0 | 0 | 0 | 0 | 0 | 0 | 0 | 1 | 1 | 6.11 | 1 | 0 | 1 | 0 | 0 | 0 | 0.1 |  | 2 | 2 | 27907776 | 1 | 0 | 640 | 0 | 0 | 0 | 0 | 0 | 0 | 0 | 0 | 0 | 0 | 0 | 0 | 0 | 0 | 0 | 0 | 0 | 0 | 0 | 0 | 0 | 0 | 0.3878 | 0 | 0 | 1 | 0 | 0
318 | 27906248 | 27907768 | 25230514 | 1 | 1 | 1 | 2 | 91.06.06-048 | ФСЭМ-2001, 91.06.06-048, приказ Минстроя России №1039/пр от 30.12.2016г. | Подъемники одномачтовые, грузоподъемность до 500 кг, высота подъема 45 м | 1368 | 1011 | маш.-ч | маш.-ч | 1 | 0 | 1188625873 | 0.1 | 0 | 191 | 13.5 | 0 | 0 | 31.26 | 13.5 | 0 | 1 | 6.11 | 1 | 1 | 0 | 1 | 0 | 0 | 0 | 0.1 |  | 0 | 2 | 27907777 | 1 | 0 | 641 | 0 | 0 | 0 | 0 | 0 | 0 | 0 | 0 | 0 | 0 | 0 | 0 | 0 | 0 | 0 | 0 | 0 | 0 | 0 | 0 | 0 | 0 | 0.3878 | 191 | 31.26 | 6.11 | 3.13 | 1.35
318 | 27906248 | 27907768 | 25231842 | 1 | 1 | 1 | 2 | 91.17.04-042 | ФСЭМ-2001, 91.17.04-042, приказ Минстроя России №1039/пр от 30.12.2016г. | Аппарат для газовой сварки и резки | 1368 | 1011 | маш.-ч | маш.-ч | 1 | 0 | 792402865 | 3.3 | 0 | 7.33 | 0 | 0 | 0 | 1.2 | 0 | 0 | 1 | 6.11 | 1 | 1 | 0 | 1 | 0 | 0 | 0 | 3.3 |  | 0 | 2 | 27907778 | 1 | 0 | 642 | 0 | 0 | 0 | 0 | 0 | 0 | 0 | 0 | 0 | 0 | 0 | 0 | 0 | 0 | 0 | 0 | 0 | 0 | 0 | 0 | 0 | 0 | 12.7974 | 7.33 | 1.2 | 6.11 | 3.96 | 0
318 | 27906248 | 27907768 | 25148309 | 1 | 1 | 1 | 3 | 01.3.02.03-0001 | ФССЦ-2001, 01.3.02.03-0001, приказ Минстроя России №1039/пр от 30.12.2016г. | Ацетилен газообразный технический | 1339 | 1007 | м3 | м3 | 1 | 0 | 1706747518 | 0 | 235.3 | 0 | 0 | 0 | 38.51 | 0 | 0 | 0 | 6.11 | 1 | 1 | 1 | 0 | 1 | 1 | 0 | 0 | 0.43 | *0 | 0 | 2 | 27907779 | 1 | 0 | 643 | 0 | 0 | 0 | 0 | 0 | 0 | 0 | 0 | 0 | 0 | 0 | 0 | 0 | 0 | 0 | 0 | 0 | 0 | 0 | 0 | 0 | 0 | 0 | 235.3 | 38.51 | 6.11 | 0 | 0
318 | 27906248 | 27907768 | 25148328 | 1 | 1 | 1 | 3 | 01.3.02.08-0001 | ФССЦ-2001, 01.3.02.08-0001, приказ Минстроя России №1039/пр от 30.12.2016г. | Кислород технический газообразный | 1339 | 1007 | м3 | м3 | 1 | 0 | 1262771840 | 0 | 38 | 0 | 0 | 0 | 6.22 | 0 | 0 | 0 | 6.11 | 1 | 1 | 1 | 0 | 1 | 1 | 0 | 0 | 2.74 | *0 | 0 | 2 | 27907780 | 1 | 0 | 644 | 0 | 0 | 0 | 0 | 0 | 0 | 0 | 0 | 0 | 0 | 0 | 0 | 0 | 0 | 0 | 0 | 0 | 0 | 0 | 0 | 0 | 0 | 0 | 38 | 6.22 | 6.11 | 0 | 0
319 | 27906248 | 27907782 | 25414889 | 1 | 1 | 1 | 1 | 1-100-27 |  | Рабочий среднего разряда 2.7 | 1191 | 1013 | чел.-ч. | чел.-ч. | 1 | 0 | 1850719656 | 59.62 | 0 | 0 | 0 | 50.77 | 0 | 0 | 0 | 8.31 | 1 | 1 | 1 | 6.11 | 0 | 1 | 0 | 0 | 0 | 59.62 |  | 1 | 2 | 27907789 | 1 | 0 | 646 | 0 | 0 | 0 | 0 | 0 | 0 | 0 | 0 | 0 | 0 | 0 | 0 | 0 | 0 | 0 | 0 | 0 | 0 | 0 | 0 | 0 | 0 | 42.9264 | 50.77 | 8.31 | 6.11 | 495.44 | 0
319 | 27906248 | 27907782 | 25412928 | 1 | 1 | 1 | 1 | 4-100-00 |  | Затраты труда машинистов | 1191 | 1013 | чел.-ч. | чел.-ч. | 1 | 0 | -1417349443 | 0.17 | 0 | 0 | 0 | 0 | 0 | 0 | 0 | 0 | 1 | 1 | 6.11 | 1 | 0 | 1 | 0 | 0 | 0 | 0.17 |  | 2 | 2 | 27907790 | 1 | 0 | 647 | 0 | 0 | 0 | 0 | 0 | 0 | 0 | 0 | 0 | 0 | 0 | 0 | 0 | 0 | 0 | 0 | 0 | 0 | 0 | 0 | 0 | 0 | 0.1224 | 0 | 0 | 1 | 0 | 0
319 | 27906248 | 27907782 | 25230514 | 1 | 1 | 1 | 2 | 91.06.06-048 | ФСЭМ-2001, 91.06.06-048, приказ Минстроя России №1039/пр от 30.12.2016г. | Подъемники одномачтовые, грузоподъемность до 500 кг, высота подъема 45 м | 1368 | 1011 | маш.-ч | маш.-ч | 1 | 0 | 1188625873 | 0.17 | 0 | 191 | 13.5 | 0 | 0 | 31.26 | 13.5 | 0 | 1 | 6.11 | 1 | 1 | 0 | 1 | 0 | 0 | 0 | 0.17 |  | 0 | 2 | 27907791 | 1 | 0 | 648 | 0 | 0 | 0 | 0 | 0 | 0 | 0 | 0 | 0 | 0 | 0 | 0 | 0 | 0 | 0 | 0 | 0 | 0 | 0 | 0 | 0 | 0 | 0.1224 | 191 | 31.26 | 6.11 | 5.31 | 2.3
319 | 27906248 | 27907782 | 25231842 | 1 | 1 | 1 | 2 | 91.17.04-042 | ФСЭМ-2001, 91.17.04-042, приказ Минстроя России №1039/пр от 30.12.2016г. | Аппарат для газовой сварки и резки | 1368 | 1011 | маш.-ч | маш.-ч | 1 | 0 | 792402865 | 5.7 | 0 | 7.33 | 0 | 0 | 0 | 1.2 | 0 | 0 | 1 | 6.11 | 1 | 1 | 0 | 1 | 0 | 0 | 0 | 5.7 |  | 0 | 2 | 27907792 | 1 | 0 | 649 | 0 | 0 | 0 | 0 | 0 | 0 | 0 | 0 | 0 | 0 | 0 | 0 | 0 | 0 | 0 | 0 | 0 | 0 | 0 | 0 | 0 | 0 | 4.104 | 7.33 | 1.2 | 6.11 | 6.84 | 0
319 | 27906248 | 27907782 | 25148309 | 1 | 1 | 1 | 3 | 01.3.02.03-0001 | ФССЦ-2001, 01.3.02.03-0001, приказ Минстроя России №1039/пр от 30.12.2016г. | Ацетилен газообразный технический | 1339 | 1007 | м3 | м3 | 1 | 0 | 1706747518 | 0 | 235.3 | 0 | 0 | 0 | 38.51 | 0 | 0 | 0 | 6.11 | 1 | 1 | 1 | 0 | 1 | 1 | 0 | 0 | 0.74 | *0 | 0 | 2 | 27907793 | 1 | 0 | 650 | 0 | 0 | 0 | 0 | 0 | 0 | 0 | 0 | 0 | 0 | 0 | 0 | 0 | 0 | 0 | 0 | 0 | 0 | 0 | 0 | 0 | 0 | 0 | 235.3 | 38.51 | 6.11 | 0 | 0
319 | 27906248 | 27907782 | 25148328 | 1 | 1 | 1 | 3 | 01.3.02.08-0001 | ФССЦ-2001, 01.3.02.08-0001, приказ Минстроя России №1039/пр от 30.12.2016г. | Кислород технический газообразный | 1339 | 1007 | м3 | м3 | 1 | 0 | 1262771840 | 0 | 38 | 0 | 0 | 0 | 6.22 | 0 | 0 | 0 | 6.11 | 1 | 1 | 1 | 0 | 1 | 1 | 0 | 0 | 4.73 | *0 | 0 | 2 | 27907794 | 1 | 0 | 651 | 0 | 0 | 0 | 0 | 0 | 0 | 0 | 0 | 0 | 0 | 0 | 0 | 0 | 0 | 0 | 0 | 0 | 0 | 0 | 0 | 0 | 0 | 0 | 38 | 6.22 | 6.11 | 0 | 0
320 | 27906248 | 27907796 | 25413998 | 1 | 1 | 1 | 1 | 1-100-21 |  | Рабочий среднего разряда 2.1 | 1191 | 1013 | чел.-ч. | чел.-ч. | 1 | 0 | 152375061 | 158 | 0 | 0 | 0 | 48.09 | 0 | 0 | 0 | 7.87 | 1 | 1 | 1 | 6.11 | 0 | 1 | 0 | 0 | 0 | 158 |  | 1 | 2 | 27907800 | 1 | 0 | 653 | 0 | 0 | 0 | 0 | 0 | 0 | 0 | 0 | 0 | 0 | 0 | 0 | 0 | 0 | 0 | 0 | 0 | 0 | 0 | 0 | 0 | 0 | 34.76 | 48.09 | 7.87 | 6.11 | 1243.46 | 0
320 | 27906248 | 27907796 | 25412928 | 1 | 1 | 1 | 1 | 4-100-00 |  | Затраты труда машинистов | 1191 | 1013 | чел.-ч. | чел.-ч. | 1 | 0 | -1417349443 | 3.82 | 0 | 0 | 0 | 0 | 0 | 0 | 0 | 0 | 1 | 1 | 6.11 | 1 | 0 | 1 | 0 | 0 | 0 | 3.82 |  | 2 | 2 | 27907801 | 1 | 0 | 654 | 0 | 0 | 0 | 0 | 0 | 0 | 0 | 0 | 0 | 0 | 0 | 0 | 0 | 0 | 0 | 0 | 0 | 0 | 0 | 0 | 0 | 0 | 0.8404 | 0 | 0 | 1 | 0 | 0
320 | 27906248 | 27907796 | 25230514 | 1 | 1 | 1 | 2 | 91.06.06-048 | ФСЭМ-2001, 91.06.06-048, приказ Минстроя России №1039/пр от 30.12.2016г. | Подъемники одномачтовые, грузоподъемность до 500 кг, высота подъема 45 м | 1368 | 1011 | маш.-ч | маш.-ч | 1 | 0 | 1188625873 | 3.82 | 0 | 191 | 13.5 | 0 | 0 | 31.26 | 13.5 | 0 | 1 | 6.11 | 1 | 1 | 0 | 1 | 0 | 0 | 0 | 3.82 |  | 0 | 2 | 27907802 | 1 | 0 | 655 | 0 | 0 | 0 | 0 | 0 | 0 | 0 | 0 | 0 | 0 | 0 | 0 | 0 | 0 | 0 | 0 | 0 | 0 | 0 | 0 | 0 | 0 | 0.8404 | 191 | 31.26 | 6.11 | 119.41 | 51.57
321 | 27906248 | 27907804 | 25412980 | 1 | 1 | 1 | 1 | 1-100-35 |  | Рабочий среднего разряда 3.5 | 1191 | 1013 | чел.-ч. | чел.-ч. | 1 | 0 | 145020957 | 6.496 | 0 | 0 | 0 | 55.42 | 0 | 0 | 0 | 9.07 | 1 | 1 | 1 | 6.11 | 0 | 1 | 1 | 0 | 0 | 16.24 | )*0,4 | 1 | 2 | 27907818 | 1 | 0 | 656 | 0 | 0 | 0 | 0 | 0 | 0 | 0 | 0 | 0 | 0 | 0 | 0 | 0 | 0 | 0 | 0 | 0 | 0 | 0 | 0 | 0 | 0 | 10.3936 | 55.42 | 9.07 | 6.11 | 58.92 | 0
321 | 27906248 | 27907804 | 25412928 | 1 | 1 | 1 | 1 | 4-100-00 |  | Затраты труда машинистов | 1191 | 1013 | чел.-ч. | чел.-ч. | 1 | 0 | -1417349443 | 0.51 | 0 | 0 | 0 | 0 | 0 | 0 | 0 | 0 | 1 | 1 | 6.11 | 1 | 0 | 1 | 0 | 0 | 0 | 0.51 |  | 2 | 2 | 27907819 | 1 | 2048 | 657 | 0 | 0 | 0 | 0 | 0 | 0 | 0 | 0 | 0 | 0 | 0 | 0 | 0 | 0 | 0 | 0 | 0 | 0 | 0 | 0 | 0 | 0 | 0.816 | 0 | 0 | 1 | 0 | 0
321 | 27906248 | 27907804 | 25230118 | 1 | 1 | 1 | 2 | 91.05.01-017 | ФСЭМ-2001, 91.05.01-017, приказ Минстроя России №1039/пр от 30.12.2016г. | Краны башенные, грузоподъемность 8 т | 1368 | 1011 | маш.-ч | маш.-ч | 1 | 0 | -1460065968 | 0.004 | 0 | 527.9 | 13.5 | 0 | 0 | 86.4 | 13.5 | 0 | 1 | 6.11 | 1 | 1 | 0 | 1 | 1 | 0 | 0 | 0.01 | )*0,4 | 0 | 2 | 27907820 | 1 | 0 | 658 | 0 | 0 | 0 | 0 | 0 | 0 | 0 | 0 | 0 | 0 | 0 | 0 | 0 | 0 | 0 | 0 | 0 | 0 | 0 | 0 | 0 | 0 | 0.0064 | 527.9 | 86.4 | 6.11 | 0.34 | 0.06
321 | 27906248 | 27907804 | 25230220 | 1 | 1 | 1 | 2 | 91.05.05-014 | ФСЭМ-2001, 91.05.05-014, приказ Минстроя России №1039/пр от 30.12.2016г. | Краны на автомобильном ходу, грузоподъемность 10 т | 1368 | 1011 | маш.-ч | маш.-ч | 1 | 0 | -1718674368 | 0.04 | 0 | 684.26 | 13.5 | 0 | 0 | 111.99 | 13.5 | 0 | 1 | 6.11 | 1 | 1 | 0 | 1 | 1 | 0 | 0 | 0.1 | )*0,4 | 0 | 2 | 27907821 | 1 | 0 | 659 | 0 | 0 | 0 | 0 | 0 | 0 | 0 | 0 | 0 | 0 | 0 | 0 | 0 | 0 | 0 | 0 | 0 | 0 | 0 | 0 | 0 | 0 | 0.064 | 684.26 | 111.99 | 6.11 | 4.48 | 0.54
321 | 27906248 | 27907804 | 25231607 | 1 | 1 | 1 | 2 | 91.14.02-001 | ФСЭМ-2001, 91.14.02-001, приказ Минстроя России №1039/пр от 30.12.2016г. | Автомобили бортовые, грузоподъемность до 5 т | 1368 | 1011 | маш.-ч | маш.-ч | 1 | 0 | 1372534845 | 0.16 | 0 | 401.49 | 11.6 | 0 | 0 | 65.71 | 11.6 | 0 | 1 | 6.11 | 1 | 1 | 0 | 1 | 1 | 0 | 0 | 0.4 | )*0,4 | 0 | 2 | 27907822 | 1 | 0 | 660 | 0 | 0 | 0 | 0 | 0 | 0 | 0 | 0 | 0 | 0 | 0 | 0 | 0 | 0 | 0 | 0 | 0 | 0 | 0 | 0 | 0 | 0 | 0.256 | 401.49 | 65.71 | 6.11 | 10.51 | 1.86
321 | 27906248 | 27907804 | 25150638 | 1 | 1 | 1 | 3 | 01.7.07.29-0101 | ФССЦ-2001, 01.7.07.29-0101, приказ Минстроя России №1039/пр от 30.12.2016г. | Очес льняной | 1346 | 1009 | кг | кг | 1 | 0 | -490687590 | 0 | 227.84 | 0 | 0 | 0 | 37.29 | 0 | 0 | 0 | 6.11 | 1 | 1 | 1 | 0 | 1 | 1 | 0 | 0 | 0.11 | )*0 | 0 | 2 | 27907823 | 1 | 0 | 661 | 0 | 0 | 0 | 0 | 0 | 0 | 0 | 0 | 0 | 0 | 0 | 0 | 0 | 0 | 0 | 0 | 0 | 0 | 0 | 0 | 0 | 0 | 0 | 227.84 | 37.29 | 6.11 | 0 | 0
321 | 27906248 | 27907804 | 25152775 | 1 | 1 | 1 | 3 | 01.7.15.07-0063 | ФССЦ-2001, 01.7.15.07-0063, приказ Минстроя России №1039/пр от 30.12.2016г. | Дюбели с калиброванной головкой (россыпью) 3х68,5 мм | 1348 | 1009 | т | т | 1000 | 0 | -1198405679 | 0 | 155346.75 | 0 | 0 | 0 | 25425 | 0 | 0 | 0 | 6.11 | 1 | 1 | 1 | 0 | 1 | 1 | 0 | 0 | 0.00275 | )*0 | 0 | 2 | 27907824 | 1 | 0 | 662 | 0 | 0 | 0 | 0 | 0 | 0 | 0 | 0 | 0 | 0 | 0 | 0 | 0 | 0 | 0 | 0 | 0 | 0 | 0 | 0 | 0 | 0 | 0 | 155346.75 | 25425 | 6.11 | 0 | 0
321 | 27906248 | 27907804 | 25155503 | 1 | 1 | 1 | 3 | 04.3.01.09-0012 | ФССЦ-2001, 04.3.01.09-0012, приказ Минстроя России №1039/пр от 30.12.2016г. | Раствор готовый кладочный цементный марки 50 | 1339 | 1007 | м3 | м3 | 1 | 0 | -1019936957 | 0 | 2968.85 | 0 | 0 | 0 | 485.9 | 0 | 0 | 0 | 6.11 | 1 | 1 | 1 | 0 | 1 | 1 | 0 | 0 | 0.0044 | )*0 | 0 | 2 | 27907825 | 1 | 0 | 663 | 0 | 0 | 0 | 0 | 0 | 0 | 0 | 0 | 0 | 0 | 0 | 0 | 0 | 0 | 0 | 0 | 0 | 0 | 0 | 0 | 0 | 0 | 0 | 2968.85 | 485.9 | 6.11 | 0 | 0
321 | 27906248 | 27907804 | 25186365 | 1 | 1 | 1 | 3 | 14.4.02.04-0141 | ФССЦ-2001, 14.4.02.04-0141, приказ Минстроя России №1039/пр от 30.12.2016г. | Краски масляные земляные марки МА-0115 мумия, сурик железный | 1348 | 1009 | т | т | 1000 | 0 | 570223526 | 0 | 92377.09 | 0 | 0 | 0 | 15119 | 0 | 0 | 0 | 6.11 | 1 | 1 | 1 | 0 | 1 | 1 | 0 | 0 | 0.00022 | )*0 | 0 | 2 | 27907826 | 1 | 0 | 664 | 0 | 0 | 0 | 0 | 0 | 0 | 0 | 0 | 0 | 0 | 0 | 0 | 0 | 0 | 0 | 0 | 0 | 0 | 0 | 0 | 0 | 0 | 0 | 92377.09 | 15119 | 6.11 | 0 | 0
321 | 27906248 | 27907804 | 25187091 | 1 | 1 | 1 | 3 | 14.5.05.01-0012 | ФССЦ-2001, 14.5.05.01-0012, приказ Минстроя России №1039/пр от 30.12.2016г. | Олифа комбинированная, марки К-3 | 1348 | 1009 | т | т | 1000 | 0 | -909021926 | 0 | 103564.5 | 0 | 0 | 0 | 16950 | 0 | 0 | 0 | 6.11 | 1 | 1 | 1 | 0 | 1 | 1 | 0 | 0 | 0.00011 | )*0 | 0 | 2 | 27907827 | 1 | 0 | 665 | 0 | 0 | 0 | 0 | 0 | 0 | 0 | 0 | 0 | 0 | 0 | 0 | 0 | 0 | 0 | 0 | 0 | 0 | 0 | 0 | 0 | 0 | 0 | 103564.5 | 16950 | 6.11 | 0 | 0
321 | 27906248 | 27907804 | 25195433 | 1 | 1 | 1 | 3 | 18.5.08.05-0022 | ФССЦ-2001, 18.5.08.05-0022, приказ Минстроя России №1039/пр от 30.12.2016г. | Кронштейны для крепления радиаторов к кирпичным и бетонным стенам, при длине кронштейна 131 мм | 1355 | 1010 | 100 шт. | 100 шт. | 100 | 0 | 2088476946 | 0 | 1104.02 | 0 | 0 | 0 | 180.69 | 0 | 0 | 0 | 6.11 | 1 | 1 | 1 | 0 | 1 | 1 | 0 | 0 | 0.22 | )*0 | 0 | 2 | 27907828 | 1 | 0 | 666 | 0 | 0 | 0 | 0 | 0 | 0 | 0 | 0 | 0 | 0 | 0 | 0 | 0 | 0 | 0 | 0 | 0 | 0 | 0 | 0 | 0 | 0 | 0 | 1104.02 | 180.69 | 6.11 | 0 | 0
321 | 27906248 | 27907804 | 25195434 | 1 | 1 | 1 | 3 | 18.5.08.05-0023 | ФССЦ-2001, 18.5.08.05-0023, приказ Минстроя России №1039/пр от 30.12.2016г. | Кронштейны для крепления радиаторов к кирпичным и бетонным стенам, при длине кронштейна 325 мм | 1355 | 1010 | 100 шт. | 100 шт. | 100 | 0 | -1866122579 | 0 | 1145.44 | 0 | 0 | 0 | 187.47 | 0 | 0 | 0 | 6.11 | 1 | 1 | 1 | 0 | 1 | 1 | 0 | 0 | 0.22 | )*0 | 0 | 2 | 27907829 | 1 | 0 | 667 | 0 | 0 | 0 | 0 | 0 | 0 | 0 | 0 | 0 | 0 | 0 | 0 | 0 | 0 | 0 | 0 | 0 | 0 | 0 | 0 | 0 | 0 | 0 | 1145.44 | 187.47 | 6.11 | 0 | 0
321 | 27906248 | 27907804 | 25196068 | 1 | 1 | 1 | 3 | 18.5.11.02-0001 | ФССЦ-2001, 18.5.11.02-0001, приказ Минстроя России №1039/пр от 30.12.2016г. | Регистры отопительные из стальных электросварных труб диаметром нитки 57 мм | 1301 | 1003 | м | м | 1 | 0 | -1994567904 | 0 | 311.61 | 0 | 0 | 0 | 51 | 0 | 0 | 0 | 6.11 | 1 | 1 | 1 | 0 | 1 | 1 | 0 | 0 | 100 | )*0 | 0 | 2 | 27907830 | 1 | 0 | 668 | 0 | 0 | 0 | 0 | 0 | 0 | 0 | 0 | 0 | 0 | 0 | 0 | 0 | 0 | 0 | 0 | 0 | 0 | 0 | 0 | 0 | 0 | 0 | 311.61 | 51 | 6.11 | 0 | 0
322 | 27906248 | 27907831 | 25418142 | 1 | 1 | 1 | 1 | 1-100-34 |  | Рабочий среднего разряда 3.4 | 1191 | 1013 | чел.-ч. | чел.-ч. | 1 | 0 | -814890593 | 75.44 | 0 | 0 | 0 | 54.81 | 0 | 0 | 0 | 8.97 | 1 | 1 | 1 | 6.11 | 0 | 1 | 1 | 0 | 0 | 65.6 | )*1,15 | 1 | 2 | 27907845 | 1 | 0 | 669 | 0 | 0 | 0 | 0 | 0 | 0 | 0 | 0 | 0 | 0 | 0 | 0 | 0 | 0 | 0 | 0 | 0 | 0 | 0 | 0 | 0 | 0 | 53.7736 | 54.81 | 8.97 | 6.11 | 676.69 | 0
322 | 27906248 | 27907831 | 25412928 | 1 | 1 | 1 | 1 | 4-100-00 |  | Затраты труда машинистов | 1191 | 1013 | чел.-ч. | чел.-ч. | 1 | 0 | -1417349443 | 3.13 | 0 | 0 | 0 | 0 | 0 | 0 | 0 | 0 | 1 | 1 | 6.11 | 1 | 0 | 1 | 0 | 0 | 0 | 3.13 |  | 2 | 2 | 27907846 | 1 | 2048 | 670 | 0 | 0 | 0 | 0 | 0 | 0 | 0 | 0 | 0 | 0 | 0 | 0 | 0 | 0 | 0 | 0 | 0 | 0 | 0 | 0 | 0 | 0 | 2.2311 | 0 | 0 | 1 | 0 | 0
322 | 27906248 | 27907831 | 25230220 | 1 | 1 | 1 | 2 | 91.05.05-014 | ФСЭМ-2001, 91.05.05-014, приказ Минстроя России №1039/пр от 30.12.2016г. | Краны на автомобильном ходу, грузоподъемность 10 т | 1368 | 1011 | маш.-ч | маш.-ч | 1 | 0 | -1718674368 | 0.1125 | 0 | 684.26 | 13.5 | 0 | 0 | 111.99 | 13.5 | 0 | 1 | 6.11 | 1 | 1 | 0 | 1 | 1 | 0 | 0 | 0.09 | )*1,25 | 0 | 2 | 27907847 | 1 | 0 | 671 | 0 | 0 | 0 | 0 | 0 | 0 | 0 | 0 | 0 | 0 | 0 | 0 | 0 | 0 | 0 | 0 | 0 | 0 | 0 | 0 | 0 | 0 | 0.08019 | 684.26 | 111.99 | 6.11 | 12.6 | 1.53
322 | 27906248 | 27907831 | 25230514 | 1 | 1 | 1 | 2 | 91.06.06-048 | ФСЭМ-2001, 91.06.06-048, приказ Минстроя России №1039/пр от 30.12.2016г. | Подъемники одномачтовые, грузоподъемность до 500 кг, высота подъема 45 м | 1368 | 1011 | маш.-ч | маш.-ч | 1 | 0 | 1188625873 | 1.4875 | 0 | 191 | 13.5 | 0 | 0 | 31.26 | 13.5 | 0 | 1 | 6.11 | 1 | 1 | 0 | 1 | 1 | 0 | 0 | 1.19 | )*1,25 | 0 | 2 | 27907848 | 1 | 0 | 672 | 0 | 0 | 0 | 0 | 0 | 0 | 0 | 0 | 0 | 0 | 0 | 0 | 0 | 0 | 0 | 0 | 0 | 0 | 0 | 0 | 0 | 0 | 1.0603 | 191 | 31.26 | 6.11 | 46.5 | 20.09
322 | 27906248 | 27907831 | 25231327 | 1 | 1 | 1 | 2 | 91.10.09-011 | ФСЭМ-2001, 91.10.09-011, приказ Минстроя России №1039/пр от 30.12.2016г. | Установки для гидравлических испытаний трубопроводов, давление нагнетания низкое 0,1 МПа (1 кгс/см2), высокое 10 МПа (100 кгс/см2) | 1368 | 1011 | маш.-ч | маш.-ч | 1 | 0 | -1347092713 | 1 | 0 | 181.28 | 0 | 0 | 0 | 29.67 | 0 | 0 | 1 | 6.11 | 1 | 1 | 0 | 1 | 1 | 0 | 0 | 0.8 | )*1,25 | 0 | 2 | 27907849 | 1 | 0 | 673 | 0 | 0 | 0 | 0 | 0 | 0 | 0 | 0 | 0 | 0 | 0 | 0 | 0 | 0 | 0 | 0 | 0 | 0 | 0 | 0 | 0 | 0 | 0.7128 | 181.28 | 29.67 | 6.11 | 29.68 | 0
322 | 27906248 | 27907831 | 25231607 | 1 | 1 | 1 | 2 | 91.14.02-001 | ФСЭМ-2001, 91.14.02-001, приказ Минстроя России №1039/пр от 30.12.2016г. | Автомобили бортовые, грузоподъемность до 5 т | 1368 | 1011 | маш.-ч | маш.-ч | 1 | 0 | 1372534845 | 2.3125 | 0 | 401.49 | 11.6 | 0 | 0 | 65.71 | 11.6 | 0 | 1 | 6.11 | 1 | 1 | 0 | 1 | 1 | 0 | 0 | 1.85 | )*1,25 | 0 | 2 | 27907850 | 1 | 0 | 674 | 0 | 0 | 0 | 0 | 0 | 0 | 0 | 0 | 0 | 0 | 0 | 0 | 0 | 0 | 0 | 0 | 0 | 0 | 0 | 0 | 0 | 0 | 1.6483 | 401.49 | 65.71 | 6.11 | 151.95 | 26.83
322 | 27906248 | 27907831 | 25148759 | 1 | 1 | 1 | 3 | 01.3.05.38-0031 | ФССЦ-2001, 01.3.05.38-0031, приказ Минстроя России №1039/пр от 30.12.2016г. | Водный раствор нитрата и карбоната | 1339 | 1007 | м3 | м3 | 1 | 0 | 2048996427 | 0.67 | 280.02 | 0 | 0 | 0 | 45.83 | 0 | 0 | 0 | 6.11 | 1 | 1 | 1 | 0 | 1 | 0 | 0 | 0 | 0.67 |  | 0 | 2 | 27907851 | 1 | 0 | 675 | 0 | 0 | 0 | 0 | 0 | 0 | 0 | 0 | 0 | 0 | 0 | 0 | 0 | 0 | 0 | 0 | 0 | 0 | 0 | 0 | 0 | 0 | 0.47758 | 280.02 | 45.83 | 6.11 | 30.71 | 0
322 | 27906248 | 27907831 | 25149961 | 1 | 1 | 1 | 3 | 01.7.03.01-0001 | ФССЦ-2001, 01.7.03.01-0001, приказ Минстроя России №1039/пр от 30.12.2016г. | Вода | 1339 | 1007 | м3 | м3 | 1 | 0 | -1660354250 | 15 | 14.91 | 0 | 0 | 0 | 2.44 | 0 | 0 | 0 | 6.11 | 1 | 1 | 1 | 0 | 1 | 0 | 0 | 0 | 15 |  | 0 | 2 | 27907852 | 1 | 0 | 676 | 0 | 0 | 0 | 0 | 0 | 0 | 0 | 0 | 0 | 0 | 0 | 0 | 0 | 0 | 0 | 0 | 0 | 0 | 0 | 0 | 0 | 0 | 10.692 | 14.91 | 2.44 | 6.11 | 36.6 | 0
322 | 27906248 | 27907831 | 25152743 | 1 | 1 | 1 | 3 | 01.7.15.07-0009 | ФССЦ-2001, 01.7.15.07-0009, приказ Минстроя России №1039/пр от 30.12.2016г. | Дюбели пластмассовые с шурупами 8х60 мм | 1355 | 1010 | 100 шт. | 100 шт. | 100 | 0 | -1390362517 | 0.84175 | 180.86 | 0 | 0 | 0 | 29.6 | 0 | 0 | 0 | 6.11 | 1 | 1 | 1 | 0 | 0 | 0 | 0 | 0 | 0.84175 |  | 0 | 1 | -1 | 0 | 0 |  | 0 | 0 | 0 | 0 | 0 | 0 | 0 | 0 | 0 | 0 | 0 | 0 | 0 | 0 | 0 | 0 | 0 | 0 | 0 | 0 | 0 | 0 | 0.6 | 180.86 | 29.6 | 6.11 | 24.92 | 0
322 | 27906248 | 27907831 | 25195436 | 1 | 1 | 1 | 3 | 18.5.08.05-0031 | ФССЦ-2001, 18.5.08.05-0031, приказ Минстроя России №1039/пр от 30.12.2016г. | Кронштейны для радиаторов стальных спаренных марки КР1-РС | 1035 | 1013 | компл. | компл. | 1 | 0 | -1223829238 | 44.2 | 151.22 | 0 | 0 | 0 | 24.75 | 0 | 0 | 0 | 6.11 | 1 | 1 | 1 | 0 | 1 | 0 | 0 | 0 | 44.2 |  | 0 | 2 | 27907855 | 1 | 0 | 679 | 0 | 0 | 0 | 0 | 0 | 0 | 0 | 0 | 0 | 0 | 0 | 0 | 0 | 0 | 0 | 0 | 0 | 0 | 0 | 0 | 0 | 0 | 31.5058 | 151.22 | 24.75 | 6.11 | 1093.95 | 0
322 | 27906248 | 27907831 | 25195774 | 1 | 1 | 1 | 3 | 18.5.10.05-0009 | ФССЦ-2001, 18.5.10.05-0009, приказ Минстроя России №1039/пр от 30.12.2016г. | Радиаторы биметаллические, марка «Rifar-A 500», количество секций 12, мощность 1980 Вт прим. | 1354 | 1010 | шт. | шт. | 1 | 0 | -777592704 | 50.5051 | 9187.55 | 0 | 0 | 0 | 1503.69 | 0 | 0 | 0 | 6.11 | 1 | 1 | 1 | 0 | 0 | 0 | 0 | 0 | 50.5051 |  | 0 | 1 | -1 | 0 | 0 |  | 0 | 0 | 0 | 0 | 0 | 0 | 0 | 0 | 0 | 0 | 0 | 0 | 0 | 0 | 0 | 0 | 0 | 0 | 0 | 0 | 0 | 0 | 36 | 9187.55 | 1503.69 | 6.11 | 75943.94 | 0
325 | 27906248 | 27907860 | 25412980 | 1 | 1 | 1 | 1 | 1-100-35 |  | Рабочий среднего разряда 3.5 | 1191 | 1013 | чел.-ч. | чел.-ч. | 1 | 0 | 145020957 | 1.6905 | 0 | 0 | 0 | 55.42 | 0 | 0 | 0 | 9.07 | 1 | 1 | 1 | 6.11 | 0 | 1 | 1 | 0 | 0 | 1.47 | )*1,15 | 1 | 2 | 27907870 | 1 | 0 | 681 | 0 | 0 | 0 | 0 | 0 | 0 | 0 | 0 | 0 | 0 | 0 | 0 | 0 | 0 | 0 | 0 | 0 | 0 | 0 | 0 | 0 | 0 | 128.478 | 55.42 | 9.07 | 6.11 | 15.33 | 0
325 | 27906248 | 27907860 | 25412928 | 1 | 1 | 1 | 1 | 4-100-00 |  | Затраты труда машинистов | 1191 | 1013 | чел.-ч. | чел.-ч. | 1 | 0 | -1417349443 | 0.01 | 0 | 0 | 0 | 0 | 0 | 0 | 0 | 0 | 1 | 1 | 6.11 | 1 | 0 | 1 | 0 | 0 | 0 | 0.01 |  | 2 | 2 | 27907871 | 1 | 2048 | 682 | 0 | 0 | 0 | 0 | 0 | 0 | 0 | 0 | 0 | 0 | 0 | 0 | 0 | 0 | 0 | 0 | 0 | 0 | 0 | 0 | 0 | 0 | 0.76 | 0 | 0 | 1 | 0 | 0
325 | 27906248 | 27907860 | 25231607 | 1 | 1 | 1 | 2 | 91.14.02-001 | ФСЭМ-2001, 91.14.02-001, приказ Минстроя России №1039/пр от 30.12.2016г. | Автомобили бортовые, грузоподъемность до 5 т | 1368 | 1011 | маш.-ч | маш.-ч | 1 | 0 | 1372534845 | 0.0125 | 0 | 401.49 | 11.6 | 0 | 0 | 65.71 | 11.6 | 0 | 1 | 6.11 | 1 | 1 | 0 | 1 | 1 | 0 | 0 | 0.01 | )*1,25 | 0 | 2 | 27907872 | 1 | 0 | 683 | 0 | 0 | 0 | 0 | 0 | 0 | 0 | 0 | 0 | 0 | 0 | 0 | 0 | 0 | 0 | 0 | 0 | 0 | 0 | 0 | 0 | 0 | 0.95 | 401.49 | 65.71 | 6.11 | 0.83 | 0.15
325 | 27906248 | 27907860 | 25231911 | 1 | 1 | 1 | 2 | 91.17.04-233 | ФСЭМ-2001, 91.17.04-233, приказ Минстроя России №1039/пр от 30.12.2016г. | Установки для сварки ручной дуговой (постоянного тока) | 1368 | 1011 | маш.-ч | маш.-ч | 1 | 0 | -353815937 | 0.4375 | 0 | 49.49 | 0 | 0 | 0 | 8.1 | 0 | 0 | 1 | 6.11 | 1 | 1 | 0 | 1 | 1 | 0 | 0 | 0.35 | )*1,25 | 0 | 2 | 27907873 | 1 | 0 | 684 | 0 | 0 | 0 | 0 | 0 | 0 | 0 | 0 | 0 | 0 | 0 | 0 | 0 | 0 | 0 | 0 | 0 | 0 | 0 | 0 | 0 | 0 | 33.25 | 49.49 | 8.1 | 6.11 | 3.55 | 0
325 | 27906248 | 27907860 | 25147943 | 1 | 1 | 1 | 3 | 01.1.02.08-0001 | ФССЦ-2001, 01.1.02.08-0001, приказ Минстроя России №1039/пр от 30.12.2016г. | Прокладки из паронита марки ПМБ, толщиной 1 мм, диаметром 50 мм | 1356 | 1010 | 1000 шт. | 1000 шт. | 1000 | 0 | -1705143825 | 0.002 | 21079.5 | 0 | 0 | 0 | 3450 | 0 | 0 | 0 | 6.11 | 1 | 1 | 1 | 0 | 1 | 0 | 0 | 0 | 0.002 |  | 0 | 2 | 27907874 | 1 | 0 | 685 | 0 | 0 | 0 | 0 | 0 | 0 | 0 | 0 | 0 | 0 | 0 | 0 | 0 | 0 | 0 | 0 | 0 | 0 | 0 | 0 | 0 | 0 | 0.152 | 21079.5 | 3450 | 6.11 | 6.9 | 0
325 | 27906248 | 27907860 | 25151438 | 1 | 1 | 1 | 3 | 01.7.11.07-0045 | ФССЦ-2001, 01.7.11.07-0045, приказ Минстроя России №1039/пр от 30.12.2016г. | Электроды диаметром 5 мм Э42А | 1348 | 1009 | т | т | 1000 | 0 | -1068056325 | 0.00014 | 63311.82 | 0 | 0 | 0 | 10362 | 0 | 0 | 0 | 6.11 | 1 | 1 | 1 | 0 | 1 | 0 | 0 | 0 | 0.00014 |  | 0 | 2 | 27907875 | 1 | 0 | 686 | 0 | 0 | 0 | 0 | 0 | 0 | 0 | 0 | 0 | 0 | 0 | 0 | 0 | 0 | 0 | 0 | 0 | 0 | 0 | 0 | 0 | 0 | 0.01064 | 63311.82 | 10362 | 6.11 | 1.45 | 0
325 | 27906248 | 27907860 | 25152597 | 1 | 1 | 1 | 3 | 01.7.15.03-0013 | ФССЦ-2001, 01.7.15.03-0013, приказ Минстроя России №1039/пр от 30.12.2016г. | Болты с гайками и шайбами для санитарно-технических работ диаметром 12 мм | 1348 | 1009 | т | т | 1000 | 0 | 56621460 | 0.0011 | 93623.53 | 0 | 0 | 0 | 15323 | 0 | 0 | 0 | 6.11 | 1 | 1 | 1 | 0 | 1 | 0 | 0 | 0 | 0.0011 |  | 0 | 2 | 27907876 | 1 | 0 | 687 | 0 | 0 | 0 | 0 | 0 | 0 | 0 | 0 | 0 | 0 | 0 | 0 | 0 | 0 | 0 | 0 | 0 | 0 | 0 | 0 | 0 | 0 | 0.0836 | 93623.53 | 15323 | 6.11 | 16.86 | 0
325 | 27906248 | 27907860 | 25193179 | 1 | 1 | 1 | 3 | 18.1.09.06-0067 | ФССЦ-2001, 18.1.09.06-0067, приказ Минстроя России №1039/пр от 30.12.2016г. | Кран шаровый муфтовый Valtec для воды диаметром 20 мм со сгоном | 1354 | 1010 | шт. | шт. | 1 | 0 | 898688576 | 0.97368 | 334.4 | 0 | 0 | 0 | 54.73 | 0 | 0 | 0 | 6.11 | 1 | 1 | 1 | 0 | 0 | 0 | 0 | 0 | 0.97368 |  | 0 | 1 | -1 | 0 | 0 |  | 0 | 0 | 0 | 0 | 0 | 0 | 0 | 0 | 0 | 0 | 0 | 0 | 0 | 0 | 0 | 0 | 0 | 0 | 0 | 0 | 0 | 0 | 74 | 334.4 | 54.73 | 6.11 | 53.29 | 0
325 | 27906248 | 27907860 | 25193184 | 1 | 1 | 1 | 3 | 18.1.09.06-0072 | ФССЦ-2001, 18.1.09.06-0072, приказ Минстроя России №1039/пр от 30.12.2016г. | Кран шаровый муфтовый Valtec для воды диаметром 25 мм со сгоном | 1354 | 1010 | шт. | шт. | 1 | 0 | -1306881833 | 0.026316 | 621.26 | 0 | 0 | 0 | 101.68 | 0 | 0 | 0 | 6.11 | 1 | 1 | 1 | 0 | 0 | 0 | 0 | 0 | 0.026316 |  | 0 | 1 | -1 | 0 | 0 |  | 0 | 0 | 0 | 0 | 0 | 0 | 0 | 0 | 0 | 0 | 0 | 0 | 0 | 0 | 0 | 0 | 0 | 0 | 0 | 0 | 0 | 0 | 2 | 621.26 | 101.68 | 6.11 | 2.68 | 0
328 | 27906248 | 27907881 | 25419089 | 1 | 1 | 1 | 1 | 1-100-40 |  | Рабочий среднего разряда 4 | 1191 | 1013 | чел.-ч. | чел.-ч. | 1 | 0 | 1069510174 | 37.9155 | 0 | 0 | 0 | 58.78 | 0 | 0 | 0 | 9.62 | 1 | 1 | 1 | 6.11 | 0 | 1 | 1 | 0 | 0 | 32.97 | )*1,15 | 1 | 2 | 27907899 | 1 | 0 | 690 | 0 | 0 | 0 | 0 | 0 | 0 | 0 | 0 | 0 | 0 | 0 | 0 | 0 | 0 | 0 | 0 | 0 | 0 | 0 | 0 | 0 | 0 | 26.7683 | 58.78 | 9.62 | 6.11 | 364.75 | 0
328 | 27906248 | 27907881 | 25412928 | 1 | 1 | 1 | 1 | 4-100-00 |  | Затраты труда машинистов | 1191 | 1013 | чел.-ч. | чел.-ч. | 1 | 0 | -1417349443 | 0.5 | 0 | 0 | 0 | 0 | 0 | 0 | 0 | 0 | 1 | 1 | 6.11 | 1 | 0 | 1 | 0 | 0 | 0 | 0.5 |  | 2 | 2 | 27907900 | 1 | 2048 | 691 | 0 | 0 | 0 | 0 | 0 | 0 | 0 | 0 | 0 | 0 | 0 | 0 | 0 | 0 | 0 | 0 | 0 | 0 | 0 | 0 | 0 | 0 | 0.353 | 0 | 0 | 1 | 0 | 0
328 | 27906248 | 27907881 | 25230118 | 1 | 1 | 1 | 2 | 91.05.01-017 | ФСЭМ-2001, 91.05.01-017, приказ Минстроя России №1039/пр от 30.12.2016г. | Краны башенные, грузоподъемность 8 т | 1368 | 1011 | маш.-ч | маш.-ч | 1 | 0 | -1460065968 | 0.1 | 0 | 527.9 | 13.5 | 0 | 0 | 86.4 | 13.5 | 0 | 1 | 6.11 | 1 | 1 | 0 | 1 | 1 | 0 | 0 | 0.08 | )*1,25 | 0 | 2 | 27907901 | 1 | 0 | 692 | 0 | 0 | 0 | 0 | 0 | 0 | 0 | 0 | 0 | 0 | 0 | 0 | 0 | 0 | 0 | 0 | 0 | 0 | 0 | 0 | 0 | 0 | 0.0706 | 527.9 | 86.4 | 6.11 | 8.64 | 1.35
328 | 27906248 | 27907881 | 25230220 | 1 | 1 | 1 | 2 | 91.05.05-014 | ФСЭМ-2001, 91.05.05-014, приказ Минстроя России №1039/пр от 30.12.2016г. | Краны на автомобильном ходу, грузоподъемность 10 т | 1368 | 1011 | маш.-ч | маш.-ч | 1 | 0 | -1718674368 | 0.0875 | 0 | 684.26 | 13.5 | 0 | 0 | 111.99 | 13.5 | 0 | 1 | 6.11 | 1 | 1 | 0 | 1 | 1 | 0 | 0 | 0.07 | )*1,25 | 0 | 2 | 27907902 | 1 | 0 | 693 | 0 | 0 | 0 | 0 | 0 | 0 | 0 | 0 | 0 | 0 | 0 | 0 | 0 | 0 | 0 | 0 | 0 | 0 | 0 | 0 | 0 | 0 | 0.061775 | 684.26 | 111.99 | 6.11 | 9.8 | 1.19
328 | 27906248 | 27907881 | 25231607 | 1 | 1 | 1 | 2 | 91.14.02-001 | ФСЭМ-2001, 91.14.02-001, приказ Минстроя России №1039/пр от 30.12.2016г. | Автомобили бортовые, грузоподъемность до 5 т | 1368 | 1011 | маш.-ч | маш.-ч | 1 | 0 | 1372534845 | 0.4375 | 0 | 401.49 | 11.6 | 0 | 0 | 65.71 | 11.6 | 0 | 1 | 6.11 | 1 | 1 | 0 | 1 | 1 | 0 | 0 | 0.35 | )*1,25 | 0 | 2 | 27907903 | 1 | 0 | 694 | 0 | 0 | 0 | 0 | 0 | 0 | 0 | 0 | 0 | 0 | 0 | 0 | 0 | 0 | 0 | 0 | 0 | 0 | 0 | 0 | 0 | 0 | 0.30888 | 401.49 | 65.71 | 6.11 | 28.75 | 5.08
328 | 27906248 | 27907881 | 25231842 | 1 | 1 | 1 | 2 | 91.17.04-042 | ФСЭМ-2001, 91.17.04-042, приказ Минстроя России №1039/пр от 30.12.2016г. | Аппарат для газовой сварки и резки | 1368 | 1011 | маш.-ч | маш.-ч | 1 | 0 | 792402865 | 1.4375 | 0 | 7.33 | 0 | 0 | 0 | 1.2 | 0 | 0 | 1 | 6.11 | 1 | 1 | 0 | 1 | 1 | 0 | 0 | 1.15 | )*1,25 | 0 | 2 | 27907904 | 1 | 0 | 695 | 0 | 0 | 0 | 0 | 0 | 0 | 0 | 0 | 0 | 0 | 0 | 0 | 0 | 0 | 0 | 0 | 0 | 0 | 0 | 0 | 0 | 0 | 1.0149 | 7.33 | 1.2 | 6.11 | 1.73 | 0
328 | 27906248 | 27907881 | 25148310 | 1 | 1 | 1 | 3 | 01.3.02.03-0011 | ФССЦ-2001, 01.3.02.03-0011, приказ Минстроя России №1039/пр от 30.12.2016г. | Ацетилен растворенный технический марки А | 1348 | 1009 | т | т | 1000 | 0 | 993149205 | 0.00013 | 200591.3 | 0 | 0 | 0 | 32830 | 0 | 0 | 0 | 6.11 | 1 | 1 | 1 | 0 | 1 | 0 | 0 | 0 | 0.00013 |  | 0 | 2 | 27907905 | 1 | 0 | 696 | 0 | 0 | 0 | 0 | 0 | 0 | 0 | 0 | 0 | 0 | 0 | 0 | 0 | 0 | 0 | 0 | 0 | 0 | 0 | 0 | 0 | 0 | 9.178e-05 | 200591.3 | 32830 | 6.11 | 4.27 | 0
328 | 27906248 | 27907881 | 25148328 | 1 | 1 | 1 | 3 | 01.3.02.08-0001 | ФССЦ-2001, 01.3.02.08-0001, приказ Минстроя России №1039/пр от 30.12.2016г. | Кислород технический газообразный | 1339 | 1007 | м3 | м3 | 1 | 0 | 1262771840 | 0.281 | 38 | 0 | 0 | 0 | 6.22 | 0 | 0 | 0 | 6.11 | 1 | 1 | 1 | 0 | 1 | 0 | 0 | 0 | 0.281 |  | 0 | 2 | 27907906 | 1 | 0 | 697 | 0 | 0 | 0 | 0 | 0 | 0 | 0 | 0 | 0 | 0 | 0 | 0 | 0 | 0 | 0 | 0 | 0 | 0 | 0 | 0 | 0 | 0 | 0.19839 | 38 | 6.22 | 6.11 | 1.75 | 0
328 | 27906248 | 27907881 | 25149961 | 1 | 1 | 1 | 3 | 01.7.03.01-0001 | ФССЦ-2001, 01.7.03.01-0001, приказ Минстроя России №1039/пр от 30.12.2016г. | Вода | 1339 | 1007 | м3 | м3 | 1 | 0 | -1660354250 | 0.69 | 14.91 | 0 | 0 | 0 | 2.44 | 0 | 0 | 0 | 6.11 | 1 | 1 | 1 | 0 | 1 | 0 | 0 | 0 | 0.69 |  | 0 | 2 | 27907907 | 1 | 0 | 698 | 0 | 0 | 0 | 0 | 0 | 0 | 0 | 0 | 0 | 0 | 0 | 0 | 0 | 0 | 0 | 0 | 0 | 0 | 0 | 0 | 0 | 0 | 0.48714 | 14.91 | 2.44 | 6.11 | 1.68 | 0
328 | 27906248 | 27907881 | 25150638 | 1 | 1 | 1 | 3 | 01.7.07.29-0101 | ФССЦ-2001, 01.7.07.29-0101, приказ Минстроя России №1039/пр от 30.12.2016г. | Очес льняной | 1346 | 1009 | кг | кг | 1 | 0 | -490687590 | 0.06 | 227.84 | 0 | 0 | 0 | 37.29 | 0 | 0 | 0 | 6.11 | 1 | 1 | 1 | 0 | 1 | 0 | 0 | 0 | 0.06 |  | 0 | 2 | 27907908 | 1 | 0 | 699 | 0 | 0 | 0 | 0 | 0 | 0 | 0 | 0 | 0 | 0 | 0 | 0 | 0 | 0 | 0 | 0 | 0 | 0 | 0 | 0 | 0 | 0 | 0.04236 | 227.84 | 37.29 | 6.11 | 2.24 | 0
328 | 27906248 | 27907881 | 25151370 | 1 | 1 | 1 | 3 | 01.7.11.04-0072 | ФССЦ-2001, 01.7.11.04-0072, приказ Минстроя России №1039/пр от 30.12.2016г. | Проволока сварочная легированная диаметром 4 мм | 1348 | 1009 | т | т | 1000 | 0 | -531507062 | 0.00017 | 82851.6 | 0 | 0 | 0 | 13560 | 0 | 0 | 0 | 6.11 | 1 | 1 | 1 | 0 | 1 | 0 | 0 | 0 | 0.00017 |  | 0 | 2 | 27907909 | 1 | 0 | 700 | 0 | 0 | 0 | 0 | 0 | 0 | 0 | 0 | 0 | 0 | 0 | 0 | 0 | 0 | 0 | 0 | 0 | 0 | 0 | 0 | 0 | 0 | 0.00012002 | 82851.6 | 13560 | 6.11 | 2.31 | 0
328 | 27906248 | 27907881 | 25154689 | 1 | 1 | 1 | 3 | 03.1.02.03-0015 | ФССЦ-2001, 03.1.02.03-0015, приказ Минстроя России №1039/пр от 30.12.2016г. | Известь строительная негашеная хлорная, марки А | 1346 | 1009 | кг | кг | 1 | 0 | 450790165 | 0.0025 | 13.14 | 0 | 0 | 0 | 2.15 | 0 | 0 | 0 | 6.11 | 1 | 1 | 1 | 0 | 1 | 0 | 0 | 0 | 0.0025 |  | 0 | 2 | 27907910 | 1 | 0 | 701 | 0 | 0 | 0 | 0 | 0 | 0 | 0 | 0 | 0 | 0 | 0 | 0 | 0 | 0 | 0 | 0 | 0 | 0 | 0 | 0 | 0 | 0 | 0.001765 | 13.14 | 2.15 | 6.11 | 0.01 | 0
328 | 27906248 | 27907881 | 25186365 | 1 | 1 | 1 | 3 | 14.4.02.04-0141 | ФССЦ-2001, 14.4.02.04-0141, приказ Минстроя России №1039/пр от 30.12.2016г. | Краски масляные земляные марки МА-0115 мумия, сурик железный | 1348 | 1009 | т | т | 1000 | 0 | 570223526 | 0.00044 | 92377.09 | 0 | 0 | 0 | 15119 | 0 | 0 | 0 | 6.11 | 1 | 1 | 1 | 0 | 1 | 0 | 0 | 0 | 0.00044 |  | 0 | 2 | 27907911 | 1 | 0 | 702 | 0 | 0 | 0 | 0 | 0 | 0 | 0 | 0 | 0 | 0 | 0 | 0 | 0 | 0 | 0 | 0 | 0 | 0 | 0 | 0 | 0 | 0 | 0.00031064 | 92377.09 | 15119 | 6.11 | 6.65 | 0
328 | 27906248 | 27907881 | 25187091 | 1 | 1 | 1 | 3 | 14.5.05.01-0012 | ФССЦ-2001, 14.5.05.01-0012, приказ Минстроя России №1039/пр от 30.12.2016г. | Олифа комбинированная, марки К-3 | 1348 | 1009 | т | т | 1000 | 0 | -909021926 | 0.00053 | 103564.5 | 0 | 0 | 0 | 16950 | 0 | 0 | 0 | 6.11 | 1 | 1 | 1 | 0 | 1 | 0 | 0 | 0 | 0.00053 |  | 0 | 2 | 27907912 | 1 | 0 | 703 | 0 | 0 | 0 | 0 | 0 | 0 | 0 | 0 | 0 | 0 | 0 | 0 | 0 | 0 | 0 | 0 | 0 | 0 | 0 | 0 | 0 | 0 | 0.00037418 | 103564.5 | 16950 | 6.11 | 8.98 | 0
328 | 27906248 | 27907881 | 25209315 | 1 | 1 | 1 | 3 | 23.1.02.06-0004 | ФССЦ-2001, 23.1.02.06-0004, приказ Минстроя России №1039/пр от 30.12.2016г. | Хомут металлический с одним стопорным винтом и резиновым профилем для крепления трубопроводов диаметром 25-28 мм | 1358 | 1010 | 10 шт. | 10 шт. | 10 | 0 | -1611190815 | 4.9575 | 201.63 | 0 | 0 | 0 | 33 | 0 | 0 | 0 | 6.11 | 1 | 1 | 1 | 0 | 0 | 0 | 0 | 0 | 4.9575 |  | 0 | 1 | -1 | 0 | 0 |  | 0 | 0 | 0 | 0 | 0 | 0 | 0 | 0 | 0 | 0 | 0 | 0 | 0 | 0 | 0 | 0 | 0 | 0 | 0 | 0 | 0 | 0 | 3.5 | 201.63 | 33 | 6.11 | 163.6 | 0
328 | 27906248 | 27907881 | 25210261 | 1 | 1 | 1 | 3 | 23.3.06.06-0003 | ФССЦ-2001, 23.3.06.06-0003, приказ Минстроя России №1039/пр от 30.12.2016г. | Трубы стальные сварные водогазопроводные с резьбой черные усиленные (неоцинкованные), диаметр условного прохода 25 мм, толщина стенки 4 мм | 1301 | 1003 | м | м | 1 | 0 | -944174418 | 100 | 120.55 | 0 | 0 | 0 | 19.73 | 0 | 0 | 0 | 6.11 | 1 | 1 | 1 | 0 | 0 | 0 | 0 | 0 | 100 |  | 0 | 1 | -1 | 0 | 0 |  | 0 | 0 | 0 | 0 | 0 | 0 | 0 | 0 | 0 | 0 | 0 | 0 | 0 | 0 | 0 | 0 | 0 | 0 | 0 | 0 | 0 | 0 | 70.6 | 120.55 | 19.73 | 6.11 | 1973 | 0
331 | 27906248 | 27907919 | 25419089 | 1 | 1 | 1 | 1 | 1-100-40 |  | Рабочий среднего разряда 4 | 1191 | 1013 | чел.-ч. | чел.-ч. | 1 | 0 | 1069510174 | 37.9155 | 0 | 0 | 0 | 58.78 | 0 | 0 | 0 | 9.62 | 1 | 1 | 1 | 6.11 | 0 | 1 | 1 | 0 | 0 | 32.97 | )*1,15 | 1 | 2 | 27907938 | 1 | 0 | 707 | 0 | 0 | 0 | 0 | 0 | 0 | 0 | 0 | 0 | 0 | 0 | 0 | 0 | 0 | 0 | 0 | 0 | 0 | 0 | 0 | 0 | 0 | 105.1018 | 58.78 | 9.62 | 6.11 | 364.75 | 0
331 | 27906248 | 27907919 | 25412928 | 1 | 1 | 1 | 1 | 4-100-00 |  | Затраты труда машинистов | 1191 | 1013 | чел.-ч. | чел.-ч. | 1 | 0 | -1417349443 | 0.5 | 0 | 0 | 0 | 0 | 0 | 0 | 0 | 0 | 1 | 1 | 6.11 | 1 | 0 | 1 | 0 | 0 | 0 | 0.5 |  | 2 | 2 | 27907939 | 1 | 2048 | 708 | 0 | 0 | 0 | 0 | 0 | 0 | 0 | 0 | 0 | 0 | 0 | 0 | 0 | 0 | 0 | 0 | 0 | 0 | 0 | 0 | 0 | 0 | 1.386 | 0 | 0 | 1 | 0 | 0
331 | 27906248 | 27907919 | 25230118 | 1 | 1 | 1 | 2 | 91.05.01-017 | ФСЭМ-2001, 91.05.01-017, приказ Минстроя России №1039/пр от 30.12.2016г. | Краны башенные, грузоподъемность 8 т | 1368 | 1011 | маш.-ч | маш.-ч | 1 | 0 | -1460065968 | 0.1 | 0 | 527.9 | 13.5 | 0 | 0 | 86.4 | 13.5 | 0 | 1 | 6.11 | 1 | 1 | 0 | 1 | 1 | 0 | 0 | 0.08 | )*1,25 | 0 | 2 | 27907940 | 1 | 0 | 709 | 0 | 0 | 0 | 0 | 0 | 0 | 0 | 0 | 0 | 0 | 0 | 0 | 0 | 0 | 0 | 0 | 0 | 0 | 0 | 0 | 0 | 0 | 0.2772 | 527.9 | 86.4 | 6.11 | 8.64 | 1.35
331 | 27906248 | 27907919 | 25230220 | 1 | 1 | 1 | 2 | 91.05.05-014 | ФСЭМ-2001, 91.05.05-014, приказ Минстроя России №1039/пр от 30.12.2016г. | Краны на автомобильном ходу, грузоподъемность 10 т | 1368 | 1011 | маш.-ч | маш.-ч | 1 | 0 | -1718674368 | 0.0875 | 0 | 684.26 | 13.5 | 0 | 0 | 111.99 | 13.5 | 0 | 1 | 6.11 | 1 | 1 | 0 | 1 | 1 | 0 | 0 | 0.07 | )*1,25 | 0 | 2 | 27907941 | 1 | 0 | 710 | 0 | 0 | 0 | 0 | 0 | 0 | 0 | 0 | 0 | 0 | 0 | 0 | 0 | 0 | 0 | 0 | 0 | 0 | 0 | 0 | 0 | 0 | 0.24255 | 684.26 | 111.99 | 6.11 | 9.8 | 1.19
331 | 27906248 | 27907919 | 25231607 | 1 | 1 | 1 | 2 | 91.14.02-001 | ФСЭМ-2001, 91.14.02-001, приказ Минстроя России №1039/пр от 30.12.2016г. | Автомобили бортовые, грузоподъемность до 5 т | 1368 | 1011 | маш.-ч | маш.-ч | 1 | 0 | 1372534845 | 0.4375 | 0 | 401.49 | 11.6 | 0 | 0 | 65.71 | 11.6 | 0 | 1 | 6.11 | 1 | 1 | 0 | 1 | 1 | 0 | 0 | 0.35 | )*1,25 | 0 | 2 | 27907942 | 1 | 0 | 711 | 0 | 0 | 0 | 0 | 0 | 0 | 0 | 0 | 0 | 0 | 0 | 0 | 0 | 0 | 0 | 0 | 0 | 0 | 0 | 0 | 0 | 0 | 1.2127 | 401.49 | 65.71 | 6.11 | 28.75 | 5.08
331 | 27906248 | 27907919 | 25231842 | 1 | 1 | 1 | 2 | 91.17.04-042 | ФСЭМ-2001, 91.17.04-042, приказ Минстроя России №1039/пр от 30.12.2016г. | Аппарат для газовой сварки и резки | 1368 | 1011 | маш.-ч | маш.-ч | 1 | 0 | 792402865 | 1.4375 | 0 | 7.33 | 0 | 0 | 0 | 1.2 | 0 | 0 | 1 | 6.11 | 1 | 1 | 0 | 1 | 1 | 0 | 0 | 1.15 | )*1,25 | 0 | 2 | 27907943 | 1 | 0 | 712 | 0 | 0 | 0 | 0 | 0 | 0 | 0 | 0 | 0 | 0 | 0 | 0 | 0 | 0 | 0 | 0 | 0 | 0 | 0 | 0 | 0 | 0 | 3.9847 | 7.33 | 1.2 | 6.11 | 1.73 | 0
331 | 27906248 | 27907919 | 25148310 | 1 | 1 | 1 | 3 | 01.3.02.03-0011 | ФССЦ-2001, 01.3.02.03-0011, приказ Минстроя России №1039/пр от 30.12.2016г. | Ацетилен растворенный технический марки А | 1348 | 1009 | т | т | 1000 | 0 | 993149205 | 0.00013 | 200591.3 | 0 | 0 | 0 | 32830 | 0 | 0 | 0 | 6.11 | 1 | 1 | 1 | 0 | 1 | 0 | 0 | 0 | 0.00013 |  | 0 | 2 | 27907944 | 1 | 0 | 713 | 0 | 0 | 0 | 0 | 0 | 0 | 0 | 0 | 0 | 0 | 0 | 0 | 0 | 0 | 0 | 0 | 0 | 0 | 0 | 0 | 0 | 0 | 0.00036036 | 200591.3 | 32830 | 6.11 | 4.27 | 0
331 | 27906248 | 27907919 | 25148328 | 1 | 1 | 1 | 3 | 01.3.02.08-0001 | ФССЦ-2001, 01.3.02.08-0001, приказ Минстроя России №1039/пр от 30.12.2016г. | Кислород технический газообразный | 1339 | 1007 | м3 | м3 | 1 | 0 | 1262771840 | 0.281 | 38 | 0 | 0 | 0 | 6.22 | 0 | 0 | 0 | 6.11 | 1 | 1 | 1 | 0 | 1 | 0 | 0 | 0 | 0.281 |  | 0 | 2 | 27907945 | 1 | 0 | 714 | 0 | 0 | 0 | 0 | 0 | 0 | 0 | 0 | 0 | 0 | 0 | 0 | 0 | 0 | 0 | 0 | 0 | 0 | 0 | 0 | 0 | 0 | 0.77893 | 38 | 6.22 | 6.11 | 1.75 | 0
331 | 27906248 | 27907919 | 25149961 | 1 | 1 | 1 | 3 | 01.7.03.01-0001 | ФССЦ-2001, 01.7.03.01-0001, приказ Минстроя России №1039/пр от 30.12.2016г. | Вода | 1339 | 1007 | м3 | м3 | 1 | 0 | -1660354250 | 0.44 | 14.91 | 0 | 0 | 0 | 2.44 | 0 | 0 | 0 | 6.11 | 1 | 1 | 1 | 0 | 1 | 0 | 0 | 0 | 0.44 |  | 0 | 2 | 27907946 | 1 | 0 | 715 | 0 | 0 | 0 | 0 | 0 | 0 | 0 | 0 | 0 | 0 | 0 | 0 | 0 | 0 | 0 | 0 | 0 | 0 | 0 | 0 | 0 | 0 | 1.2197 | 14.91 | 2.44 | 6.11 | 1.07 | 0
331 | 27906248 | 27907919 | 25150638 | 1 | 1 | 1 | 3 | 01.7.07.29-0101 | ФССЦ-2001, 01.7.07.29-0101, приказ Минстроя России №1039/пр от 30.12.2016г. | Очес льняной | 1346 | 1009 | кг | кг | 1 | 0 | -490687590 | 0.06 | 227.84 | 0 | 0 | 0 | 37.29 | 0 | 0 | 0 | 6.11 | 1 | 1 | 1 | 0 | 1 | 0 | 0 | 0 | 0.06 |  | 0 | 2 | 27907947 | 1 | 0 | 716 | 0 | 0 | 0 | 0 | 0 | 0 | 0 | 0 | 0 | 0 | 0 | 0 | 0 | 0 | 0 | 0 | 0 | 0 | 0 | 0 | 0 | 0 | 0.16632 | 227.84 | 37.29 | 6.11 | 2.24 | 0
331 | 27906248 | 27907919 | 25151370 | 1 | 1 | 1 | 3 | 01.7.11.04-0072 | ФССЦ-2001, 01.7.11.04-0072, приказ Минстроя России №1039/пр от 30.12.2016г. | Проволока сварочная легированная диаметром 4 мм | 1348 | 1009 | т | т | 1000 | 0 | -531507062 | 0.00017 | 82851.6 | 0 | 0 | 0 | 13560 | 0 | 0 | 0 | 6.11 | 1 | 1 | 1 | 0 | 1 | 0 | 0 | 0 | 0.00017 |  | 0 | 2 | 27907948 | 1 | 0 | 717 | 0 | 0 | 0 | 0 | 0 | 0 | 0 | 0 | 0 | 0 | 0 | 0 | 0 | 0 | 0 | 0 | 0 | 0 | 0 | 0 | 0 | 0 | 0.00047124 | 82851.6 | 13560 | 6.11 | 2.31 | 0
331 | 27906248 | 27907919 | 25154689 | 1 | 1 | 1 | 3 | 03.1.02.03-0015 | ФССЦ-2001, 03.1.02.03-0015, приказ Минстроя России №1039/пр от 30.12.2016г. | Известь строительная негашеная хлорная, марки А | 1346 | 1009 | кг | кг | 1 | 0 | 450790165 | 0.0016 | 13.14 | 0 | 0 | 0 | 2.15 | 0 | 0 | 0 | 6.11 | 1 | 1 | 1 | 0 | 1 | 0 | 0 | 0 | 0.0016 |  | 0 | 2 | 27907949 | 1 | 0 | 718 | 0 | 0 | 0 | 0 | 0 | 0 | 0 | 0 | 0 | 0 | 0 | 0 | 0 | 0 | 0 | 0 | 0 | 0 | 0 | 0 | 0 | 0 | 0.0044352 | 13.14 | 2.15 | 6.11 | 0 | 0
331 | 27906248 | 27907919 | 25186365 | 1 | 1 | 1 | 3 | 14.4.02.04-0141 | ФССЦ-2001, 14.4.02.04-0141, приказ Минстроя России №1039/пр от 30.12.2016г. | Краски масляные земляные марки МА-0115 мумия, сурик железный | 1348 | 1009 | т | т | 1000 | 0 | 570223526 | 0.00044 | 92377.09 | 0 | 0 | 0 | 15119 | 0 | 0 | 0 | 6.11 | 1 | 1 | 1 | 0 | 1 | 0 | 0 | 0 | 0.00044 |  | 0 | 2 | 27907950 | 1 | 0 | 719 | 0 | 0 | 0 | 0 | 0 | 0 | 0 | 0 | 0 | 0 | 0 | 0 | 0 | 0 | 0 | 0 | 0 | 0 | 0 | 0 | 0 | 0 | 0.0012197 | 92377.09 | 15119 | 6.11 | 6.65 | 0
331 | 27906248 | 27907919 | 25187091 | 1 | 1 | 1 | 3 | 14.5.05.01-0012 | ФССЦ-2001, 14.5.05.01-0012, приказ Минстроя России №1039/пр от 30.12.2016г. | Олифа комбинированная, марки К-3 | 1348 | 1009 | т | т | 1000 | 0 | -909021926 | 0.00053 | 103564.5 | 0 | 0 | 0 | 16950 | 0 | 0 | 0 | 6.11 | 1 | 1 | 1 | 0 | 1 | 0 | 0 | 0 | 0.00053 |  | 0 | 2 | 27907951 | 1 | 0 | 720 | 0 | 0 | 0 | 0 | 0 | 0 | 0 | 0 | 0 | 0 | 0 | 0 | 0 | 0 | 0 | 0 | 0 | 0 | 0 | 0 | 0 | 0 | 0.0014692 | 103564.5 | 16950 | 6.11 | 8.98 | 0
331 | 27906248 | 27907919 | 25209314 | 1 | 1 | 1 | 3 | 23.1.02.06-0003 | ФССЦ-2001, 23.1.02.06-0003, приказ Минстроя России №1039/пр от 30.12.2016г. | Хомут металлический с одним стопорным винтом и резиновым профилем для крепления трубопроводов диаметром 20-23 мм | 1358 | 1010 | 10 шт. | 10 шт. | 10 | 0 | -2068360021 | 5.0144 | 194.3 | 0 | 0 | 0 | 31.8 | 0 | 0 | 0 | 6.11 | 1 | 1 | 1 | 0 | 0 | 0 | 0 | 0 | 5.0144 |  | 0 | 1 | -1 | 0 | 0 |  | 0 | 0 | 0 | 0 | 0 | 0 | 0 | 0 | 0 | 0 | 0 | 0 | 0 | 0 | 0 | 0 | 0 | 0 | 0 | 0 | 0 | 0 | 13.9 | 194.3 | 31.8 | 6.11 | 159.46 | 0
331 | 27906248 | 27907919 | 25210260 | 1 | 1 | 1 | 3 | 23.3.06.06-0002 | ФССЦ-2001, 23.3.06.06-0002, приказ Минстроя России №1039/пр от 30.12.2016г. | Трубы стальные сварные водогазопроводные с резьбой черные усиленные (неоцинкованные), диаметр условного прохода 20 мм, толщина стенки 3,2 мм | 1301 | 1003 | м | м | 1 | 0 | 1987173636 | 100 | 79 | 0 | 0 | 0 | 12.93 | 0 | 0 | 0 | 6.11 | 1 | 1 | 1 | 0 | 0 | 0 | 0 | 0 | 100 |  | 0 | 1 | -1 | 0 | 0 |  | 0 | 0 | 0 | 0 | 0 | 0 | 0 | 0 | 0 | 0 | 0 | 0 | 0 | 0 | 0 | 0 | 0 | 0 | 0 | 0 | 0 | 0 | 277.2 | 79 | 12.93 | 6.11 | 1293 | 0
334 | 27906248 | 27907959 | 25419089 | 1 | 1 | 1 | 1 | 1-100-40 |  | Рабочий среднего разряда 4 | 1191 | 1013 | чел.-ч. | чел.-ч. | 1 | 0 | 1069510174 | 37.9155 | 0 | 0 | 0 | 58.78 | 0 | 0 | 0 | 9.62 | 1 | 1 | 1 | 6.11 | 0 | 1 | 1 | 0 | 0 | 32.97 | )*1,15 | 1 | 2 | 27907977 | 1 | 0 | 724 | 0 | 0 | 0 | 0 | 0 | 0 | 0 | 0 | 0 | 0 | 0 | 0 | 0 | 0 | 0 | 0 | 0 | 0 | 0 | 0 | 0 | 0 | 15.1662 | 58.78 | 9.62 | 6.11 | 364.75 | 0
334 | 27906248 | 27907959 | 25412928 | 1 | 1 | 1 | 1 | 4-100-00 |  | Затраты труда машинистов | 1191 | 1013 | чел.-ч. | чел.-ч. | 1 | 0 | -1417349443 | 0.5 | 0 | 0 | 0 | 0 | 0 | 0 | 0 | 0 | 1 | 1 | 6.11 | 1 | 0 | 1 | 0 | 0 | 0 | 0.5 |  | 2 | 2 | 27907978 | 1 | 2048 | 725 | 0 | 0 | 0 | 0 | 0 | 0 | 0 | 0 | 0 | 0 | 0 | 0 | 0 | 0 | 0 | 0 | 0 | 0 | 0 | 0 | 0 | 0 | 0.2 | 0 | 0 | 1 | 0 | 0
334 | 27906248 | 27907959 | 25230118 | 1 | 1 | 1 | 2 | 91.05.01-017 | ФСЭМ-2001, 91.05.01-017, приказ Минстроя России №1039/пр от 30.12.2016г. | Краны башенные, грузоподъемность 8 т | 1368 | 1011 | маш.-ч | маш.-ч | 1 | 0 | -1460065968 | 0.1 | 0 | 527.9 | 13.5 | 0 | 0 | 86.4 | 13.5 | 0 | 1 | 6.11 | 1 | 1 | 0 | 1 | 1 | 0 | 0 | 0.08 | )*1,25 | 0 | 2 | 27907979 | 1 | 0 | 726 | 0 | 0 | 0 | 0 | 0 | 0 | 0 | 0 | 0 | 0 | 0 | 0 | 0 | 0 | 0 | 0 | 0 | 0 | 0 | 0 | 0 | 0 | 0.04 | 527.9 | 86.4 | 6.11 | 8.64 | 1.35
334 | 27906248 | 27907959 | 25230220 | 1 | 1 | 1 | 2 | 91.05.05-014 | ФСЭМ-2001, 91.05.05-014, приказ Минстроя России №1039/пр от 30.12.2016г. | Краны на автомобильном ходу, грузоподъемность 10 т | 1368 | 1011 | маш.-ч | маш.-ч | 1 | 0 | -1718674368 | 0.0875 | 0 | 684.26 | 13.5 | 0 | 0 | 111.99 | 13.5 | 0 | 1 | 6.11 | 1 | 1 | 0 | 1 | 1 | 0 | 0 | 0.07 | )*1,25 | 0 | 2 | 27907980 | 1 | 0 | 727 | 0 | 0 | 0 | 0 | 0 | 0 | 0 | 0 | 0 | 0 | 0 | 0 | 0 | 0 | 0 | 0 | 0 | 0 | 0 | 0 | 0 | 0 | 0.035 | 684.26 | 111.99 | 6.11 | 9.8 | 1.19
334 | 27906248 | 27907959 | 25231607 | 1 | 1 | 1 | 2 | 91.14.02-001 | ФСЭМ-2001, 91.14.02-001, приказ Минстроя России №1039/пр от 30.12.2016г. | Автомобили бортовые, грузоподъемность до 5 т | 1368 | 1011 | маш.-ч | маш.-ч | 1 | 0 | 1372534845 | 0.4375 | 0 | 401.49 | 11.6 | 0 | 0 | 65.71 | 11.6 | 0 | 1 | 6.11 | 1 | 1 | 0 | 1 | 1 | 0 | 0 | 0.35 | )*1,25 | 0 | 2 | 27907981 | 1 | 0 | 728 | 0 | 0 | 0 | 0 | 0 | 0 | 0 | 0 | 0 | 0 | 0 | 0 | 0 | 0 | 0 | 0 | 0 | 0 | 0 | 0 | 0 | 0 | 0.175 | 401.49 | 65.71 | 6.11 | 28.75 | 5.08
334 | 27906248 | 27907959 | 25231842 | 1 | 1 | 1 | 2 | 91.17.04-042 | ФСЭМ-2001, 91.17.04-042, приказ Минстроя России №1039/пр от 30.12.2016г. | Аппарат для газовой сварки и резки | 1368 | 1011 | маш.-ч | маш.-ч | 1 | 0 | 792402865 | 1.4375 | 0 | 7.33 | 0 | 0 | 0 | 1.2 | 0 | 0 | 1 | 6.11 | 1 | 1 | 0 | 1 | 1 | 0 | 0 | 1.15 | )*1,25 | 0 | 2 | 27907982 | 1 | 0 | 729 | 0 | 0 | 0 | 0 | 0 | 0 | 0 | 0 | 0 | 0 | 0 | 0 | 0 | 0 | 0 | 0 | 0 | 0 | 0 | 0 | 0 | 0 | 0.575 | 7.33 | 1.2 | 6.11 | 1.73 | 0
334 | 27906248 | 27907959 | 25148310 | 1 | 1 | 1 | 3 | 01.3.02.03-0011 | ФССЦ-2001, 01.3.02.03-0011, приказ Минстроя России №1039/пр от 30.12.2016г. | Ацетилен растворенный технический марки А | 1348 | 1009 | т | т | 1000 | 0 | 993149205 | 0.00013 | 200591.3 | 0 | 0 | 0 | 32830 | 0 | 0 | 0 | 6.11 | 1 | 1 | 1 | 0 | 1 | 0 | 0 | 0 | 0.00013 |  | 0 | 2 | 27907983 | 1 | 0 | 730 | 0 | 0 | 0 | 0 | 0 | 0 | 0 | 0 | 0 | 0 | 0 | 0 | 0 | 0 | 0 | 0 | 0 | 0 | 0 | 0 | 0 | 0 | 5.2e-05 | 200591.3 | 32830 | 6.11 | 4.27 | 0
334 | 27906248 | 27907959 | 25148328 | 1 | 1 | 1 | 3 | 01.3.02.08-0001 | ФССЦ-2001, 01.3.02.08-0001, приказ Минстроя России №1039/пр от 30.12.2016г. | Кислород технический газообразный | 1339 | 1007 | м3 | м3 | 1 | 0 | 1262771840 | 0.281 | 38 | 0 | 0 | 0 | 6.22 | 0 | 0 | 0 | 6.11 | 1 | 1 | 1 | 0 | 1 | 0 | 0 | 0 | 0.281 |  | 0 | 2 | 27907984 | 1 | 0 | 731 | 0 | 0 | 0 | 0 | 0 | 0 | 0 | 0 | 0 | 0 | 0 | 0 | 0 | 0 | 0 | 0 | 0 | 0 | 0 | 0 | 0 | 0 | 0.1124 | 38 | 6.22 | 6.11 | 1.75 | 0
334 | 27906248 | 27907959 | 25149961 | 1 | 1 | 1 | 3 | 01.7.03.01-0001 | ФССЦ-2001, 01.7.03.01-0001, приказ Минстроя России №1039/пр от 30.12.2016г. | Вода | 1339 | 1007 | м3 | м3 | 1 | 0 | -1660354250 | 1.13 | 14.91 | 0 | 0 | 0 | 2.44 | 0 | 0 | 0 | 6.11 | 1 | 1 | 1 | 0 | 1 | 0 | 0 | 0 | 1.13 |  | 0 | 2 | 27907985 | 1 | 0 | 732 | 0 | 0 | 0 | 0 | 0 | 0 | 0 | 0 | 0 | 0 | 0 | 0 | 0 | 0 | 0 | 0 | 0 | 0 | 0 | 0 | 0 | 0 | 0.452 | 14.91 | 2.44 | 6.11 | 2.76 | 0
334 | 27906248 | 27907959 | 25150638 | 1 | 1 | 1 | 3 | 01.7.07.29-0101 | ФССЦ-2001, 01.7.07.29-0101, приказ Минстроя России №1039/пр от 30.12.2016г. | Очес льняной | 1346 | 1009 | кг | кг | 1 | 0 | -490687590 | 0.06 | 227.84 | 0 | 0 | 0 | 37.29 | 0 | 0 | 0 | 6.11 | 1 | 1 | 1 | 0 | 1 | 0 | 0 | 0 | 0.06 |  | 0 | 2 | 27907986 | 1 | 0 | 733 | 0 | 0 | 0 | 0 | 0 | 0 | 0 | 0 | 0 | 0 | 0 | 0 | 0 | 0 | 0 | 0 | 0 | 0 | 0 | 0 | 0 | 0 | 0.024 | 227.84 | 37.29 | 6.11 | 2.24 | 0
334 | 27906248 | 27907959 | 25151370 | 1 | 1 | 1 | 3 | 01.7.11.04-0072 | ФССЦ-2001, 01.7.11.04-0072, приказ Минстроя России №1039/пр от 30.12.2016г. | Проволока сварочная легированная диаметром 4 мм | 1348 | 1009 | т | т | 1000 | 0 | -531507062 | 0.00017 | 82851.6 | 0 | 0 | 0 | 13560 | 0 | 0 | 0 | 6.11 | 1 | 1 | 1 | 0 | 1 | 0 | 0 | 0 | 0.00017 |  | 0 | 2 | 27907987 | 1 | 0 | 734 | 0 | 0 | 0 | 0 | 0 | 0 | 0 | 0 | 0 | 0 | 0 | 0 | 0 | 0 | 0 | 0 | 0 | 0 | 0 | 0 | 0 | 0 | 6.8e-05 | 82851.6 | 13560 | 6.11 | 2.31 | 0
334 | 27906248 | 27907959 | 25154689 | 1 | 1 | 1 | 3 | 03.1.02.03-0015 | ФССЦ-2001, 03.1.02.03-0015, приказ Минстроя России №1039/пр от 30.12.2016г. | Известь строительная негашеная хлорная, марки А | 1346 | 1009 | кг | кг | 1 | 0 | 450790165 | 0.004 | 13.14 | 0 | 0 | 0 | 2.15 | 0 | 0 | 0 | 6.11 | 1 | 1 | 1 | 0 | 1 | 0 | 0 | 0 | 0.004 |  | 0 | 2 | 27907988 | 1 | 0 | 735 | 0 | 0 | 0 | 0 | 0 | 0 | 0 | 0 | 0 | 0 | 0 | 0 | 0 | 0 | 0 | 0 | 0 | 0 | 0 | 0 | 0 | 0 | 0.0016 | 13.14 | 2.15 | 6.11 | 0.01 | 0
334 | 27906248 | 27907959 | 25186365 | 1 | 1 | 1 | 3 | 14.4.02.04-0141 | ФССЦ-2001, 14.4.02.04-0141, приказ Минстроя России №1039/пр от 30.12.2016г. | Краски масляные земляные марки МА-0115 мумия, сурик железный | 1348 | 1009 | т | т | 1000 | 0 | 570223526 | 0.00044 | 92377.09 | 0 | 0 | 0 | 15119 | 0 | 0 | 0 | 6.11 | 1 | 1 | 1 | 0 | 1 | 0 | 0 | 0 | 0.00044 |  | 0 | 2 | 27907989 | 1 | 0 | 736 | 0 | 0 | 0 | 0 | 0 | 0 | 0 | 0 | 0 | 0 | 0 | 0 | 0 | 0 | 0 | 0 | 0 | 0 | 0 | 0 | 0 | 0 | 0.000176 | 92377.09 | 15119 | 6.11 | 6.65 | 0
334 | 27906248 | 27907959 | 25187091 | 1 | 1 | 1 | 3 | 14.5.05.01-0012 | ФССЦ-2001, 14.5.05.01-0012, приказ Минстроя России №1039/пр от 30.12.2016г. | Олифа комбинированная, марки К-3 | 1348 | 1009 | т | т | 1000 | 0 | -909021926 | 0.00053 | 103564.5 | 0 | 0 | 0 | 16950 | 0 | 0 | 0 | 6.11 | 1 | 1 | 1 | 0 | 1 | 0 | 0 | 0 | 0.00053 |  | 0 | 2 | 27907990 | 1 | 0 | 737 | 0 | 0 | 0 | 0 | 0 | 0 | 0 | 0 | 0 | 0 | 0 | 0 | 0 | 0 | 0 | 0 | 0 | 0 | 0 | 0 | 0 | 0 | 0.000212 | 103564.5 | 16950 | 6.11 | 8.98 | 0
334 | 27906248 | 27907959 | 25209316 | 1 | 1 | 1 | 3 | 23.1.02.06-0005 | ФССЦ-2001, 23.1.02.06-0005, приказ Минстроя России №1039/пр от 30.12.2016г. | Хомут металлический с одним стопорным винтом и резиновым профилем для крепления трубопроводов диаметром 31-35 мм | 1358 | 1010 | 10 шт. | 10 шт. | 10 | 0 | -1776302882 | 5 | 215.68 | 0 | 0 | 0 | 35.3 | 0 | 0 | 0 | 6.11 | 1 | 1 | 1 | 0 | 0 | 0 | 0 | 0 | 5 |  | 0 | 1 | -1 | 0 | 0 |  | 0 | 0 | 0 | 0 | 0 | 0 | 0 | 0 | 0 | 0 | 0 | 0 | 0 | 0 | 0 | 0 | 0 | 0 | 0 | 0 | 0 | 0 | 2 | 215.68 | 35.3 | 6.11 | 176.5 | 0
334 | 27906248 | 27907959 | 25210262 | 1 | 1 | 1 | 3 | 23.3.06.06-0004 | ФССЦ-2001, 23.3.06.06-0004, приказ Минстроя России №1039/пр от 30.12.2016г. | Трубы стальные сварные водогазопроводные с резьбой черные усиленные (неоцинкованные), диаметр условного прохода 32 мм, толщина стенки 4 мм | 1301 | 1003 | м | м | 1 | 0 | -219683343 | 100 | 154.4 | 0 | 0 | 0 | 25.27 | 0 | 0 | 0 | 6.11 | 1 | 1 | 1 | 0 | 0 | 0 | 0 | 0 | 100 |  | 0 | 1 | -1 | 0 | 0 |  | 0 | 0 | 0 | 0 | 0 | 0 | 0 | 0 | 0 | 0 | 0 | 0 | 0 | 0 | 0 | 0 | 0 | 0 | 0 | 0 | 0 | 0 | 40 | 154.4 | 25.27 | 6.11 | 2527 | 0
337 | 27906248 | 27907997 | 25419089 | 1 | 1 | 1 | 1 | 1-100-40 |  | Рабочий среднего разряда 4 | 1191 | 1013 | чел.-ч. | чел.-ч. | 1 | 0 | 1069510174 | 47.058 | 0 | 0 | 0 | 58.78 | 0 | 0 | 0 | 9.62 | 1 | 1 | 1 | 6.11 | 0 | 1 | 1 | 0 | 0 | 40.92 | )*1,15 | 1 | 2 | 27908015 | 1 | 0 | 741 | 0 | 0 | 0 | 0 | 0 | 0 | 0 | 0 | 0 | 0 | 0 | 0 | 0 | 0 | 0 | 0 | 0 | 0 | 0 | 0 | 0 | 0 | 33.8818 | 58.78 | 9.62 | 6.11 | 452.7 | 0
337 | 27906248 | 27907997 | 25412928 | 1 | 1 | 1 | 1 | 4-100-00 |  | Затраты труда машинистов | 1191 | 1013 | чел.-ч. | чел.-ч. | 1 | 0 | -1417349443 | 1 | 0 | 0 | 0 | 0 | 0 | 0 | 0 | 0 | 1 | 1 | 6.11 | 1 | 0 | 1 | 0 | 0 | 0 | 1 |  | 2 | 2 | 27908016 | 1 | 2048 | 742 | 0 | 0 | 0 | 0 | 0 | 0 | 0 | 0 | 0 | 0 | 0 | 0 | 0 | 0 | 0 | 0 | 0 | 0 | 0 | 0 | 0 | 0 | 0.72 | 0 | 0 | 1 | 0 | 0
337 | 27906248 | 27907997 | 25230118 | 1 | 1 | 1 | 2 | 91.05.01-017 | ФСЭМ-2001, 91.05.01-017, приказ Минстроя России №1039/пр от 30.12.2016г. | Краны башенные, грузоподъемность 8 т | 1368 | 1011 | маш.-ч | маш.-ч | 1 | 0 | -1460065968 | 0.15 | 0 | 527.9 | 13.5 | 0 | 0 | 86.4 | 13.5 | 0 | 1 | 6.11 | 1 | 1 | 0 | 1 | 1 | 0 | 0 | 0.12 | )*1,25 | 0 | 2 | 27908017 | 1 | 0 | 743 | 0 | 0 | 0 | 0 | 0 | 0 | 0 | 0 | 0 | 0 | 0 | 0 | 0 | 0 | 0 | 0 | 0 | 0 | 0 | 0 | 0 | 0 | 0.108 | 527.9 | 86.4 | 6.11 | 12.96 | 2.03
337 | 27906248 | 27907997 | 25230220 | 1 | 1 | 1 | 2 | 91.05.05-014 | ФСЭМ-2001, 91.05.05-014, приказ Минстроя России №1039/пр от 30.12.2016г. | Краны на автомобильном ходу, грузоподъемность 10 т | 1368 | 1011 | маш.-ч | маш.-ч | 1 | 0 | -1718674368 | 0.0875 | 0 | 684.26 | 13.5 | 0 | 0 | 111.99 | 13.5 | 0 | 1 | 6.11 | 1 | 1 | 0 | 1 | 1 | 0 | 0 | 0.07 | )*1,25 | 0 | 2 | 27908018 | 1 | 0 | 744 | 0 | 0 | 0 | 0 | 0 | 0 | 0 | 0 | 0 | 0 | 0 | 0 | 0 | 0 | 0 | 0 | 0 | 0 | 0 | 0 | 0 | 0 | 0.063 | 684.26 | 111.99 | 6.11 | 9.8 | 1.19
337 | 27906248 | 27907997 | 25231607 | 1 | 1 | 1 | 2 | 91.14.02-001 | ФСЭМ-2001, 91.14.02-001, приказ Минстроя России №1039/пр от 30.12.2016г. | Автомобили бортовые, грузоподъемность до 5 т | 1368 | 1011 | маш.-ч | маш.-ч | 1 | 0 | 1372534845 | 1.0125 | 0 | 401.49 | 11.6 | 0 | 0 | 65.71 | 11.6 | 0 | 1 | 6.11 | 1 | 1 | 0 | 1 | 1 | 0 | 0 | 0.81 | )*1,25 | 0 | 2 | 27908019 | 1 | 0 | 745 | 0 | 0 | 0 | 0 | 0 | 0 | 0 | 0 | 0 | 0 | 0 | 0 | 0 | 0 | 0 | 0 | 0 | 0 | 0 | 0 | 0 | 0 | 0.729 | 401.49 | 65.71 | 6.11 | 66.54 | 11.75
337 | 27906248 | 27907997 | 25231842 | 1 | 1 | 1 | 2 | 91.17.04-042 | ФСЭМ-2001, 91.17.04-042, приказ Минстроя России №1039/пр от 30.12.2016г. | Аппарат для газовой сварки и резки | 1368 | 1011 | маш.-ч | маш.-ч | 1 | 0 | 792402865 | 2.0875 | 0 | 7.33 | 0 | 0 | 0 | 1.2 | 0 | 0 | 1 | 6.11 | 1 | 1 | 0 | 1 | 1 | 0 | 0 | 1.67 | )*1,25 | 0 | 2 | 27908020 | 1 | 0 | 746 | 0 | 0 | 0 | 0 | 0 | 0 | 0 | 0 | 0 | 0 | 0 | 0 | 0 | 0 | 0 | 0 | 0 | 0 | 0 | 0 | 0 | 0 | 1.503 | 7.33 | 1.2 | 6.11 | 2.5 | 0
337 | 27906248 | 27907997 | 25148310 | 1 | 1 | 1 | 3 | 01.3.02.03-0011 | ФССЦ-2001, 01.3.02.03-0011, приказ Минстроя России №1039/пр от 30.12.2016г. | Ацетилен растворенный технический марки А | 1348 | 1009 | т | т | 1000 | 0 | 993149205 | 0.00053 | 200591.3 | 0 | 0 | 0 | 32830 | 0 | 0 | 0 | 6.11 | 1 | 1 | 1 | 0 | 1 | 0 | 0 | 0 | 0.00053 |  | 0 | 2 | 27908021 | 1 | 0 | 747 | 0 | 0 | 0 | 0 | 0 | 0 | 0 | 0 | 0 | 0 | 0 | 0 | 0 | 0 | 0 | 0 | 0 | 0 | 0 | 0 | 0 | 0 | 0.0003816 | 200591.3 | 32830 | 6.11 | 17.4 | 0
337 | 27906248 | 27907997 | 25148328 | 1 | 1 | 1 | 3 | 01.3.02.08-0001 | ФССЦ-2001, 01.3.02.08-0001, приказ Минстроя России №1039/пр от 30.12.2016г. | Кислород технический газообразный | 1339 | 1007 | м3 | м3 | 1 | 0 | 1262771840 | 0.438 | 38 | 0 | 0 | 0 | 6.22 | 0 | 0 | 0 | 6.11 | 1 | 1 | 1 | 0 | 1 | 0 | 0 | 0 | 0.438 |  | 0 | 2 | 27908022 | 1 | 0 | 748 | 0 | 0 | 0 | 0 | 0 | 0 | 0 | 0 | 0 | 0 | 0 | 0 | 0 | 0 | 0 | 0 | 0 | 0 | 0 | 0 | 0 | 0 | 0.31536 | 38 | 6.22 | 6.11 | 2.72 | 0
337 | 27906248 | 27907997 | 25149961 | 1 | 1 | 1 | 3 | 01.7.03.01-0001 | ФССЦ-2001, 01.7.03.01-0001, приказ Минстроя России №1039/пр от 30.12.2016г. | Вода | 1339 | 1007 | м3 | м3 | 1 | 0 | -1660354250 | 2.75 | 14.91 | 0 | 0 | 0 | 2.44 | 0 | 0 | 0 | 6.11 | 1 | 1 | 1 | 0 | 1 | 0 | 0 | 0 | 2.75 |  | 0 | 2 | 27908023 | 1 | 0 | 749 | 0 | 0 | 0 | 0 | 0 | 0 | 0 | 0 | 0 | 0 | 0 | 0 | 0 | 0 | 0 | 0 | 0 | 0 | 0 | 0 | 0 | 0 | 1.98 | 14.91 | 2.44 | 6.11 | 6.71 | 0
337 | 27906248 | 27907997 | 25150638 | 1 | 1 | 1 | 3 | 01.7.07.29-0101 | ФССЦ-2001, 01.7.07.29-0101, приказ Минстроя России №1039/пр от 30.12.2016г. | Очес льняной | 1346 | 1009 | кг | кг | 1 | 0 | -490687590 | 0.02 | 227.84 | 0 | 0 | 0 | 37.29 | 0 | 0 | 0 | 6.11 | 1 | 1 | 1 | 0 | 1 | 0 | 0 | 0 | 0.02 |  | 0 | 2 | 27908024 | 1 | 0 | 750 | 0 | 0 | 0 | 0 | 0 | 0 | 0 | 0 | 0 | 0 | 0 | 0 | 0 | 0 | 0 | 0 | 0 | 0 | 0 | 0 | 0 | 0 | 0.0144 | 227.84 | 37.29 | 6.11 | 0.75 | 0
337 | 27906248 | 27907997 | 25151370 | 1 | 1 | 1 | 3 | 01.7.11.04-0072 | ФССЦ-2001, 01.7.11.04-0072, приказ Минстроя России №1039/пр от 30.12.2016г. | Проволока сварочная легированная диаметром 4 мм | 1348 | 1009 | т | т | 1000 | 0 | -531507062 | 0.00026 | 82851.6 | 0 | 0 | 0 | 13560 | 0 | 0 | 0 | 6.11 | 1 | 1 | 1 | 0 | 1 | 0 | 0 | 0 | 0.00026 |  | 0 | 2 | 27908025 | 1 | 0 | 751 | 0 | 0 | 0 | 0 | 0 | 0 | 0 | 0 | 0 | 0 | 0 | 0 | 0 | 0 | 0 | 0 | 0 | 0 | 0 | 0 | 0 | 0 | 0.0001872 | 82851.6 | 13560 | 6.11 | 3.53 | 0
337 | 27906248 | 27907997 | 25154689 | 1 | 1 | 1 | 3 | 03.1.02.03-0015 | ФССЦ-2001, 03.1.02.03-0015, приказ Минстроя России №1039/пр от 30.12.2016г. | Известь строительная негашеная хлорная, марки А | 1346 | 1009 | кг | кг | 1 | 0 | 450790165 | 0.0099 | 13.14 | 0 | 0 | 0 | 2.15 | 0 | 0 | 0 | 6.11 | 1 | 1 | 1 | 0 | 1 | 0 | 0 | 0 | 0.0099 |  | 0 | 2 | 27908026 | 1 | 0 | 752 | 0 | 0 | 0 | 0 | 0 | 0 | 0 | 0 | 0 | 0 | 0 | 0 | 0 | 0 | 0 | 0 | 0 | 0 | 0 | 0 | 0 | 0 | 0.007128 | 13.14 | 2.15 | 6.11 | 0.02 | 0
337 | 27906248 | 27907997 | 25186365 | 1 | 1 | 1 | 3 | 14.4.02.04-0141 | ФССЦ-2001, 14.4.02.04-0141, приказ Минстроя России №1039/пр от 30.12.2016г. | Краски масляные земляные марки МА-0115 мумия, сурик железный | 1348 | 1009 | т | т | 1000 | 0 | 570223526 | 0.00055 | 92377.09 | 0 | 0 | 0 | 15119 | 0 | 0 | 0 | 6.11 | 1 | 1 | 1 | 0 | 1 | 0 | 0 | 0 | 0.00055 |  | 0 | 2 | 27908027 | 1 | 0 | 753 | 0 | 0 | 0 | 0 | 0 | 0 | 0 | 0 | 0 | 0 | 0 | 0 | 0 | 0 | 0 | 0 | 0 | 0 | 0 | 0 | 0 | 0 | 0.000396 | 92377.09 | 15119 | 6.11 | 8.32 | 0
337 | 27906248 | 27907997 | 25187091 | 1 | 1 | 1 | 3 | 14.5.05.01-0012 | ФССЦ-2001, 14.5.05.01-0012, приказ Минстроя России №1039/пр от 30.12.2016г. | Олифа комбинированная, марки К-3 | 1348 | 1009 | т | т | 1000 | 0 | -909021926 | 0.00062 | 103564.5 | 0 | 0 | 0 | 16950 | 0 | 0 | 0 | 6.11 | 1 | 1 | 1 | 0 | 1 | 0 | 0 | 0 | 0.00062 |  | 0 | 2 | 27908028 | 1 | 0 | 754 | 0 | 0 | 0 | 0 | 0 | 0 | 0 | 0 | 0 | 0 | 0 | 0 | 0 | 0 | 0 | 0 | 0 | 0 | 0 | 0 | 0 | 0 | 0.0004464 | 103564.5 | 16950 | 6.11 | 10.51 | 0
337 | 27906248 | 27907997 | 25209322 | 1 | 1 | 1 | 3 | 23.1.02.06-0015 | ФССЦ-2001, 23.1.02.06-0015, приказ Минстроя России №1039/пр от 30.12.2016г. | Хомут металлический с шурупом для крепления трубопроводов диаметром 48-53 мм | 1358 | 1010 | 10 шт. | 10 шт. | 10 | 0 | -1537885790 | 5 | 228.7 | 0 | 0 | 0 | 37.43 | 0 | 0 | 0 | 6.11 | 1 | 1 | 1 | 0 | 0 | 0 | 0 | 0 | 5 |  | 0 | 1 | -1 | 0 | 0 |  | 0 | 0 | 0 | 0 | 0 | 0 | 0 | 0 | 0 | 0 | 0 | 0 | 0 | 0 | 0 | 0 | 0 | 0 | 0 | 0 | 0 | 0 | 3.6 | 228.7 | 37.43 | 6.11 | 187.15 | 0
337 | 27906248 | 27907997 | 25211677 | 1 | 1 | 1 | 3 | 23.7.01.02-0001 | ФССЦ-2001, 23.7.01.02-0001, приказ Минстроя России №1039/пр от 30.12.2016г. | Трубопроводы из стальных бесшовных горячедеформированных труб для отопления и газоснабжения, наружный диаметр 57 мм, толщина стенки 3,5 мм | 1301 | 1003 | м | м | 1 | 0 | 211673643 | 100 | 466.19 | 0 | 0 | 0 | 76.3 | 0 | 0 | 0 | 6.11 | 1 | 1 | 1 | 0 | 0 | 0 | 0 | 0 | 100 |  | 0 | 1 | -1 | 0 | 0 |  | 0 | 0 | 0 | 0 | 0 | 0 | 0 | 0 | 0 | 0 | 0 | 0 | 0 | 0 | 0 | 0 | 0 | 0 | 0 | 0 | 0 | 0 | 72 | 466.19 | 76.3 | 6.11 | 7630 | 0
340 | 27906248 | 27908036 | 25412980 | 1 | 1 | 1 | 1 | 1-100-35 |  | Рабочий среднего разряда 3.5 | 1191 | 1013 | чел.-ч. | чел.-ч. | 1 | 0 | 145020957 | 1.6905 | 0 | 0 | 0 | 55.42 | 0 | 0 | 0 | 9.07 | 1 | 1 | 1 | 6.11 | 0 | 1 | 1 | 0 | 0 | 1.47 | )*1,15 | 1 | 2 | 27908047 | 1 | 0 | 758 | 0 | 0 | 0 | 0 | 0 | 0 | 0 | 0 | 0 | 0 | 0 | 0 | 0 | 0 | 0 | 0 | 0 | 0 | 0 | 0 | 0 | 0 | 5.0715 | 55.42 | 9.07 | 6.11 | 15.33 | 0
340 | 27906248 | 27908036 | 25412928 | 1 | 1 | 1 | 1 | 4-100-00 |  | Затраты труда машинистов | 1191 | 1013 | чел.-ч. | чел.-ч. | 1 | 0 | -1417349443 | 0.02 | 0 | 0 | 0 | 0 | 0 | 0 | 0 | 0 | 1 | 1 | 6.11 | 1 | 0 | 1 | 0 | 0 | 0 | 0.02 |  | 2 | 2 | 27908048 | 1 | 2048 | 759 | 0 | 0 | 0 | 0 | 0 | 0 | 0 | 0 | 0 | 0 | 0 | 0 | 0 | 0 | 0 | 0 | 0 | 0 | 0 | 0 | 0 | 0 | 0.06 | 0 | 0 | 1 | 0 | 0
340 | 27906248 | 27908036 | 25231607 | 1 | 1 | 1 | 2 | 91.14.02-001 | ФСЭМ-2001, 91.14.02-001, приказ Минстроя России №1039/пр от 30.12.2016г. | Автомобили бортовые, грузоподъемность до 5 т | 1368 | 1011 | маш.-ч | маш.-ч | 1 | 0 | 1372534845 | 0.025 | 0 | 401.49 | 11.6 | 0 | 0 | 65.71 | 11.6 | 0 | 1 | 6.11 | 1 | 1 | 0 | 1 | 1 | 0 | 0 | 0.02 | )*1,25 | 0 | 2 | 27908049 | 1 | 0 | 760 | 0 | 0 | 0 | 0 | 0 | 0 | 0 | 0 | 0 | 0 | 0 | 0 | 0 | 0 | 0 | 0 | 0 | 0 | 0 | 0 | 0 | 0 | 0.075 | 401.49 | 65.71 | 6.11 | 1.64 | 0.29
340 | 27906248 | 27908036 | 25231911 | 1 | 1 | 1 | 2 | 91.17.04-233 | ФСЭМ-2001, 91.17.04-233, приказ Минстроя России №1039/пр от 30.12.2016г. | Установки для сварки ручной дуговой (постоянного тока) | 1368 | 1011 | маш.-ч | маш.-ч | 1 | 0 | -353815937 | 0.4375 | 0 | 49.49 | 0 | 0 | 0 | 8.1 | 0 | 0 | 1 | 6.11 | 1 | 1 | 0 | 1 | 1 | 0 | 0 | 0.35 | )*1,25 | 0 | 2 | 27908050 | 1 | 0 | 761 | 0 | 0 | 0 | 0 | 0 | 0 | 0 | 0 | 0 | 0 | 0 | 0 | 0 | 0 | 0 | 0 | 0 | 0 | 0 | 0 | 0 | 0 | 1.3125 | 49.49 | 8.1 | 6.11 | 3.55 | 0
340 | 27906248 | 27908036 | 25147943 | 1 | 1 | 1 | 3 | 01.1.02.08-0001 | ФССЦ-2001, 01.1.02.08-0001, приказ Минстроя России №1039/пр от 30.12.2016г. | Прокладки из паронита марки ПМБ, толщиной 1 мм, диаметром 50 мм | 1356 | 1010 | 1000 шт. | 1000 шт. | 1000 | 0 | -1705143825 | 0.002 | 21079.5 | 0 | 0 | 0 | 3450 | 0 | 0 | 0 | 6.11 | 1 | 1 | 1 | 0 | 1 | 0 | 0 | 0 | 0.002 |  | 0 | 2 | 27908051 | 1 | 0 | 762 | 0 | 0 | 0 | 0 | 0 | 0 | 0 | 0 | 0 | 0 | 0 | 0 | 0 | 0 | 0 | 0 | 0 | 0 | 0 | 0 | 0 | 0 | 0.006 | 21079.5 | 3450 | 6.11 | 6.9 | 0
340 | 27906248 | 27908036 | 25151438 | 1 | 1 | 1 | 3 | 01.7.11.07-0045 | ФССЦ-2001, 01.7.11.07-0045, приказ Минстроя России №1039/пр от 30.12.2016г. | Электроды диаметром 5 мм Э42А | 1348 | 1009 | т | т | 1000 | 0 | -1068056325 | 0.00014 | 63311.82 | 0 | 0 | 0 | 10362 | 0 | 0 | 0 | 6.11 | 1 | 1 | 1 | 0 | 1 | 0 | 0 | 0 | 0.00014 |  | 0 | 2 | 27908052 | 1 | 0 | 763 | 0 | 0 | 0 | 0 | 0 | 0 | 0 | 0 | 0 | 0 | 0 | 0 | 0 | 0 | 0 | 0 | 0 | 0 | 0 | 0 | 0 | 0 | 0.00042 | 63311.82 | 10362 | 6.11 | 1.45 | 0
340 | 27906248 | 27908036 | 25152598 | 1 | 1 | 1 | 3 | 01.7.15.03-0014 | ФССЦ-2001, 01.7.15.03-0014, приказ Минстроя России №1039/пр от 30.12.2016г. | Болты с гайками и шайбами для санитарно-технических работ диаметром 16 мм | 1348 | 1009 | т | т | 1000 | 0 | -405065451 | 0.0011 | 90611.3 | 0 | 0 | 0 | 14830 | 0 | 0 | 0 | 6.11 | 1 | 1 | 1 | 0 | 1 | 0 | 0 | 0 | 0.0011 |  | 0 | 2 | 27908053 | 1 | 0 | 764 | 0 | 0 | 0 | 0 | 0 | 0 | 0 | 0 | 0 | 0 | 0 | 0 | 0 | 0 | 0 | 0 | 0 | 0 | 0 | 0 | 0 | 0 | 0.0033 | 90611.3 | 14830 | 6.11 | 16.31 | 0
340 | 27906248 | 27908036 | 25193194 | 1 | 1 | 1 | 3 | 18.1.09.06-0082 | ФССЦ-2001, 18.1.09.06-0082, приказ Минстроя России №1039/пр от 30.12.2016г. | Кран шаровый муфтовый Valtec для воды диаметром 50 мм, тип в/н | 1354 | 1010 | шт. | шт. | 1 | 0 | 1240118236 | 1 | 1614.69 | 0 | 0 | 0 | 264.27 | 0 | 0 | 0 | 6.11 | 1 | 1 | 1 | 0 | 0 | 0 | 0 | 0 | 1 |  | 0 | 1 | -1 | 0 | 0 |  | 0 | 0 | 0 | 0 | 0 | 0 | 0 | 0 | 0 | 0 | 0 | 0 | 0 | 0 | 0 | 0 | 0 | 0 | 0 | 0 | 0 | 0 | 3 | 1614.69 | 264.27 | 6.11 | 264.27 | 0
340 | 27906248 | 27908036 | 25214045 | 1 | 1 | 1 | 3 | 23.8.03.12-0031 | ФССЦ-2001, 23.8.03.12-0031, приказ Минстроя России №1039/пр от 30.12.2016г. | Фланцы стальные давлением 1 МПа (10 кгс/см2) в комплекте с болтами, гайками и прокладками для комплекта диаметром 50 мм | 1035 | 1013 | компл. | компл. | 1 | 0 | -1820792578 | 2 | 399.84 | 0 | 0 | 0 | 65.44 | 0 | 0 | 0 | 6.11 | 1 | 1 | 1 | 0 | 0 | 0 | 0 | 0 | 2 |  | 0 | 1 | -1 | 0 | 0 |  | 0 | 0 | 0 | 0 | 0 | 0 | 0 | 0 | 0 | 0 | 0 | 0 | 0 | 0 | 0 | 0 | 0 | 0 | 0 | 0 | 0 | 0 | 6 | 399.84 | 65.44 | 6.11 | 130.88 | 0
343 | 27906248 | 27908071 | 25420494 | 1 | 1 | 1 | 1 | 1-100-47 |  | Рабочий среднего разряда 4.7 | 1191 | 1013 | чел.-ч. | чел.-ч. | 1 | 0 | 1145761654 | 6.1065 | 0 | 0 | 0 | 65.07 | 0 | 0 | 0 | 10.65 | 1 | 1 | 1 | 6.11 | 0 | 1 | 1 | 0 | 0 | 5.31 | )*1,15 | 1 | 2 | 27908080 | 1 | 0 | 767 | 0 | 0 | 0 | 0 | 0 | 0 | 0 | 0 | 0 | 0 | 0 | 0 | 0 | 0 | 0 | 0 | 0 | 0 | 0 | 0 | 0 | 0 | 3.1241 | 65.07 | 10.65 | 6.11 | 65.03 | 0
343 | 27906248 | 27908071 | 25412928 | 1 | 1 | 1 | 1 | 4-100-00 |  | Затраты труда машинистов | 1191 | 1013 | чел.-ч. | чел.-ч. | 1 | 0 | -1417349443 | 0.02 | 0 | 0 | 0 | 0 | 0 | 0 | 0 | 0 | 1 | 1 | 6.11 | 1 | 0 | 1 | 0 | 0 | 0 | 0.02 |  | 2 | 2 | 27908081 | 1 | 2048 | 768 | 0 | 0 | 0 | 0 | 0 | 0 | 0 | 0 | 0 | 0 | 0 | 0 | 0 | 0 | 0 | 0 | 0 | 0 | 0 | 0 | 0 | 0 | 0.010232 | 0 | 0 | 1 | 0 | 0
343 | 27906248 | 27908071 | 25230418 | 1 | 1 | 1 | 2 | 91.06.03-060 | ФСЭМ-2001, 91.06.03-060, приказ Минстроя России №1039/пр от 30.12.2016г. | Лебедки электрические тяговым усилием до 5,79 кН (0,59 т) | 1368 | 1011 | маш.-ч | маш.-ч | 1 | 0 | 1047452784 | 0.0125 | 0 | 10.39 | 0 | 0 | 0 | 1.7 | 0 | 0 | 1 | 6.11 | 1 | 1 | 0 | 1 | 1 | 0 | 0 | 0.01 | )*1,25 | 0 | 2 | 27908082 | 1 | 0 | 769 | 0 | 0 | 0 | 0 | 0 | 0 | 0 | 0 | 0 | 0 | 0 | 0 | 0 | 0 | 0 | 0 | 0 | 0 | 0 | 0 | 0 | 0 | 0.006395 | 10.39 | 1.7 | 6.11 | 0.03 | 0
343 | 27906248 | 27908071 | 25230445 | 1 | 1 | 1 | 2 | 91.06.05-011 | ФСЭМ-2001, 91.06.05-011, приказ Минстроя России №1039/пр от 30.12.2016г. | Погрузчик, грузоподъемность 5 т | 1368 | 1011 | маш.-ч | маш.-ч | 1 | 0 | 1225731627 | 0.0125 | 0 | 549.84 | 10.06 | 0 | 0 | 89.99 | 10.06 | 0 | 1 | 6.11 | 1 | 1 | 0 | 1 | 1 | 0 | 0 | 0.01 | )*1,25 | 0 | 2 | 27908083 | 1 | 0 | 770 | 0 | 0 | 0 | 0 | 0 | 0 | 0 | 0 | 0 | 0 | 0 | 0 | 0 | 0 | 0 | 0 | 0 | 0 | 0 | 0 | 0 | 0 | 0.006395 | 549.84 | 89.99 | 6.11 | 1.13 | 0.13
343 | 27906248 | 27908071 | 25231607 | 1 | 1 | 1 | 2 | 91.14.02-001 | ФСЭМ-2001, 91.14.02-001, приказ Минстроя России №1039/пр от 30.12.2016г. | Автомобили бортовые, грузоподъемность до 5 т | 1368 | 1011 | маш.-ч | маш.-ч | 1 | 0 | 1372534845 | 0.0125 | 0 | 401.49 | 11.6 | 0 | 0 | 65.71 | 11.6 | 0 | 1 | 6.11 | 1 | 1 | 0 | 1 | 1 | 0 | 0 | 0.01 | )*1,25 | 0 | 2 | 27908084 | 1 | 0 | 771 | 0 | 0 | 0 | 0 | 0 | 0 | 0 | 0 | 0 | 0 | 0 | 0 | 0 | 0 | 0 | 0 | 0 | 0 | 0 | 0 | 0 | 0 | 0.006395 | 401.49 | 65.71 | 6.11 | 0.83 | 0.15
343 | 27906248 | 27908071 | 25232466 | 1 | 1 | 1 | 2 | 91.21.01-012 | ФСЭМ-2001, 91.21.01-012, приказ Минстроя России №1039/пр от 30.12.2016г. | Агрегаты окрасочные высокого давления для окраски поверхностей конструкций, мощность 1 кВт | 1368 | 1011 | маш.-ч | маш.-ч | 1 | 0 | 271748449 | 1.4 | 0 | 41.67 | 0 | 0 | 0 | 6.82 | 0 | 0 | 1 | 6.11 | 1 | 1 | 0 | 1 | 1 | 0 | 0 | 1.12 | )*1,25 | 0 | 2 | 27908085 | 1 | 0 | 772 | 0 | 0 | 0 | 0 | 0 | 0 | 0 | 0 | 0 | 0 | 0 | 0 | 0 | 0 | 0 | 0 | 0 | 0 | 0 | 0 | 0 | 0 | 0.71624 | 41.67 | 6.82 | 6.11 | 9.55 | 0
343 | 27906248 | 27908071 | 25186091 | 1 | 1 | 1 | 3 | 14.4.01.01-0003 | ФССЦ-2001, 14.4.01.01-0003, приказ Минстроя России №1039/пр от 30.12.2016г. | Грунтовка ГФ-021 красно-коричневая | 1348 | 1009 | т | т | 1000 | 0 | -1655298345 | 0.012 | 95438.2 | 0 | 0 | 0 | 15620 | 0 | 0 | 0 | 6.11 | 1 | 1 | 1 | 0 | 1 | 0 | 0 | 0 | 0.012 |  | 0 | 2 | 27908086 | 1 | 0 | 773 | 0 | 0 | 0 | 0 | 0 | 0 | 0 | 0 | 0 | 0 | 0 | 0 | 0 | 0 | 0 | 0 | 0 | 0 | 0 | 0 | 0 | 0 | 0.0061392 | 95438.2 | 15620 | 6.11 | 187.44 | 0
343 | 27906248 | 27908071 | 25187223 | 1 | 1 | 1 | 3 | 14.5.09.02-0002 | ФССЦ-2001, 14.5.09.02-0002, приказ Минстроя России №1039/пр от 30.12.2016г. | Ксилол нефтяной марки А | 1348 | 1009 | т | т | 1000 | 0 | 1262170789 | 0.002 | 46680.4 | 0 | 0 | 0 | 7640 | 0 | 0 | 0 | 6.11 | 1 | 1 | 1 | 0 | 1 | 0 | 0 | 0 | 0.002 |  | 0 | 2 | 27908087 | 1 | 0 | 774 | 0 | 0 | 0 | 0 | 0 | 0 | 0 | 0 | 0 | 0 | 0 | 0 | 0 | 0 | 0 | 0 | 0 | 0 | 0 | 0 | 0 | 0 | 0.0010232 | 46680.4 | 7640 | 6.11 | 15.28 | 0
344 | 27906248 | 27908088 | 25412980 | 1 | 1 | 1 | 1 | 1-100-35 |  | Рабочий среднего разряда 3.5 | 1191 | 1013 | чел.-ч. | чел.-ч. | 1 | 0 | 145020957 | 4.4045 | 0 | 0 | 0 | 55.42 | 0 | 0 | 0 | 9.07 | 1 | 1 | 1 | 6.11 | 0 | 1 | 1 | 0 | 0 | 3.83 | )*1,15 | 1 | 2 | 27908097 | 1 | 0 | 775 | 0 | 0 | 0 | 0 | 0 | 0 | 0 | 0 | 0 | 0 | 0 | 0 | 0 | 0 | 0 | 0 | 0 | 0 | 0 | 0 | 0 | 0 | 2.2533 | 55.42 | 9.07 | 6.11 | 39.95 | 0
344 | 27906248 | 27908088 | 25412928 | 1 | 1 | 1 | 1 | 4-100-00 |  | Затраты труда машинистов | 1191 | 1013 | чел.-ч. | чел.-ч. | 1 | 0 | -1417349443 | 0.02 | 0 | 0 | 0 | 0 | 0 | 0 | 0 | 0 | 1 | 1 | 6.11 | 1 | 0 | 1 | 0 | 0 | 0 | 0.02 |  | 2 | 2 | 27908098 | 1 | 2048 | 776 | 0 | 0 | 0 | 0 | 0 | 0 | 0 | 0 | 0 | 0 | 0 | 0 | 0 | 0 | 0 | 0 | 0 | 0 | 0 | 0 | 0 | 0 | 0.010232 | 0 | 0 | 1 | 0 | 0
344 | 27906248 | 27908088 | 25230418 | 1 | 1 | 1 | 2 | 91.06.03-060 | ФСЭМ-2001, 91.06.03-060, приказ Минстроя России №1039/пр от 30.12.2016г. | Лебедки электрические тяговым усилием до 5,79 кН (0,59 т) | 1368 | 1011 | маш.-ч | маш.-ч | 1 | 0 | 1047452784 | 0.0125 | 0 | 10.39 | 0 | 0 | 0 | 1.7 | 0 | 0 | 1 | 6.11 | 1 | 1 | 0 | 1 | 1 | 0 | 0 | 0.01 | )*1,25 | 0 | 2 | 27908099 | 1 | 0 | 777 | 0 | 0 | 0 | 0 | 0 | 0 | 0 | 0 | 0 | 0 | 0 | 0 | 0 | 0 | 0 | 0 | 0 | 0 | 0 | 0 | 0 | 0 | 0.006395 | 10.39 | 1.7 | 6.11 | 0.03 | 0
344 | 27906248 | 27908088 | 25230445 | 1 | 1 | 1 | 2 | 91.06.05-011 | ФСЭМ-2001, 91.06.05-011, приказ Минстроя России №1039/пр от 30.12.2016г. | Погрузчик, грузоподъемность 5 т | 1368 | 1011 | маш.-ч | маш.-ч | 1 | 0 | 1225731627 | 0.0125 | 0 | 549.84 | 10.06 | 0 | 0 | 89.99 | 10.06 | 0 | 1 | 6.11 | 1 | 1 | 0 | 1 | 1 | 0 | 0 | 0.01 | )*1,25 | 0 | 2 | 27908100 | 1 | 0 | 778 | 0 | 0 | 0 | 0 | 0 | 0 | 0 | 0 | 0 | 0 | 0 | 0 | 0 | 0 | 0 | 0 | 0 | 0 | 0 | 0 | 0 | 0 | 0.006395 | 549.84 | 89.99 | 6.11 | 1.13 | 0.13
344 | 27906248 | 27908088 | 25231607 | 1 | 1 | 1 | 2 | 91.14.02-001 | ФСЭМ-2001, 91.14.02-001, приказ Минстроя России №1039/пр от 30.12.2016г. | Автомобили бортовые, грузоподъемность до 5 т | 1368 | 1011 | маш.-ч | маш.-ч | 1 | 0 | 1372534845 | 0.0125 | 0 | 401.49 | 11.6 | 0 | 0 | 65.71 | 11.6 | 0 | 1 | 6.11 | 1 | 1 | 0 | 1 | 1 | 0 | 0 | 0.01 | )*1,25 | 0 | 2 | 27908101 | 1 | 0 | 779 | 0 | 0 | 0 | 0 | 0 | 0 | 0 | 0 | 0 | 0 | 0 | 0 | 0 | 0 | 0 | 0 | 0 | 0 | 0 | 0 | 0 | 0 | 0.006395 | 401.49 | 65.71 | 6.11 | 0.83 | 0.15
344 | 27906248 | 27908088 | 25232466 | 1 | 1 | 1 | 2 | 91.21.01-012 | ФСЭМ-2001, 91.21.01-012, приказ Минстроя России №1039/пр от 30.12.2016г. | Агрегаты окрасочные высокого давления для окраски поверхностей конструкций, мощность 1 кВт | 1368 | 1011 | маш.-ч | маш.-ч | 1 | 0 | 271748449 | 0.8125 | 0 | 41.67 | 0 | 0 | 0 | 6.82 | 0 | 0 | 1 | 6.11 | 1 | 1 | 0 | 1 | 1 | 0 | 0 | 0.65 | )*1,25 | 0 | 2 | 27908102 | 1 | 0 | 780 | 0 | 0 | 0 | 0 | 0 | 0 | 0 | 0 | 0 | 0 | 0 | 0 | 0 | 0 | 0 | 0 | 0 | 0 | 0 | 0 | 0 | 0 | 0.41568 | 41.67 | 6.82 | 6.11 | 5.54 | 0
344 | 27906248 | 27908088 | 25186688 | 1 | 1 | 1 | 3 | 14.4.04.08-0003 | ФССЦ-2001, 14.4.04.08-0003, приказ Минстроя России №1039/пр от 30.12.2016г. | Эмаль ПФ-115 серая | 1348 | 1009 | т | т | 1000 | 0 | 314961973 | 0.019 | 87451.64 | 0 | 0 | 0 | 14312.87 | 0 | 0 | 0 | 6.11 | 1 | 1 | 1 | 0 | 1 | 0 | 0 | 0 | 0.019 |  | 0 | 2 | 27908103 | 1 | 0 | 781 | 0 | 0 | 0 | 0 | 0 | 0 | 0 | 0 | 0 | 0 | 0 | 0 | 0 | 0 | 0 | 0 | 0 | 0 | 0 | 0 | 0 | 0 | 0.0097204 | 87451.64 | 14312.87 | 6.11 | 271.94 | 0
344 | 27906248 | 27908088 | 25187326 | 1 | 1 | 1 | 3 | 14.5.09.11-0101 | ФССЦ-2001, 14.5.09.11-0101, приказ Минстроя России №1039/пр от 30.12.2016г. | Уайт-спирит | 1348 | 1009 | т | т | 1000 | 0 | -2124557522 | 0.0014 | 40735.37 | 0 | 0 | 0 | 6667 | 0 | 0 | 0 | 6.11 | 1 | 1 | 1 | 0 | 1 | 0 | 0 | 0 | 0.0014 |  | 0 | 2 | 27908104 | 1 | 0 | 782 | 0 | 0 | 0 | 0 | 0 | 0 | 0 | 0 | 0 | 0 | 0 | 0 | 0 | 0 | 0 | 0 | 0 | 0 | 0 | 0 | 0 | 0 | 0.00071624 | 40735.37 | 6667 | 6.11 | 9.33 | 0
345 | 27906248 | 27911268 | 25461364 | 1 | 1 | 1 | 1 | 1-100-53 |  | Рабочий среднего разряда 5.3 | 1191 | 1013 | чел.-ч. | чел.-ч. | 1 | 0 | -1658069037 | 5.7615 | 0 | 0 | 0 | 71.12 | 0 | 0 | 0 | 11.64 | 1 | 1 | 1 | 6.11 | 0 | 1 | 1 | 0 | 0 | 5.01 | )*1,15 | 1 | 2 | 27911275 | 1 | 0 | 783 | 0 | 0 | 0 | 0 | 0 | 0 | 0 | 0 | 0 | 0 | 0 | 0 | 0 | 0 | 0 | 0 | 0 | 0 | 0 | 0 | 0 | 0 | 26.4914 | 71.12 | 11.64 | 6.11 | 67.07 | 0
345 | 27906248 | 27911268 | 25231327 | 1 | 1 | 1 | 2 | 91.10.09-011 | ФСЭМ-2001, 91.10.09-011, приказ Минстроя России №1039/пр от 30.12.2016г. | Установки для гидравлических испытаний трубопроводов, давление нагнетания низкое 0,1 МПа (1 кгс/см2), высокое 10 МПа (100 кгс/см2) | 1368 | 1011 | маш.-ч | маш.-ч | 1 | 0 | -1347092713 | 1.875 | 0 | 181.28 | 0 | 0 | 0 | 29.67 | 0 | 0 | 1 | 6.11 | 1 | 1 | 0 | 1 | 1 | 0 | 0 | 1.5 | )*1,25 | 0 | 2 | 27911276 | 1 | 0 | 784 | 0 | 0 | 0 | 0 | 0 | 0 | 0 | 0 | 0 | 0 | 0 | 0 | 0 | 0 | 0 | 0 | 0 | 0 | 0 | 0 | 0 | 0 | 8.6212 | 181.28 | 29.67 | 6.11 | 55.64 | 0
345 | 27906248 | 27911268 | 25149961 | 1 | 1 | 1 | 3 | 01.7.03.01-0001 | ФССЦ-2001, 01.7.03.01-0001, приказ Минстроя России №1039/пр от 30.12.2016г. | Вода | 1339 | 1007 | м3 | м3 | 1 | 0 | -1660354250 | 1 | 14.91 | 0 | 0 | 0 | 2.44 | 0 | 0 | 0 | 6.11 | 1 | 1 | 1 | 0 | 1 | 0 | 0 | 0 | 1 |  | 0 | 2 | 27911277 | 1 | 0 | 785 | 0 | 0 | 0 | 0 | 0 | 0 | 0 | 0 | 0 | 0 | 0 | 0 | 0 | 0 | 0 | 0 | 0 | 0 | 0 | 0 | 0 | 0 | 4.598 | 14.91 | 2.44 | 6.11 | 2.44 | 0
345 | 27906248 | 27911268 | 25150638 | 1 | 1 | 1 | 3 | 01.7.07.29-0101 | ФССЦ-2001, 01.7.07.29-0101, приказ Минстроя России №1039/пр от 30.12.2016г. | Очес льняной | 1346 | 1009 | кг | кг | 1 | 0 | -490687590 | 0.02 | 227.84 | 0 | 0 | 0 | 37.29 | 0 | 0 | 0 | 6.11 | 1 | 1 | 1 | 0 | 1 | 0 | 0 | 0 | 0.02 |  | 0 | 2 | 27911278 | 1 | 0 | 786 | 0 | 0 | 0 | 0 | 0 | 0 | 0 | 0 | 0 | 0 | 0 | 0 | 0 | 0 | 0 | 0 | 0 | 0 | 0 | 0 | 0 | 0 | 0.09196 | 227.84 | 37.29 | 6.11 | 0.75 | 0
345 | 27906248 | 27911268 | 25186365 | 1 | 1 | 1 | 3 | 14.4.02.04-0141 | ФССЦ-2001, 14.4.02.04-0141, приказ Минстроя России №1039/пр от 30.12.2016г. | Краски масляные земляные марки МА-0115 мумия, сурик железный | 1348 | 1009 | т | т | 1000 | 0 | 570223526 | 5e-05 | 92377.09 | 0 | 0 | 0 | 15119 | 0 | 0 | 0 | 6.11 | 1 | 1 | 1 | 0 | 1 | 0 | 0 | 0 | 5e-05 |  | 0 | 2 | 27911279 | 1 | 0 | 787 | 0 | 0 | 0 | 0 | 0 | 0 | 0 | 0 | 0 | 0 | 0 | 0 | 0 | 0 | 0 | 0 | 0 | 0 | 0 | 0 | 0 | 0 | 0.0002299 | 92377.09 | 15119 | 6.11 | 0.76 | 0
345 | 27906248 | 27911268 | 25187091 | 1 | 1 | 1 | 3 | 14.5.05.01-0012 | ФССЦ-2001, 14.5.05.01-0012, приказ Минстроя России №1039/пр от 30.12.2016г. | Олифа комбинированная, марки К-3 | 1348 | 1009 | т | т | 1000 | 0 | -909021926 | 2e-05 | 103564.5 | 0 | 0 | 0 | 16950 | 0 | 0 | 0 | 6.11 | 1 | 1 | 1 | 0 | 1 | 0 | 0 | 0 | 2e-05 |  | 0 | 2 | 27911280 | 1 | 0 | 788 | 0 | 0 | 0 | 0 | 0 | 0 | 0 | 0 | 0 | 0 | 0 | 0 | 0 | 0 | 0 | 0 | 0 | 0 | 0 | 0 | 0 | 0 | 9.196e-05 | 103564.5 | 16950 | 6.11 | 0.34 | 0

## EtalonRes
28 | 27906557 | 27906552 | 25417632 | 1 | 1 | 1 | 1 | 1-100-31 |  | Рабочий среднего разряда 3.1 | 1191 | 1013 | чел.-ч. | чел.-ч. | 1 | 43.5 | 0 | 0 | 0 | 8.64 | 0 | 1 | 1 | )*1,15 | 50.025 | 2 | 27906553 | 1 | 0 | 0 | 0 | 0 | 0 | 0 | 0 | 0
28 | 27906558 | 27906552 | 25412928 | 1 | 1 | 1 | 1 | 4-100-00 |  | Затраты труда машинистов | 1191 | 1013 | чел.-ч. | чел.-ч. | 1 | 0.07 | 0 | 0 | 0 | 0 | 0 | 1 | 2 | )*1,25 | 0.0875 | 2 | 27906554 | 2 | 0 | 0 | 0 | 0 | 0 | 0 | 0 | 0
28 | 27906559 | 27906552 | 25231607 | 1 | 1 | 1 | 2 | 91.14.02-001 | ФСЭМ-2001, 91.14.02-001, приказ Минстроя России №1039/пр от 30.12.2016г. | Автомобили бортовые, грузоподъемность до 5 т | 1368 | 1011 | маш.-ч | маш.-ч | 1 | 0.07 | 0 | 65.71 | 11.6 | 0 | 0 | 1 | 0 | )*1,25 | 0.0875 | 2 | 27906555 | 3 | 0 | 0 | 0 | 0 | 0 | 0 | 0 | 0
28 | 27906560 | 27906552 | 25144952 | 17 | 1 | 1 | 3 | 01.7.16.02 |  | Детали деревянные лесов | 1339 | 1007 | м3 | м3 | 1 | 0.009 | 0 | 0 | 0 | 0 | 0 | 0 | 0 |  | 0.009 | 3 | -1 |  | 0 | 0 | 0 | 0 | 0 | 0 | 0 | 0
28 | 27906561 | 27906552 | 25144952 | 17 | 1 | 1 | 3 | 01.7.16.02 |  | Детали стальных трубчатых лесов | 1348 | 1009 | т | т | 1000 | 0.035 | 0 | 0 | 0 | 0 | 0 | 0 | 0 |  | 0.035 | 3 | -1 |  | 0 | 0 | 0 | 0 | 0 | 0 | 0 | 0
28 | 27906562 | 27906552 | 25179891 | 1 | 1 | 1 | 3 | 11.2.13.06-0011 | ФССЦ-2001, 11.2.13.06-0011, приказ Минстроя России №1039/пр от 30.12.2016г. | Щиты: настила | 1327 | 1005 | м2 | м2 | 1 | 3.4 | 35.22 | 0 | 0 | 0 | 0 | 1 | 0 |  | 3.4 | 2 | 27906556 | 4 | 0 | 0 | 0 | 0 | 0 | 0 | 0 | 0
29 | 27906583 | 27906564 | 25413300 | 1 | 1 | 1 | 1 | 1-100-30 |  | Рабочий среднего разряда 3 | 1191 | 1013 | чел.-ч. | чел.-ч. | 1 | 50.79 | 0 | 0 | 0 | 8.53 | 0 | 1 | 1 | )*0,7 | 35.553 | 2 | 27906565 | 5 | 0 | 0 | 0 | 0 | 0 | 0 | 0 | 0
29 | 27906584 | 27906564 | 25412928 | 1 | 1 | 1 | 1 | 4-100-00 |  | Затраты труда машинистов | 1191 | 1013 | чел.-ч. | чел.-ч. | 1 | 0.31 | 0 | 0 | 0 | 0 | 0 | 1 | 2 | )*0,7 | 0.217 | 2 | 27906566 | 6 | 0 | 0 | 0 | 0 | 0 | 0 | 0 | 0
29 | 27906585 | 27906564 | 25230220 | 1 | 1 | 1 | 2 | 91.05.05-014 | ФСЭМ-2001, 91.05.05-014, приказ Минстроя России №1039/пр от 30.12.2016г. | Краны на автомобильном ходу, грузоподъемность 10 т | 1368 | 1011 | маш.-ч | маш.-ч | 1 | 0.12 | 0 | 111.99 | 13.5 | 0 | 0 | 1 | 0 | )*0,7 | 0.084 | 2 | 27906567 | 7 | 0 | 0 | 0 | 0 | 0 | 0 | 0 | 0
29 | 27906586 | 27906564 | 25230420 | 1 | 1 | 1 | 2 | 91.06.03-062 | ФСЭМ-2001, 91.06.03-062, приказ Минстроя России №1039/пр от 30.12.2016г. | Лебедки электрические тяговым усилием до 31,39 кН (3,2 т) | 1368 | 1011 | маш.-ч | маш.-ч | 1 | 10.53 | 0 | 6.9 | 0 | 0 | 0 | 1 | 0 | )*0,7 | 7.371 | 2 | 27906568 | 8 | 0 | 0 | 0 | 0 | 0 | 0 | 0 | 0
29 | 27906587 | 27906564 | 25231607 | 1 | 1 | 1 | 2 | 91.14.02-001 | ФСЭМ-2001, 91.14.02-001, приказ Минстроя России №1039/пр от 30.12.2016г. | Автомобили бортовые, грузоподъемность до 5 т | 1368 | 1011 | маш.-ч | маш.-ч | 1 | 0.19 | 0 | 65.71 | 11.6 | 0 | 0 | 1 | 0 | )*0,7 | 0.133 | 2 | 27906569 | 9 | 0 | 0 | 0 | 0 | 0 | 0 | 0 | 0
29 | 27906588 | 27906564 | 25231842 | 1 | 1 | 1 | 2 | 91.17.04-042 | ФСЭМ-2001, 91.17.04-042, приказ Минстроя России №1039/пр от 30.12.2016г. | Аппарат для газовой сварки и резки | 1368 | 1011 | маш.-ч | маш.-ч | 1 | 1.86 | 0 | 1.2 | 0 | 0 | 0 | 1 | 0 | )*0,7 | 1.302 | 2 | 27906570 | 10 | 0 | 0 | 0 | 0 | 0 | 0 | 0 | 0
29 | 27906589 | 27906564 | 25231889 | 1 | 1 | 1 | 2 | 91.17.04-171 | ФСЭМ-2001, 91.17.04-171, приказ Минстроя России №1039/пр от 30.12.2016г. | Преобразователи сварочные номинальным сварочным током 315-500 А | 1368 | 1011 | маш.-ч | маш.-ч | 1 | 2.03 | 0 | 12.31 | 0 | 0 | 0 | 1 | 0 | )*0,7 | 1.421 | 2 | 27906571 | 11 | 0 | 0 | 0 | 0 | 0 | 0 | 0 | 0
29 | 27906590 | 27906564 | 25148328 | 1 | 1 | 1 | 3 | 01.3.02.08-0001 | ФССЦ-2001, 01.3.02.08-0001, приказ Минстроя России №1039/пр от 30.12.2016г. | Кислород технический газообразный | 1339 | 1007 | м3 | м3 | 1 | 1.5 | 6.22 | 0 | 0 | 0 | 0 | 1 | 0 | )*0 | 0 | 2 | 27906572 | 12 | 0 | 0 | 0 | 0 | 0 | 0 | 0 | 0
29 | 27906591 | 27906564 | 25148335 | 1 | 1 | 1 | 3 | 01.3.02.09-0022 | ФССЦ-2001, 01.3.02.09-0022, приказ Минстроя России №1039/пр от 30.12.2016г. | Пропан-бутан, смесь техническая | 1346 | 1009 | кг | кг | 1 | 0.45 | 6.09 | 0 | 0 | 0 | 0 | 1 | 0 | )*0 | 0 | 2 | 27906573 | 13 | 0 | 0 | 0 | 0 | 0 | 0 | 0 | 0
29 | 27906592 | 27906564 | 25151428 | 1 | 1 | 1 | 3 | 01.7.11.07-0035 | ФССЦ-2001, 01.7.11.07-0035, приказ Минстроя России №1039/пр от 30.12.2016г. | Электроды диаметром 4 мм Э46 | 1348 | 1009 | т | т | 1000 | 0.0014 | 10749 | 0 | 0 | 0 | 0 | 1 | 0 | )*0 | 0 | 2 | 27906574 | 14 | 0 | 0 | 0 | 0 | 0 | 0 | 0 | 0
29 | 27906593 | 27906564 | 25152615 | 1 | 1 | 1 | 3 | 01.7.15.03-0041 | ФССЦ-2001, 01.7.15.03-0041, приказ Минстроя России №1039/пр от 30.12.2016г. | Болты с гайками и шайбами строительные | 1348 | 1009 | т | т | 1000 | 0.0033 | 9040.01 | 0 | 0 | 0 | 0 | 1 | 0 | )*0 | 0 | 2 | 27906575 | 15 | 0 | 0 | 0 | 0 | 0 | 0 | 0 | 0
29 | 27906594 | 27906564 | 25152713 | 1 | 1 | 1 | 3 | 01.7.15.06-0111 | ФССЦ-2001, 01.7.15.06-0111, приказ Минстроя России №1039/пр от 30.12.2016г. | Гвозди строительные | 1348 | 1009 | т | т | 1000 | 1e-05 | 11978 | 0 | 0 | 0 | 0 | 1 | 0 | )*0 | 0 | 2 | 27906576 | 16 | 0 | 0 | 0 | 0 | 0 | 0 | 0 | 0
29 | 27906595 | 27906564 | 25153693 | 1 | 1 | 1 | 3 | 01.7.20.08-0071 | ФССЦ-2001, 01.7.20.08-0071, приказ Минстроя России №1039/пр от 30.12.2016г. | Канаты пеньковые пропитанные | 1348 | 1009 | т | т | 1000 | 0.0001 | 37900 | 0 | 0 | 0 | 0 | 1 | 0 | )*0 | 0 | 2 | 27906577 | 17 | 0 | 0 | 0 | 0 | 0 | 0 | 0 | 0
29 | 27906596 | 27906564 | 25144501 | 17 | 1 | 1 | 3 | 07.2.07.13 |  | Конструкции стальные | 1348 | 1009 | т | т | 1000 | 1 | 0 | 0 | 0 | 0 | 0 | 0 | 0 | )*0 | 0 | 3 | -1 |  | 0 | 0 | 0 | 0 | 0 | 0 | 0 | 0
29 | 27906597 | 27906564 | 25173443 | 1 | 1 | 1 | 3 | 08.2.02.11-0007 | ФССЦ-2001, 08.2.02.11-0007, приказ Минстроя России №1039/пр от 30.12.2016г. | Канат двойной свивки типа ТК, конструкции 6х19(1+6+12)+1 о.с., оцинкованный из проволок марки В, маркировочная группа 1770 н/мм2, диаметром 5,5 мм | 1302 | 1003 | 10 м | 10 м | 10 | 0.0187 | 50.24 | 0 | 0 | 0 | 0 | 1 | 0 | )*0 | 0 | 2 | 27906578 | 18 | 0 | 0 | 0 | 0 | 0 | 0 | 0 | 0
29 | 27906598 | 27906564 | 25173801 | 1 | 1 | 1 | 3 | 08.3.03.06-0002 | ФССЦ-2001, 08.3.03.06-0002, приказ Минстроя России №1039/пр от 30.12.2016г. | Проволока горячекатаная в мотках, диаметром 6,3-6,5 мм | 1348 | 1009 | т | т | 1000 | 3e-05 | 4455.2 | 0 | 0 | 0 | 0 | 1 | 0 | )*0 | 0 | 2 | 27906579 | 19 | 0 | 0 | 0 | 0 | 0 | 0 | 0 | 0
29 | 27906599 | 27906564 | 25174560 | 1 | 1 | 1 | 3 | 08.3.11.01-0091 | ФССЦ-2001, 08.3.11.01-0091, приказ Минстроя России №1039/пр от 30.12.2016г. | Швеллеры № 40 из стали марки Ст0 | 1348 | 1009 | т | т | 1000 | 0.00194 | 4920 | 0 | 0 | 0 | 0 | 1 | 0 | )*0 | 0 | 2 | 27906580 | 20 | 0 | 0 | 0 | 0 | 0 | 0 | 0 | 0
29 | 27906600 | 27906564 | 25186091 | 1 | 1 | 1 | 3 | 14.4.01.01-0003 | ФССЦ-2001, 14.4.01.01-0003, приказ Минстроя России №1039/пр от 30.12.2016г. | Грунтовка ГФ-021 красно-коричневая | 1348 | 1009 | т | т | 1000 | 0.00031 | 15620 | 0 | 0 | 0 | 0 | 1 | 0 | )*0 | 0 | 2 | 27906581 | 21 | 0 | 0 | 0 | 0 | 0 | 0 | 0 | 0
29 | 27906601 | 27906564 | 25187286 | 1 | 1 | 1 | 3 | 14.5.09.07-0029 | ФССЦ-2001, 14.5.09.07-0029, приказ Минстроя России №1039/пр от 30.12.2016г. | Растворитель марки Р-4 | 1348 | 1009 | т | т | 1000 | 0.0006 | 9420 | 0 | 0 | 0 | 0 | 1 | 0 | )*0 | 0 | 2 | 27906582 | 22 | 0 | 0 | 0 | 0 | 0 | 0 | 0 | 0
30 | 27906604 | 27906602 | 25413050 | 1 | 1 | 1 | 1 | 1-100-20 |  | Рабочий среднего разряда 2 | 1191 | 1013 | чел.-ч. | чел.-ч. | 1 | 3.77 | 0 | 0 | 0 | 7.8 | 0 | 1 | 1 |  | 3.77 | 2 | 27906603 | 23 | 0 | 0 | 0 | 0 | 0 | 0 | 0 | 0
30 | 27906605 | 27906602 | 25147242 | 17 | 1 | 1 | 3 | 01.7.07.07 |  | Строительный мусор | 1348 | 1009 | т | т | 1000 | 0.11 | 0 | 0 | 0 | 0 | 0 | 0 | 0 |  | 0.11 | 3 | -1 |  | 0 | 0 | 0 | 0 | 0 | 0 | 0 | 0
31 | 27906609 | 27906607 | 25413050 | 1 | 1 | 1 | 1 | 1-100-20 |  | Рабочий среднего разряда 2 | 1191 | 1013 | чел.-ч. | чел.-ч. | 1 | 17.44 | 0 | 0 | 0 | 7.8 | 0 | 1 | 1 |  | 17.44 | 2 | 27906608 | 24 | 0 | 0 | 0 | 0 | 0 | 0 | 0 | 0
31 | 27906610 | 27906607 | 25147242 | 17 | 1 | 1 | 3 | 01.7.07.07 |  | Строительный мусор | 1348 | 1009 | т | т | 1000 | 4.67 | 0 | 0 | 0 | 0 | 0 | 0 | 0 |  | 4.67 | 3 | -1 |  | 0 | 0 | 0 | 0 | 0 | 0 | 0 | 0
32 | 27906613 | 27906611 | 25413050 | 1 | 1 | 1 | 1 | 1-100-20 |  | Рабочий среднего разряда 2 | 1191 | 1013 | чел.-ч. | чел.-ч. | 1 | 7.67 | 0 | 0 | 0 | 7.8 | 0 | 1 | 1 |  | 7.67 | 2 | 27906612 | 25 | 0 | 0 | 0 | 0 | 0 | 0 | 0 | 0
32 | 27906614 | 27906611 | 25147242 | 17 | 1 | 1 | 3 | 01.7.07.07 |  | Строительный мусор | 1348 | 1009 | т | т | 1000 | 0.7 | 0 | 0 | 0 | 0 | 0 | 0 | 0 |  | 0.7 | 3 | -1 |  | 0 | 0 | 0 | 0 | 0 | 0 | 0 | 0
33 | 27906617 | 27906615 | 25413050 | 1 | 1 | 1 | 1 | 1-100-20 |  | Рабочий среднего разряда 2 | 1191 | 1013 | чел.-ч. | чел.-ч. | 1 | 8.71 | 0 | 0 | 0 | 7.8 | 0 | 1 | 1 |  | 8.71 | 2 | 27906616 | 26 | 0 | 0 | 0 | 0 | 0 | 0 | 0 | 0
33 | 27906618 | 27906615 | 25147242 | 17 | 1 | 1 | 3 | 01.7.07.07 |  | Строительный мусор | 1348 | 1009 | т | т | 1000 | 3.62 | 0 | 0 | 0 | 0 | 0 | 0 | 0 |  | 3.62 | 3 | -1 |  | 0 | 0 | 0 | 0 | 0 | 0 | 0 | 0
34 | 27906623 | 27906619 | 25416200 | 1 | 1 | 1 | 1 | 1-100-24 |  | Рабочий среднего разряда 2.4 | 1191 | 1013 | чел.-ч. | чел.-ч. | 1 | 103.91 | 0 | 0 | 0 | 8.09 | 0 | 1 | 1 |  | 103.91 | 2 | 27906620 | 27 | 0 | 0 | 0 | 0 | 0 | 0 | 0 | 0
34 | 27906624 | 27906619 | 25412928 | 1 | 1 | 1 | 1 | 4-100-00 |  | Затраты труда машинистов | 1191 | 1013 | чел.-ч. | чел.-ч. | 1 | 7.74 | 0 | 0 | 0 | 0 | 0 | 1 | 2 |  | 7.74 | 2 | 27906621 | 28 | 0 | 0 | 0 | 0 | 0 | 0 | 0 | 0
34 | 27906625 | 27906619 | 25230514 | 1 | 1 | 1 | 2 | 91.06.06-048 | ФСЭМ-2001, 91.06.06-048, приказ Минстроя России №1039/пр от 30.12.2016г. | Подъемники одномачтовые, грузоподъемность до 500 кг, высота подъема 45 м | 1368 | 1011 | маш.-ч | маш.-ч | 1 | 7.74 | 0 | 31.26 | 13.5 | 0 | 0 | 1 | 0 |  | 7.74 | 2 | 27906622 | 29 | 0 | 0 | 0 | 0 | 0 | 0 | 0 | 0
35 | 27906635 | 27906627 | 25428833 | 1 | 1 | 1 | 1 | 1-100-42 |  | Рабочий среднего разряда 4.2 | 1191 | 1013 | чел.-ч. | чел.-ч. | 1 | 2.4 | 0 | 0 | 0 | 9.92 | 0 | 1 | 1 | )*0,7 | 1.68 | 2 | 27906628 | 30 | 0 | 0 | 0 | 0 | 0 | 0 | 0 | 0
35 | 27906636 | 27906627 | 25412928 | 1 | 1 | 1 | 1 | 4-100-00 |  | Затраты труда машинистов | 1191 | 1013 | чел.-ч. | чел.-ч. | 1 | 0.17 | 0 | 0 | 0 | 0 | 0 | 1 | 2 | )*0,7 | 0.119 | 2 | 27906629 | 31 | 0 | 0 | 0 | 0 | 0 | 0 | 0 | 0
35 | 27906637 | 27906627 | 25231607 | 1 | 1 | 1 | 2 | 91.14.02-001 | ФСЭМ-2001, 91.14.02-001, приказ Минстроя России №1039/пр от 30.12.2016г. | Автомобили бортовые, грузоподъемность до 5 т | 1368 | 1011 | маш.-ч | маш.-ч | 1 | 0.17 | 0 | 65.71 | 11.6 | 0 | 0 | 1 | 0 | )*0,7 | 0.119 | 2 | 27906630 | 32 | 0 | 0 | 0 | 0 | 0 | 0 | 0 | 0
35 | 27906638 | 27906627 | 25231911 | 1 | 1 | 1 | 2 | 91.17.04-233 | ФСЭМ-2001, 91.17.04-233, приказ Минстроя России №1039/пр от 30.12.2016г. | Установки для сварки ручной дуговой (постоянного тока) | 1368 | 1011 | маш.-ч | маш.-ч | 1 | 0.4 | 0 | 8.1 | 0 | 0 | 0 | 1 | 0 | )*0,7 | 0.28 | 2 | 27906631 | 33 | 0 | 0 | 0 | 0 | 0 | 0 | 0 | 0
35 | 27906639 | 27906627 | 25145057 | 17 | 1 | 1 | 3 | 01.7.04.11 |  | Скобяные изделия | 1035 | 1013 | компл. | компл. | 1 | 0 | 0 | 0 | 0 | 0 | 1 | 0 | 0 | )*0 | 0 | 3 | -1 |  | 0 | 0 | 0 | 0 | 0 | 0 | 0 | 0
35 | 27906640 | 27906627 | 25151425 | 1 | 1 | 1 | 3 | 01.7.11.07-0032 | ФССЦ-2001, 01.7.11.07-0032, приказ Минстроя России №1039/пр от 30.12.2016г. | Электроды диаметром 4 мм Э42 | 1348 | 1009 | т | т | 1000 | 0.0001 | 10315.01 | 0 | 0 | 0 | 0 | 1 | 0 | )*0 | 0 | 2 | 27906632 | 34 | 0 | 0 | 0 | 0 | 0 | 0 | 0 | 0
35 | 27906641 | 27906627 | 25145062 | 17 | 1 | 1 | 3 | 07.1.01.03 |  | Блоки дверные металлические | 1327 | 1005 | м2 | м2 | 1 | 1 | 0 | 0 | 0 | 0 | 0 | 0 | 0 | )*0 | 0 | 3 | -1 |  | 0 | 0 | 0 | 0 | 0 | 0 | 0 | 0
35 | 27906642 | 27906627 | 25174666 | 1 | 1 | 1 | 3 | 08.4.01.02-0011 | ФССЦ-2001, 08.4.01.02-0011, приказ Минстроя России №1039/пр от 30.12.2016г. | Детали закладные и накладные изготовленные без применения сварки, гнутья, сверления (пробивки) отверстий поставляемые отдельно | 1348 | 1009 | т | т | 1000 | 0.003 | 5804 | 0 | 0 | 0 | 0 | 1 | 0 | )*0 | 0 | 2 | 27906633 | 35 | 0 | 0 | 0 | 0 | 0 | 0 | 0 | 0
35 | 27906643 | 27906627 | 25186953 | 1 | 1 | 1 | 3 | 14.5.01.10-0025 | ФССЦ-2001, 14.5.01.10-0025, приказ Минстроя России №1039/пр от 30.12.2016г. | Пена монтажная для герметизации стыков в баллончике емкостью 0,85 л | 1354 | 1010 | шт. | шт. | 1 | 0.1 | 72.8 | 0 | 0 | 0 | 0 | 1 | 0 | )*0 | 0 | 2 | 27906634 | 36 | 0 | 0 | 0 | 0 | 0 | 0 | 0 | 0
36 | 27906654 | 27906645 | 25417632 | 1 | 1 | 1 | 1 | 1-100-31 |  | Рабочий среднего разряда 3.1 | 1191 | 1013 | чел.-ч. | чел.-ч. | 1 | 108 | 0 | 0 | 0 | 8.64 | 0 | 1 | 1 | )*0,8 | 86.4 | 2 | 27906646 | 37 | 0 | 0 | 0 | 0 | 0 | 0 | 0 | 0
36 | 27906655 | 27906645 | 25412928 | 1 | 1 | 1 | 1 | 4-100-00 |  | Затраты труда машинистов | 1191 | 1013 | чел.-ч. | чел.-ч. | 1 | 0.17 | 0 | 0 | 0 | 0 | 0 | 1 | 2 | )*0,8 | 0.136 | 2 | 27906647 | 38 | 0 | 0 | 0 | 0 | 0 | 0 | 0 | 0
36 | 27906656 | 27906645 | 25231607 | 1 | 1 | 1 | 2 | 91.14.02-001 | ФСЭМ-2001, 91.14.02-001, приказ Минстроя России №1039/пр от 30.12.2016г. | Автомобили бортовые, грузоподъемность до 5 т | 1368 | 1011 | маш.-ч | маш.-ч | 1 | 0.17 | 0 | 65.71 | 11.6 | 0 | 0 | 1 | 0 | )*0,8 | 0.136 | 2 | 27906648 | 39 | 0 | 0 | 0 | 0 | 0 | 0 | 0 | 0
36 | 27906657 | 27906645 | 25152717 | 1 | 1 | 1 | 3 | 01.7.15.06-0123 | ФССЦ-2001, 01.7.15.06-0123, приказ Минстроя России №1039/пр от 30.12.2016г. | Гвозди строительные с плоской головкой 1,8х60 мм | 1348 | 1009 | т | т | 1000 | 0.0097 | 8475 | 0 | 0 | 0 | 0 | 1 | 0 | )*0 | 0 | 2 | 27906649 | 40 | 0 | 0 | 0 | 0 | 0 | 0 | 0 | 0
36 | 27906658 | 27906645 | 25178157 | 1 | 1 | 1 | 3 | 11.1.01.11-0002 | ФССЦ-2001, 11.1.01.11-0002, приказ Минстроя России №1039/пр от 30.12.2016г. | Нащельник размером 40x13 мм | 1301 | 1003 | м | м | 1 | 44 | 3.18 | 0 | 0 | 0 | 0 | 1 | 0 | )*0 | 0 | 2 | 27906650 | 41 | 0 | 0 | 0 | 0 | 0 | 0 | 0 | 0
36 | 27906659 | 27906645 | 25178465 | 1 | 1 | 1 | 3 | 11.1.03.01-0078 | ФССЦ-2001, 11.1.03.01-0078, приказ Минстроя России №1039/пр от 30.12.2016г. | Бруски обрезные хвойных пород длиной 4-6,5 м, шириной 75-150 мм, толщиной 40-75 мм, II сорта | 1339 | 1007 | м3 | м3 | 1 | 0.76 | 1601 | 0 | 0 | 0 | 0 | 1 | 0 | )*0 | 0 | 2 | 27906651 | 42 | 0 | 0 | 0 | 0 | 0 | 0 | 0 | 0
36 | 27906660 | 27906645 | 25179841 | 1 | 1 | 1 | 3 | 11.2.11.05-0001 | ФССЦ-2001, 11.2.11.05-0001, приказ Минстроя России №1039/пр от 30.12.2016г. | Фанера клееная марки ФК и ФБА, сорт В/ВВ толщиной 3 мм | 1339 | 1007 | м3 | м3 | 1 | 0.34 | 4860 | 0 | 0 | 0 | 0 | 1 | 0 | )*0 | 0 | 2 | 27906652 | 43 | 0 | 0 | 0 | 0 | 0 | 0 | 0 | 0
36 | 27906661 | 27906645 | 25187112 | 1 | 1 | 1 | 3 | 14.5.06.03-0002 | ФССЦ-2001, 14.5.06.03-0002, приказ Минстроя России №1039/пр от 30.12.2016г. | Паста антисептическая | 1348 | 1009 | т | т | 1000 | 0.00385 | 15255 | 0 | 0 | 0 | 0 | 1 | 0 | )*0 | 0 | 2 | 27906653 | 44 | 0 | 0 | 0 | 0 | 0 | 0 | 0 | 0
37 | 27906670 | 27906663 | 25420819 | 1 | 1 | 1 | 1 | 1-100-36 |  | Рабочий среднего разряда 3.6 | 1191 | 1013 | чел.-ч. | чел.-ч. | 1 | 84.69 | 0 | 0 | 0 | 9.18 | 0 | 1 | 1 | )*0,7 | 59.283 | 2 | 27906664 | 45 | 0 | 0 | 0 | 0 | 0 | 0 | 0 | 0
37 | 27906671 | 27906663 | 25412928 | 1 | 1 | 1 | 1 | 4-100-00 |  | Затраты труда машинистов | 1191 | 1013 | чел.-ч. | чел.-ч. | 1 | 0.65 | 0 | 0 | 0 | 0 | 0 | 1 | 2 | )*0,7 | 0.455 | 2 | 27906665 | 46 | 0 | 0 | 0 | 0 | 0 | 0 | 0 | 0
37 | 27906672 | 27906663 | 25231607 | 1 | 1 | 1 | 2 | 91.14.02-001 | ФСЭМ-2001, 91.14.02-001, приказ Минстроя России №1039/пр от 30.12.2016г. | Автомобили бортовые, грузоподъемность до 5 т | 1368 | 1011 | маш.-ч | маш.-ч | 1 | 0.65 | 0 | 65.71 | 11.6 | 0 | 0 | 1 | 0 | )*0,7 | 0.455 | 2 | 27906666 | 47 | 0 | 0 | 0 | 0 | 0 | 0 | 0 | 0
37 | 27906673 | 27906663 | 25231911 | 1 | 1 | 1 | 2 | 91.17.04-233 | ФСЭМ-2001, 91.17.04-233, приказ Минстроя России №1039/пр от 30.12.2016г. | Установки для сварки ручной дуговой (постоянного тока) | 1368 | 1011 | маш.-ч | маш.-ч | 1 | 9.51 | 0 | 8.1 | 0 | 0 | 0 | 1 | 0 | )*0,7 | 6.657 | 2 | 27906667 | 48 | 0 | 0 | 0 | 0 | 0 | 0 | 0 | 0
37 | 27906674 | 27906663 | 25151425 | 1 | 1 | 1 | 3 | 01.7.11.07-0032 | ФССЦ-2001, 01.7.11.07-0032, приказ Минстроя России №1039/пр от 30.12.2016г. | Электроды диаметром 4 мм Э42 | 1348 | 1009 | т | т | 1000 | 0.0081 | 10315.01 | 0 | 0 | 0 | 0 | 1 | 0 | )*0 | 0 | 2 | 27906668 | 49 | 0 | 0 | 0 | 0 | 0 | 0 | 0 | 0
37 | 27906675 | 27906663 | 25144501 | 17 | 1 | 1 | 3 | 07.2.07.13 |  | Конструкции металлические мелкие | 1348 | 1009 | т | т | 1000 | 1 | 0 | 0 | 0 | 0 | 0 | 0 | 0 | )*0 | 0 | 3 | -1 |  | 0 | 0 | 0 | 0 | 0 | 0 | 0 | 0
37 | 27906676 | 27906663 | 25173801 | 1 | 1 | 1 | 3 | 08.3.03.06-0002 | ФССЦ-2001, 08.3.03.06-0002, приказ Минстроя России №1039/пр от 30.12.2016г. | Проволока горячекатаная в мотках, диаметром 6,3-6,5 мм | 1348 | 1009 | т | т | 1000 | 0.0001 | 4455.2 | 0 | 0 | 0 | 0 | 1 | 0 | )*0 | 0 | 2 | 27906669 | 50 | 0 | 0 | 0 | 0 | 0 | 0 | 0 | 0
38 | 27906702 | 27906693 | 25416200 | 1 | 1 | 1 | 1 | 1-100-24 |  | Рабочий среднего разряда 2.4 | 1191 | 1013 | чел.-ч. | чел.-ч. | 1 | 129.71 | 0 | 0 | 0 | 8.09 | 0 | 1 | 1 | )*0,8 | 103.768 | 2 | 27906694 | 51 | 0 | 0 | 0 | 0 | 0 | 0 | 0 | 0
38 | 27906703 | 27906693 | 25412928 | 1 | 1 | 1 | 1 | 4-100-00 |  | Затраты труда машинистов | 1191 | 1013 | чел.-ч. | чел.-ч. | 1 | 1.61 | 0 | 0 | 0 | 0 | 0 | 1 | 2 | )*0,8 | 1.288 | 2 | 27906695 | 52 | 0 | 0 | 0 | 0 | 0 | 0 | 0 | 0
38 | 27906704 | 27906693 | 25230220 | 1 | 1 | 1 | 2 | 91.05.05-014 | ФСЭМ-2001, 91.05.05-014, приказ Минстроя России №1039/пр от 30.12.2016г. | Краны на автомобильном ходу, грузоподъемность 10 т | 1368 | 1011 | маш.-ч | маш.-ч | 1 | 0.97 | 0 | 111.99 | 13.5 | 0 | 0 | 1 | 0 | )*0,8 | 0.776 | 2 | 27906696 | 53 | 0 | 0 | 0 | 0 | 0 | 0 | 0 | 0
38 | 27906705 | 27906693 | 25231607 | 1 | 1 | 1 | 2 | 91.14.02-001 | ФСЭМ-2001, 91.14.02-001, приказ Минстроя России №1039/пр от 30.12.2016г. | Автомобили бортовые, грузоподъемность до 5 т | 1368 | 1011 | маш.-ч | маш.-ч | 1 | 0.64 | 0 | 65.71 | 11.6 | 0 | 0 | 1 | 0 | )*0,8 | 0.512 | 2 | 27906697 | 54 | 0 | 0 | 0 | 0 | 0 | 0 | 0 | 0
38 | 27906706 | 27906693 | 25152717 | 1 | 1 | 1 | 3 | 01.7.15.06-0123 | ФССЦ-2001, 01.7.15.06-0123, приказ Минстроя России №1039/пр от 30.12.2016г. | Гвозди строительные с плоской головкой 1,8х60 мм | 1348 | 1009 | т | т | 1000 | 0.0042 | 8475 | 0 | 0 | 0 | 0 | 1 | 0 | )*0 | 0 | 2 | 27906698 | 55 | 0 | 0 | 0 | 0 | 0 | 0 | 0 | 0
38 | 27906707 | 27906693 | 25178465 | 1 | 1 | 1 | 3 | 11.1.03.01-0078 | ФССЦ-2001, 11.1.03.01-0078, приказ Минстроя России №1039/пр от 30.12.2016г. | Бруски обрезные хвойных пород длиной 4-6,5 м, шириной 75-150 мм, толщиной 40-75 мм, II сорта | 1339 | 1007 | м3 | м3 | 1 | 0.19 | 1601 | 0 | 0 | 0 | 0 | 1 | 0 | )*0 | 0 | 2 | 27906699 | 56 | 0 | 0 | 0 | 0 | 0 | 0 | 0 | 0
38 | 27906708 | 27906693 | 25178655 | 1 | 1 | 1 | 3 | 11.1.03.06-0090 | ФССЦ-2001, 11.1.03.06-0090, приказ Минстроя России №1039/пр от 30.12.2016г. | Доски обрезные хвойных пород длиной 4-6,5 м, шириной 75-150 мм, толщиной 32-40 мм, II сорта | 1339 | 1007 | м3 | м3 | 1 | 4.6 | 1430 | 0 | 0 | 0 | 0 | 1 | 0 | )*0 | 0 | 2 | 27906700 | 57 | 0 | 0 | 0 | 0 | 0 | 0 | 0 | 0
38 | 27906709 | 27906693 | 25187112 | 1 | 1 | 1 | 3 | 14.5.06.03-0002 | ФССЦ-2001, 14.5.06.03-0002, приказ Минстроя России №1039/пр от 30.12.2016г. | Паста антисептическая | 1348 | 1009 | т | т | 1000 | 0.0032 | 15255 | 0 | 0 | 0 | 0 | 1 | 0 | )*0 | 0 | 2 | 27906701 | 58 | 0 | 0 | 0 | 0 | 0 | 0 | 0 | 0
39 | 27906720 | 27906711 | 25419089 | 1 | 1 | 1 | 1 | 1-100-40 |  | Рабочий среднего разряда 4 | 1191 | 1013 | чел.-ч. | чел.-ч. | 1 | 4.08 | 0 | 0 | 0 | 9.62 | 0 | 1 | 1 | )*0,8 | 3.264 | 2 | 27906712 | 59 | 0 | 0 | 0 | 0 | 0 | 0 | 0 | 0
39 | 27906721 | 27906711 | 25412928 | 1 | 1 | 1 | 1 | 4-100-00 |  | Затраты труда машинистов | 1191 | 1013 | чел.-ч. | чел.-ч. | 1 | 0.06 | 0 | 0 | 0 | 0 | 0 | 1 | 2 | )*0,8 | 0.048 | 2 | 27906713 | 60 | 0 | 0 | 0 | 0 | 0 | 0 | 0 | 0
39 | 27906722 | 27906711 | 25231607 | 1 | 1 | 1 | 2 | 91.14.02-001 | ФСЭМ-2001, 91.14.02-001, приказ Минстроя России №1039/пр от 30.12.2016г. | Автомобили бортовые, грузоподъемность до 5 т | 1368 | 1011 | маш.-ч | маш.-ч | 1 | 0.06 | 0 | 65.71 | 11.6 | 0 | 0 | 1 | 0 | )*0,8 | 0.048 | 2 | 27906714 | 61 | 0 | 0 | 0 | 0 | 0 | 0 | 0 | 0
39 | 27906723 | 27906711 | 25152713 | 1 | 1 | 1 | 3 | 01.7.15.06-0111 | ФССЦ-2001, 01.7.15.06-0111, приказ Минстроя России №1039/пр от 30.12.2016г. | Гвозди строительные | 1348 | 1009 | т | т | 1000 | 0.00025 | 11978 | 0 | 0 | 0 | 0 | 1 | 0 | )*0 | 0 | 2 | 27906715 | 62 | 0 | 0 | 0 | 0 | 0 | 0 | 0 | 0
39 | 27906724 | 27906711 | 25178465 | 1 | 1 | 1 | 3 | 11.1.03.01-0078 | ФССЦ-2001, 11.1.03.01-0078, приказ Минстроя России №1039/пр от 30.12.2016г. | Бруски обрезные хвойных пород длиной 4-6,5 м, шириной 75-150 мм, толщиной 40-75 мм, II сорта | 1339 | 1007 | м3 | м3 | 1 | 0.03 | 1601 | 0 | 0 | 0 | 0 | 1 | 0 | )*0 | 0 | 2 | 27906716 | 63 | 0 | 0 | 0 | 0 | 0 | 0 | 0 | 0
39 | 27906725 | 27906711 | 25178473 | 1 | 1 | 1 | 3 | 11.1.03.01-0086 | ФССЦ-2001, 11.1.03.01-0086, приказ Минстроя России №1039/пр от 30.12.2016г. | Бруски обрезные хвойных пород длиной 4-6,5 м, шириной 75-150 мм, толщиной 150 мм и более, II сорта | 1339 | 1007 | м3 | м3 | 1 | 0.02 | 2156 | 0 | 0 | 0 | 0 | 1 | 0 | )*0 | 0 | 2 | 27906717 | 64 | 0 | 0 | 0 | 0 | 0 | 0 | 0 | 0
39 | 27906726 | 27906711 | 25178651 | 1 | 1 | 1 | 3 | 11.1.03.06-0086 | ФССЦ-2001, 11.1.03.06-0086, приказ Минстроя России №1039/пр от 30.12.2016г. | Доски обрезные хвойных пород длиной 4-6,5 м, шириной 75-150 мм, толщиной 25 мм, II сорта | 1339 | 1007 | м3 | м3 | 1 | 0.01 | 1375 | 0 | 0 | 0 | 0 | 1 | 0 | )*0 | 0 | 2 | 27906718 | 65 | 0 | 0 | 0 | 0 | 0 | 0 | 0 | 0
39 | 27906727 | 27906711 | 25178659 | 1 | 1 | 1 | 3 | 11.1.03.06-0094 | ФССЦ-2001, 11.1.03.06-0094, приказ Минстроя России №1039/пр от 30.12.2016г. | Доски обрезные хвойных пород длиной 4-6,5 м, шириной 75-150 мм, толщиной 44 мм и более, II сорта | 1339 | 1007 | м3 | м3 | 1 | 0.22 | 1320 | 0 | 0 | 0 | 0 | 1 | 0 | )*0 | 0 | 2 | 27906719 | 66 | 0 | 0 | 0 | 0 | 0 | 0 | 0 | 0
40 | 27906735 | 27906729 | 25414769 | 1 | 1 | 1 | 1 | 1-100-25 |  | Рабочий среднего разряда 2.5 | 1191 | 1013 | чел.-ч. | чел.-ч. | 1 | 45.89 | 0 | 0 | 0 | 8.17 | 0 | 1 | 1 | )*0,8 | 36.712 | 2 | 27906730 | 67 | 0 | 0 | 0 | 0 | 0 | 0 | 0 | 0
40 | 27906736 | 27906729 | 25412928 | 1 | 1 | 1 | 1 | 4-100-00 |  | Затраты труда машинистов | 1191 | 1013 | чел.-ч. | чел.-ч. | 1 | 1.65 | 0 | 0 | 0 | 0 | 0 | 1 | 2 | )*0,8 | 1.32 | 2 | 27906731 | 68 | 0 | 0 | 0 | 0 | 0 | 0 | 0 | 0
40 | 27906737 | 27906729 | 25230220 | 1 | 1 | 1 | 2 | 91.05.05-014 | ФСЭМ-2001, 91.05.05-014, приказ Минстроя России №1039/пр от 30.12.2016г. | Краны на автомобильном ходу, грузоподъемность 10 т | 1368 | 1011 | маш.-ч | маш.-ч | 1 | 0.66 | 0 | 111.99 | 13.5 | 0 | 0 | 1 | 0 | )*0,8 | 0.528 | 2 | 27906732 | 69 | 0 | 0 | 0 | 0 | 0 | 0 | 0 | 0
40 | 27906738 | 27906729 | 25231607 | 1 | 1 | 1 | 2 | 91.14.02-001 | ФСЭМ-2001, 91.14.02-001, приказ Минстроя России №1039/пр от 30.12.2016г. | Автомобили бортовые, грузоподъемность до 5 т | 1368 | 1011 | маш.-ч | маш.-ч | 1 | 0.99 | 0 | 65.71 | 11.6 | 0 | 0 | 1 | 0 | )*0,8 | 0.792 | 2 | 27906733 | 70 | 0 | 0 | 0 | 0 | 0 | 0 | 0 | 0
40 | 27906739 | 27906729 | 25152713 | 1 | 1 | 1 | 3 | 01.7.15.06-0111 | ФССЦ-2001, 01.7.15.06-0111, приказ Минстроя России №1039/пр от 30.12.2016г. | Гвозди строительные | 1348 | 1009 | т | т | 1000 | 0.008 | 11978 | 0 | 0 | 0 | 0 | 1 | 0 | )*0 | 0 | 2 | 27906734 | 71 | 0 | 0 | 0 | 0 | 0 | 0 | 0 | 0
41 | 27908445 | 27908444 | 25417632 | 1 | 1 | 1 | 1 | 1-100-31 |  | Рабочий среднего разряда 3.1 | 1191 | 1013 | чел.-ч. | чел.-ч. | 1 | 7.31 | 0 | 0 | 0 | 8.64 | 0 | 1 | 1 |  | 7.31 | 2 | 27908445 | 72 | 0 | 0 | 0 | 0 | 0 | 0 | 0 | 0
41 | 27908446 | 27908444 | 25412928 | 1 | 1 | 1 | 1 | 4-100-00 |  | Затраты труда машинистов | 1191 | 1013 | чел.-ч. | чел.-ч. | 1 | 0.2 | 0 | 0 | 0 | 0 | 0 | 1 | 2 |  | 0.2 | 2 | 27908446 | 73 | 0 | 0 | 0 | 0 | 0 | 0 | 0 | 0
41 | 27908447 | 27908444 | 25230514 | 1 | 1 | 1 | 2 | 91.06.06-048 | ФСЭМ-2001, 91.06.06-048, приказ Минстроя России №1039/пр от 30.12.2016г. | Подъемники одномачтовые, грузоподъемность до 500 кг, высота подъема 45 м | 1368 | 1011 | маш.-ч | маш.-ч | 1 | 0.2 | 0 | 31.26 | 13.5 | 0 | 0 | 1 | 0 |  | 0.2 | 2 | 27908447 | 74 | 0 | 0 | 0 | 0 | 0 | 0 | 0 | 0
42 | 27906774 | 27906762 | 25413300 | 1 | 1 | 1 | 1 | 1-100-30 |  | Рабочий среднего разряда 3 | 1191 | 1013 | чел.-ч. | чел.-ч. | 1 | 46.11 | 0 | 0 | 0 | 8.53 | 0 | 1 | 1 | )*0,7 | 32.277 | 2 | 27906763 | 75 | 0 | 0 | 0 | 0 | 0 | 0 | 0 | 0
42 | 27906775 | 27906762 | 25412928 | 1 | 1 | 1 | 1 | 4-100-00 |  | Затраты труда машинистов | 1191 | 1013 | чел.-ч. | чел.-ч. | 1 | 0.04 | 0 | 0 | 0 | 0 | 0 | 1 | 2 | )*0,7 | 0.028 | 2 | 27906764 | 76 | 0 | 0 | 0 | 0 | 0 | 0 | 0 | 0
42 | 27906776 | 27906762 | 25230514 | 1 | 1 | 1 | 2 | 91.06.06-048 | ФСЭМ-2001, 91.06.06-048, приказ Минстроя России №1039/пр от 30.12.2016г. | Подъемники одномачтовые, грузоподъемность до 500 кг, высота подъема 45 м | 1368 | 1011 | маш.-ч | маш.-ч | 1 | 0.04 | 0 | 31.26 | 13.5 | 0 | 0 | 1 | 0 | )*0,7 | 0.028 | 2 | 27906765 | 77 | 0 | 0 | 0 | 0 | 0 | 0 | 0 | 0
42 | 27906777 | 27906762 | 25231607 | 1 | 1 | 1 | 2 | 91.14.02-001 | ФСЭМ-2001, 91.14.02-001, приказ Минстроя России №1039/пр от 30.12.2016г. | Автомобили бортовые, грузоподъемность до 5 т | 1368 | 1011 | маш.-ч | маш.-ч | 1 | 0.004 | 0 | 65.71 | 11.6 | 0 | 0 | 1 | 0 | )*0,7 | 0.0028 | 2 | 27906766 | 78 | 0 | 0 | 0 | 0 | 0 | 0 | 0 | 0
42 | 27906778 | 27906762 | 25152784 | 1 | 1 | 1 | 3 | 01.7.15.07-0082 | ФССЦ-2001, 01.7.15.07-0082, приказ Минстроя России №1039/пр от 30.12.2016г. | Дюбель-гвоздь 6/39 мм | 1355 | 1010 | 100 шт. | 100 шт. | 100 | 2.51 | 70 | 0 | 0 | 0 | 0 | 1 | 0 | )*0 | 0 | 2 | 27906767 | 79 | 0 | 0 | 0 | 0 | 0 | 0 | 0 | 0
42 | 27906779 | 27906762 | 25152829 | 1 | 1 | 1 | 3 | 01.7.15.07-0152 | ФССЦ-2001, 01.7.15.07-0152, приказ Минстроя России №1039/пр от 30.12.2016г. | Дюбель с шурупом 6/35 мм | 1355 | 1010 | 100 шт. | 100 шт. | 100 | 1.51 | 8 | 0 | 0 | 0 | 0 | 1 | 0 | )*0 | 0 | 2 | 27906768 | 80 | 0 | 0 | 0 | 0 | 0 | 0 | 0 | 0
42 | 27906780 | 27906762 | 25153057 | 1 | 1 | 1 | 3 | 01.7.15.14-0042 | ФССЦ-2001, 01.7.15.14-0042, приказ Минстроя России №1039/пр от 30.12.2016г. | Шуруп самонарезающий (LN) 3,5/9,5 мм | 1355 | 1010 | 100 шт. | 100 шт. | 100 | 5.02 | 2 | 0 | 0 | 0 | 0 | 1 | 0 | )*0 | 0 | 2 | 27906769 | 81 | 0 | 0 | 0 | 0 | 0 | 0 | 0 | 0
42 | 27906781 | 27906762 | 25171055 | 1 | 1 | 1 | 3 | 07.2.06.03-0116 | ФССЦ-2001, 07.2.06.03-0116, приказ Минстроя России №1039/пр от 30.12.2016г. | Профиль направляющий ПН-4 75/40/0,6 | 1301 | 1003 | м | м | 1 | 121.5 | 6.91 | 0 | 0 | 0 | 0 | 1 | 0 | )*0 | 0 | 2 | 27906770 | 82 | 0 | 0 | 0 | 0 | 0 | 0 | 0 | 0
42 | 27906782 | 27906762 | 25171117 | 1 | 1 | 1 | 3 | 07.2.06.03-0199 | ФССЦ-2001, 07.2.06.03-0199, приказ Минстроя России №1039/пр от 30.12.2016г. | Профиль стоечный ПС-4 75/50/0,6 | 1301 | 1003 | м | м | 1 | 229.5 | 8.06 | 0 | 0 | 0 | 0 | 1 | 0 | )*0 | 0 | 2 | 27906771 | 83 | 0 | 0 | 0 | 0 | 0 | 0 | 0 | 0
42 | 27906783 | 27906762 | 25171158 | 1 | 1 | 1 | 3 | 07.2.06.04-0075 | ФССЦ-2001, 07.2.06.04-0075, приказ Минстроя России №1039/пр от 30.12.2016г. | Подвес прямой для профиля ПП 60х27 мм, толщина 0,9 мм | 1355 | 1010 | 100 шт. | 100 шт. | 100 | 2.51 | 43.76 | 0 | 0 | 0 | 0 | 1 | 0 | )*0 | 0 | 2 | 27906772 | 84 | 0 | 0 | 0 | 0 | 0 | 0 | 0 | 0
42 | 27906784 | 27906762 | 25178422 | 1 | 1 | 1 | 3 | 11.1.03.01-0003 | ФССЦ-2001, 11.1.03.01-0003, приказ Минстроя России №1039/пр от 30.12.2016г. | Бруски деревянные 75*50 мм | 1301 | 1003 | м | м | 1 | 37 | 6.26 | 0 | 0 | 0 | 0 | 1 | 0 | )*0 | 0 | 2 | 27906773 | 85 | 0 | 0 | 0 | 0 | 0 | 0 | 0 | 0
43 | 27908452 | 27908451 | 25417632 | 1 | 1 | 1 | 1 | 1-100-31 |  | Рабочий среднего разряда 3.1 | 1191 | 1013 | чел.-ч. | чел.-ч. | 1 | 9.58 | 0 | 0 | 0 | 8.64 | 0 | 1 | 1 |  | 9.58 | 2 | 27908452 | 86 | 0 | 0 | 0 | 0 | 0 | 0 | 0 | 0
43 | 27908453 | 27908451 | 25412928 | 1 | 1 | 1 | 1 | 4-100-00 |  | Затраты труда машинистов | 1191 | 1013 | чел.-ч. | чел.-ч. | 1 | 0.2 | 0 | 0 | 0 | 0 | 0 | 1 | 2 |  | 0.2 | 2 | 27908453 | 87 | 0 | 0 | 0 | 0 | 0 | 0 | 0 | 0
43 | 27908454 | 27908451 | 25230514 | 1 | 1 | 1 | 2 | 91.06.06-048 | ФСЭМ-2001, 91.06.06-048, приказ Минстроя России №1039/пр от 30.12.2016г. | Подъемники одномачтовые, грузоподъемность до 500 кг, высота подъема 45 м | 1368 | 1011 | маш.-ч | маш.-ч | 1 | 0.2 | 0 | 31.26 | 13.5 | 0 | 0 | 1 | 0 |  | 0.2 | 2 | 27908454 | 88 | 0 | 0 | 0 | 0 | 0 | 0 | 0 | 0
44 | 27906807 | 27906795 | 25413300 | 1 | 1 | 1 | 1 | 1-100-30 |  | Рабочий среднего разряда 3 | 1191 | 1013 | чел.-ч. | чел.-ч. | 1 | 48.69 | 0 | 0 | 0 | 8.53 | 0 | 1 | 1 | )*0,7 | 34.083 | 2 | 27906796 | 89 | 0 | 0 | 0 | 0 | 0 | 0 | 0 | 0
44 | 27906808 | 27906795 | 25412928 | 1 | 1 | 1 | 1 | 4-100-00 |  | Затраты труда машинистов | 1191 | 1013 | чел.-ч. | чел.-ч. | 1 | 0.03 | 0 | 0 | 0 | 0 | 0 | 1 | 2 | )*0,7 | 0.021 | 2 | 27906797 | 90 | 0 | 0 | 0 | 0 | 0 | 0 | 0 | 0
44 | 27906809 | 27906795 | 25230514 | 1 | 1 | 1 | 2 | 91.06.06-048 | ФСЭМ-2001, 91.06.06-048, приказ Минстроя России №1039/пр от 30.12.2016г. | Подъемники одномачтовые, грузоподъемность до 500 кг, высота подъема 45 м | 1368 | 1011 | маш.-ч | маш.-ч | 1 | 0.03 | 0 | 31.26 | 13.5 | 0 | 0 | 1 | 0 | )*0,7 | 0.021 | 2 | 27906798 | 91 | 0 | 0 | 0 | 0 | 0 | 0 | 0 | 0
44 | 27906810 | 27906795 | 25231607 | 1 | 1 | 1 | 2 | 91.14.02-001 | ФСЭМ-2001, 91.14.02-001, приказ Минстроя России №1039/пр от 30.12.2016г. | Автомобили бортовые, грузоподъемность до 5 т | 1368 | 1011 | маш.-ч | маш.-ч | 1 | 0.003 | 0 | 65.71 | 11.6 | 0 | 0 | 1 | 0 | )*0,7 | 0.0021 | 2 | 27906799 | 92 | 0 | 0 | 0 | 0 | 0 | 0 | 0 | 0
44 | 27906811 | 27906795 | 25152784 | 1 | 1 | 1 | 3 | 01.7.15.07-0082 | ФССЦ-2001, 01.7.15.07-0082, приказ Минстроя России №1039/пр от 30.12.2016г. | Дюбель-гвоздь 6/39 мм | 1355 | 1010 | 100 шт. | 100 шт. | 100 | 0.67 | 70 | 0 | 0 | 0 | 0 | 1 | 0 | )*0 | 0 | 2 | 27906800 | 93 | 0 | 0 | 0 | 0 | 0 | 0 | 0 | 0
44 | 27906812 | 27906795 | 25152829 | 1 | 1 | 1 | 3 | 01.7.15.07-0152 | ФССЦ-2001, 01.7.15.07-0152, приказ Минстроя России №1039/пр от 30.12.2016г. | Дюбель с шурупом 6/35 мм | 1355 | 1010 | 100 шт. | 100 шт. | 100 | 0.53 | 8 | 0 | 0 | 0 | 0 | 1 | 0 | )*0 | 0 | 2 | 27906801 | 94 | 0 | 0 | 0 | 0 | 0 | 0 | 0 | 0
44 | 27906813 | 27906795 | 25153057 | 1 | 1 | 1 | 3 | 01.7.15.14-0042 | ФССЦ-2001, 01.7.15.14-0042, приказ Минстроя России №1039/пр от 30.12.2016г. | Шуруп самонарезающий (LN) 3,5/9,5 мм | 1355 | 1010 | 100 шт. | 100 шт. | 100 | 1.34 | 2 | 0 | 0 | 0 | 0 | 1 | 0 | )*0 | 0 | 2 | 27906802 | 95 | 0 | 0 | 0 | 0 | 0 | 0 | 0 | 0
44 | 27906814 | 27906795 | 25171058 | 1 | 1 | 1 | 3 | 07.2.06.03-0119 | ФССЦ-2001, 07.2.06.03-0119, приказ Минстроя России №1039/пр от 30.12.2016г. | Профиль направляющий ПН 28/27/0,6 | 1301 | 1003 | м | м | 1 | 136 | 4 | 0 | 0 | 0 | 0 | 1 | 0 | )*0 | 0 | 2 | 27906803 | 96 | 0 | 0 | 0 | 0 | 0 | 0 | 0 | 0
44 | 27906815 | 27906795 | 25171076 | 1 | 1 | 1 | 3 | 07.2.06.03-0155 | ФССЦ-2001, 07.2.06.03-0155, приказ Минстроя России №1039/пр от 30.12.2016г. | Профиль потолочный ПП 60/27/0,6 | 1301 | 1003 | м | м | 1 | 285 | 5.5 | 0 | 0 | 0 | 0 | 1 | 0 | )*0 | 0 | 2 | 27906804 | 97 | 0 | 0 | 0 | 0 | 0 | 0 | 0 | 0
44 | 27906816 | 27906795 | 25171162 | 1 | 1 | 1 | 3 | 07.2.06.04-0078 | ФССЦ-2001, 07.2.06.04-0078, приказ Минстроя России №1039/пр от 30.12.2016г. | Подвес с зажимом для ПП-профиля 60х27 мм | 1355 | 1010 | 100 шт. | 100 шт. | 100 | 0.67 | 125 | 0 | 0 | 0 | 0 | 1 | 0 | )*0 | 0 | 2 | 27906805 | 98 | 0 | 0 | 0 | 0 | 0 | 0 | 0 | 0
44 | 27906817 | 27906795 | 25171194 | 1 | 1 | 1 | 3 | 07.2.06.05-0017 | ФССЦ-2001, 07.2.06.05-0017, приказ Минстроя России №1039/пр от 30.12.2016г. | Соединители профилей одноуровневые ПП | 1355 | 1010 | 100 шт. | 100 шт. | 100 | 1.59 | 160 | 0 | 0 | 0 | 0 | 1 | 0 | )*0 | 0 | 2 | 27906806 | 99 | 0 | 0 | 0 | 0 | 0 | 0 | 0 | 0
45 | 27909012 | 27906819 | 25414863 | 1 | 1 | 1 | 1 | 1-100-19 |  | Рабочий среднего разряда 1.9 | 1191 | 1013 | чел.-ч. | чел.-ч. | 1 | 14.7 | 0 | 0 | 0 | 7.74 | 0 | 1 | 1 |  | 14.7 | 2 | 27909012 | 100 | 0 | 0 | 0 | 0 | 0 | 0 | 0 | 0
45 | 27909013 | 27906819 | 25147252 | 17 | 1 | 1 | 3 | 01.7.07.07 |  | Строительный мусор и масса возвратных материалов | 1348 | 1009 | т | т | 1000 | 0.7 | 0 | 0 | 0 | 0 | 0 | 0 | 0 |  | 0.7 | 3 | -1 |  | 0 | 0 | 0 | 0 | 0 | 0 | 0 | 0
46 | 27909369 | 27909368 | 25413300 | 1 | 1 | 1 | 1 | 1-100-30 |  | Рабочий среднего разряда 3 | 1191 | 1013 | чел.-ч. | чел.-ч. | 1 | 0.9 | 0 | 0 | 0 | 8.53 | 0 | 1 | 1 | )*1,15 | 1.035 | 2 | 27909369 | 101 | 0 | 0 | 0 | 0 | 0 | 0 | 0 | 0
47 | 27906826 | 27906824 | 25413050 | 1 | 1 | 1 | 1 | 1-100-20 |  | Рабочий среднего разряда 2 | 1191 | 1013 | чел.-ч. | чел.-ч. | 1 | 22.82 | 0 | 0 | 0 | 7.8 | 0 | 1 | 1 |  | 22.82 | 2 | 27906825 | 102 | 0 | 0 | 0 | 0 | 0 | 0 | 0 | 0
48 | 27909072 | 27909071 | 25413050 | 1 | 1 | 1 | 1 | 1-100-20 |  | Рабочий среднего разряда 2 | 1191 | 1013 | чел.-ч. | чел.-ч. | 1 | 3.77 | 0 | 0 | 0 | 7.8 | 0 | 1 | 1 |  | 3.77 | 2 | 27909072 | 103 | 0 | 0 | 0 | 0 | 0 | 0 | 0 | 0
48 | 27909073 | 27909071 | 25148601 | 1 | 1 | 1 | 3 | 01.3.05.19-0011 | ФССЦ-2001, 01.3.05.19-0011, приказ Минстроя России №1039/пр от 30.12.2016г. | Купорос медный марки А | 1348 | 1009 | т | т | 1000 | 0.001 | 7571 | 0 | 0 | 0 | 0 | 1 | 0 |  | 0.001 | 2 | 27909073 | 104 | 0 | 0 | 0 | 0 | 0 | 0 | 0 | 0
48 | 27909074 | 27909071 | 25149961 | 1 | 1 | 1 | 3 | 01.7.03.01-0001 | ФССЦ-2001, 01.7.03.01-0001, приказ Минстроя России №1039/пр от 30.12.2016г. | Вода | 1339 | 1007 | м3 | м3 | 1 | 0.05 | 2.44 | 0 | 0 | 0 | 0 | 1 | 0 |  | 0.05 | 2 | 27909074 | 105 | 0 | 0 | 0 | 0 | 0 | 0 | 0 | 0
51 | 27906838 | 27906828 | 25414791 | 1 | 1 | 1 | 1 | 1-100-29 |  | Рабочий среднего разряда 2.9 | 1191 | 1013 | чел.-ч. | чел.-ч. | 1 | 42.01 | 0 | 0 | 0 | 8.46 | 0 | 1 | 1 |  | 42.01 | 2 | 27906829 | 107 | 0 | 0 | 0 | 0 | 0 | 0 | 0 | 0
51 | 27906839 | 27906828 | 25412928 | 1 | 1 | 1 | 1 | 4-100-00 |  | Затраты труда машинистов | 1191 | 1013 | чел.-ч. | чел.-ч. | 1 | 0.99 | 0 | 0 | 0 | 0 | 0 | 1 | 2 |  | 0.99 | 2 | 27906830 | 108 | 0 | 0 | 0 | 0 | 0 | 0 | 0 | 0
51 | 27906840 | 27906828 | 25230445 | 1 | 1 | 1 | 2 | 91.06.05-011 | ФСЭМ-2001, 91.06.05-011, приказ Минстроя России №1039/пр от 30.12.2016г. | Погрузчик, грузоподъемность 5 т | 1368 | 1011 | маш.-ч | маш.-ч | 1 | 0.02 | 0 | 89.99 | 10.06 | 0 | 0 | 1 | 0 |  | 0.02 | 2 | 27906831 | 109 | 0 | 0 | 0 | 0 | 0 | 0 | 0 | 0
51 | 27906841 | 27906828 | 25230514 | 1 | 1 | 1 | 2 | 91.06.06-048 | ФСЭМ-2001, 91.06.06-048, приказ Минстроя России №1039/пр от 30.12.2016г. | Подъемники одномачтовые, грузоподъемность до 500 кг, высота подъема 45 м | 1368 | 1011 | маш.-ч | маш.-ч | 1 | 0.22 | 0 | 31.26 | 13.5 | 0 | 0 | 1 | 0 |  | 0.22 | 2 | 27906832 | 110 | 0 | 0 | 0 | 0 | 0 | 0 | 0 | 0
51 | 27906842 | 27906828 | 25230679 | 1 | 1 | 1 | 2 | 91.07.08-024 | ФСЭМ-2001, 91.07.08-024, приказ Минстроя России №1039/пр от 30.12.2016г. | Растворосмесители передвижные 65 л | 1368 | 1011 | маш.-ч | маш.-ч | 1 | 0.75 | 0 | 12.39 | 10.06 | 0 | 0 | 1 | 0 |  | 0.75 | 2 | 27906833 | 111 | 0 | 0 | 0 | 0 | 0 | 0 | 0 | 0
51 | 27906843 | 27906828 | 25149961 | 1 | 1 | 1 | 3 | 01.7.03.01-0001 | ФССЦ-2001, 01.7.03.01-0001, приказ Минстроя России №1039/пр от 30.12.2016г. | Вода | 1339 | 1007 | м3 | м3 | 1 | 0.543 | 2.44 | 0 | 0 | 0 | 0 | 1 | 0 |  | 0.543 | 2 | 27906834 | 112 | 0 | 0 | 0 | 0 | 0 | 0 | 0 | 0
51 | 27906844 | 27906828 | 25145625 | 17 | 1 | 1 | 3 | 04.3.02.09 |  | Смеси на цементной основе | 1348 | 1009 | т | т | 1000 | 0.907 | 0 | 0 | 0 | 0 | 0 | 0 | 0 |  | 0.907 | 2 | 27906835 | 114 | 0 | 0 | 0 | 0 | 0 | 0 | 0 | 0
51 | 27906845 | 27906828 | 25145248 | 17 | 1 | 1 | 3 | 14.4.01.21 |  | Грунтовка | 1348 | 1009 | т | т | 1000 | 0 | 0 | 0 | 0 | 0 | 1 | 0 | 0 |  | 0 | 3 | -1 |  | 0 | 0 | 0 | 0 | 0 | 0 | 0 | 0
55 | 27909016 | 27909015 | 25413300 | 1 | 1 | 1 | 1 | 1-100-30 |  | Рабочий среднего разряда 3 | 1191 | 1013 | чел.-ч. | чел.-ч. | 1 | 37.74 | 0 | 0 | 0 | 8.53 | 0 | 1 | 1 | )*1,15 | 43.401 | 2 | 27909016 | 116 | 0 | 0 | 0 | 0 | 0 | 0 | 0 | 0
55 | 27909017 | 27909015 | 25412928 | 1 | 1 | 1 | 1 | 4-100-00 |  | Затраты труда машинистов | 1191 | 1013 | чел.-ч. | чел.-ч. | 1 | 0.99 | 0 | 0 | 0 | 0 | 0 | 1 | 2 | )*1,25 | 1.2375 | 2 | 27909017 | 117 | 0 | 0 | 0 | 0 | 0 | 0 | 0 | 0
55 | 27909018 | 27909015 | 25230445 | 1 | 1 | 1 | 2 | 91.06.05-011 | ФСЭМ-2001, 91.06.05-011, приказ Минстроя России №1039/пр от 30.12.2016г. | Погрузчик, грузоподъемность 5 т | 1368 | 1011 | маш.-ч | маш.-ч | 1 | 0.02 | 0 | 89.99 | 10.06 | 0 | 0 | 1 | 0 | )*1,25 | 0.025 | 2 | 27909018 | 118 | 0 | 0 | 0 | 0 | 0 | 0 | 0 | 0
55 | 27909019 | 27909015 | 25230514 | 1 | 1 | 1 | 2 | 91.06.06-048 | ФСЭМ-2001, 91.06.06-048, приказ Минстроя России №1039/пр от 30.12.2016г. | Подъемники одномачтовые, грузоподъемность до 500 кг, высота подъема 45 м | 1368 | 1011 | маш.-ч | маш.-ч | 1 | 0.22 | 0 | 31.26 | 13.5 | 0 | 0 | 1 | 0 | )*1,25 | 0.275 | 2 | 27909019 | 119 | 0 | 0 | 0 | 0 | 0 | 0 | 0 | 0
55 | 27909020 | 27909015 | 25230679 | 1 | 1 | 1 | 2 | 91.07.08-024 | ФСЭМ-2001, 91.07.08-024, приказ Минстроя России №1039/пр от 30.12.2016г. | Растворосмесители передвижные 65 л | 1368 | 1011 | маш.-ч | маш.-ч | 1 | 0.75 | 0 | 12.39 | 10.06 | 0 | 0 | 1 | 0 | )*1,25 | 0.9375 | 2 | 27909020 | 120 | 0 | 0 | 0 | 0 | 0 | 0 | 0 | 0
55 | 27909021 | 27909015 | 25149961 | 1 | 1 | 1 | 3 | 01.7.03.01-0001 | ФССЦ-2001, 01.7.03.01-0001, приказ Минстроя России №1039/пр от 30.12.2016г. | Вода | 1339 | 1007 | м3 | м3 | 1 | 0.54 | 2.44 | 0 | 0 | 0 | 0 | 1 | 0 |  | 0.54 | 2 | 27909021 | 121 | 0 | 0 | 0 | 0 | 0 | 0 | 0 | 0
55 | 27909022 | 27909015 | 25145704 | 17 | 1 | 1 | 3 | 04.3.02.09 |  | Смеси на цементной основе | 1348 | 1009 | т | т | 1000 | 0.901 | 0 | 0 | 0 | 0 | 0 | 0 | 0 |  | 0.901 | 3 | -1 |  | 0 | 0 | 0 | 0 | 0 | 0 | 0 | 0
55 | 27909023 | 27909015 | 25145248 | 17 | 1 | 1 | 3 | 14.4.01.21 |  | Грунтовка | 1348 | 1009 | т | т | 1000 | 0 | 0 | 0 | 0 | 0 | 1 | 0 | 0 |  | 0 | 3 | -1 |  | 0 | 0 | 0 | 0 | 0 | 0 | 0 | 0
58 | 27909027 | 27909026 | 25413300 | 1 | 1 | 1 | 1 | 1-100-30 |  | Рабочий среднего разряда 3 | 1191 | 1013 | чел.-ч. | чел.-ч. | 1 | 3.59 | 0 | 0 | 0 | 8.53 | 0 | 1 | 1 | )*1,15*20 | 82.57 | 2 | 27909027 | 124 | 0 | 0 | 0 | 0 | 0 | 0 | 0 | 0
58 | 27909028 | 27909026 | 25412928 | 1 | 1 | 1 | 1 | 4-100-00 |  | Затраты труда машинистов | 1191 | 1013 | чел.-ч. | чел.-ч. | 1 | 0.1 | 0 | 0 | 0 | 0 | 0 | 1 | 2 | )*1,25*20 | 2.5 | 2 | 27909028 | 125 | 0 | 0 | 0 | 0 | 0 | 0 | 0 | 0
58 | 27909029 | 27909026 | 25230445 | 1 | 1 | 1 | 2 | 91.06.05-011 | ФСЭМ-2001, 91.06.05-011, приказ Минстроя России №1039/пр от 30.12.2016г. | Погрузчик, грузоподъемность 5 т | 1368 | 1011 | маш.-ч | маш.-ч | 1 | 0.002 | 0 | 89.99 | 10.06 | 0 | 0 | 1 | 0 | )*1,25*20 | 0.05 | 2 | 27909029 | 126 | 0 | 0 | 0 | 0 | 0 | 0 | 0 | 0
58 | 27909030 | 27909026 | 25230514 | 1 | 1 | 1 | 2 | 91.06.06-048 | ФСЭМ-2001, 91.06.06-048, приказ Минстроя России №1039/пр от 30.12.2016г. | Подъемники одномачтовые, грузоподъемность до 500 кг, высота подъема 45 м | 1368 | 1011 | маш.-ч | маш.-ч | 1 | 0.02 | 0 | 31.26 | 13.5 | 0 | 0 | 1 | 0 | )*1,25*20 | 0.5 | 2 | 27909030 | 127 | 0 | 0 | 0 | 0 | 0 | 0 | 0 | 0
58 | 27909031 | 27909026 | 25230679 | 1 | 1 | 1 | 2 | 91.07.08-024 | ФСЭМ-2001, 91.07.08-024, приказ Минстроя России №1039/пр от 30.12.2016г. | Растворосмесители передвижные 65 л | 1368 | 1011 | маш.-ч | маш.-ч | 1 | 0.08 | 0 | 12.39 | 10.06 | 0 | 0 | 1 | 0 | )*1,25*20 | 2 | 2 | 27909031 | 128 | 0 | 0 | 0 | 0 | 0 | 0 | 0 | 0
58 | 27909032 | 27909026 | 25149961 | 1 | 1 | 1 | 3 | 01.7.03.01-0001 | ФССЦ-2001, 01.7.03.01-0001, приказ Минстроя России №1039/пр от 30.12.2016г. | Вода | 1339 | 1007 | м3 | м3 | 1 | 0.054 | 2.44 | 0 | 0 | 0 | 0 | 1 | 0 | *20 | 1.08 | 2 | 27909032 | 129 | 0 | 0 | 0 | 0 | 0 | 0 | 0 | 0
58 | 27909033 | 27909026 | 25145704 | 17 | 1 | 1 | 3 | 04.3.02.09 |  | Смеси на цементной основе | 1348 | 1009 | т | т | 1000 | 0.0901 | 0 | 0 | 0 | 0 | 0 | 0 | 0 | *20 | 1.802 | 3 | -1 |  | 0 | 0 | 0 | 0 | 0 | 0 | 0 | 0
60 | 27906859 | 27906849 | 25414791 | 1 | 1 | 1 | 1 | 1-100-29 |  | Рабочий среднего разряда 2.9 | 1191 | 1013 | чел.-ч. | чел.-ч. | 1 | 87 | 0 | 0 | 0 | 8.46 | 0 | 1 | 1 |  | 87 | 2 | 27906850 | 131 | 0 | 0 | 0 | 0 | 0 | 0 | 0 | 0
60 | 27906860 | 27906849 | 25412928 | 1 | 1 | 1 | 1 | 4-100-00 |  | Затраты труда машинистов | 1191 | 1013 | чел.-ч. | чел.-ч. | 1 | 1.34 | 0 | 0 | 0 | 0 | 0 | 1 | 2 |  | 1.34 | 2 | 27906851 | 132 | 0 | 0 | 0 | 0 | 0 | 0 | 0 | 0
60 | 27906861 | 27906849 | 25230445 | 1 | 1 | 1 | 2 | 91.06.05-011 | ФСЭМ-2001, 91.06.05-011, приказ Минстроя России №1039/пр от 30.12.2016г. | Погрузчик, грузоподъемность 5 т | 1368 | 1011 | маш.-ч | маш.-ч | 1 | 0.02 | 0 | 89.99 | 10.06 | 0 | 0 | 1 | 0 |  | 0.02 | 2 | 27906852 | 133 | 0 | 0 | 0 | 0 | 0 | 0 | 0 | 0
60 | 27906862 | 27906849 | 25230514 | 1 | 1 | 1 | 2 | 91.06.06-048 | ФСЭМ-2001, 91.06.06-048, приказ Минстроя России №1039/пр от 30.12.2016г. | Подъемники одномачтовые, грузоподъемность до 500 кг, высота подъема 45 м | 1368 | 1011 | маш.-ч | маш.-ч | 1 | 0.3 | 0 | 31.26 | 13.5 | 0 | 0 | 1 | 0 |  | 0.3 | 2 | 27906853 | 134 | 0 | 0 | 0 | 0 | 0 | 0 | 0 | 0
60 | 27906863 | 27906849 | 25230679 | 1 | 1 | 1 | 2 | 91.07.08-024 | ФСЭМ-2001, 91.07.08-024, приказ Минстроя России №1039/пр от 30.12.2016г. | Растворосмесители передвижные 65 л | 1368 | 1011 | маш.-ч | маш.-ч | 1 | 1.02 | 0 | 12.39 | 10.06 | 0 | 0 | 1 | 0 |  | 1.02 | 2 | 27906854 | 135 | 0 | 0 | 0 | 0 | 0 | 0 | 0 | 0
60 | 27906864 | 27906849 | 25149961 | 1 | 1 | 1 | 3 | 01.7.03.01-0001 | ФССЦ-2001, 01.7.03.01-0001, приказ Минстроя России №1039/пр от 30.12.2016г. | Вода | 1339 | 1007 | м3 | м3 | 1 | 0.743 | 2.44 | 0 | 0 | 0 | 0 | 1 | 0 |  | 0.743 | 2 | 27906855 | 136 | 0 | 0 | 0 | 0 | 0 | 0 | 0 | 0
60 | 27906865 | 27906849 | 25145625 | 17 | 1 | 1 | 3 | 04.3.02.09 |  | Смеси на цементной основе | 1348 | 1009 | т | т | 1000 | 1.235 | 0 | 0 | 0 | 0 | 0 | 0 | 0 |  | 1.235 | 2 | 27906856 | 137 | 0 | 0 | 0 | 0 | 0 | 0 | 0 | 0
60 | 27906866 | 27906849 | 25145248 | 17 | 1 | 1 | 3 | 14.4.01.21 |  | Грунтовка | 1348 | 1009 | т | т | 1000 | 0 | 0 | 0 | 0 | 0 | 1 | 0 | 0 |  | 0 | 3 | -1 |  | 0 | 0 | 0 | 0 | 0 | 0 | 0 | 0
64 | 27909044 | 27909043 | 25413300 | 1 | 1 | 1 | 1 | 1-100-30 |  | Рабочий среднего разряда 3 | 1191 | 1013 | чел.-ч. | чел.-ч. | 1 | 83.67 | 0 | 0 | 0 | 8.53 | 0 | 1 | 1 | )*1,15 | 96.2205 | 2 | 27909044 | 140 | 0 | 0 | 0 | 0 | 0 | 0 | 0 | 0
64 | 27909045 | 27909043 | 25412928 | 1 | 1 | 1 | 1 | 4-100-00 |  | Затраты труда машинистов | 1191 | 1013 | чел.-ч. | чел.-ч. | 1 | 1.34 | 0 | 0 | 0 | 0 | 0 | 1 | 2 | )*1,25 | 1.675 | 2 | 27909045 | 141 | 0 | 0 | 0 | 0 | 0 | 0 | 0 | 0
64 | 27909046 | 27909043 | 25230445 | 1 | 1 | 1 | 2 | 91.06.05-011 | ФСЭМ-2001, 91.06.05-011, приказ Минстроя России №1039/пр от 30.12.2016г. | Погрузчик, грузоподъемность 5 т | 1368 | 1011 | маш.-ч | маш.-ч | 1 | 0.02 | 0 | 89.99 | 10.06 | 0 | 0 | 1 | 0 | )*1,25 | 0.025 | 2 | 27909046 | 142 | 0 | 0 | 0 | 0 | 0 | 0 | 0 | 0
64 | 27909047 | 27909043 | 25230514 | 1 | 1 | 1 | 2 | 91.06.06-048 | ФСЭМ-2001, 91.06.06-048, приказ Минстроя России №1039/пр от 30.12.2016г. | Подъемники одномачтовые, грузоподъемность до 500 кг, высота подъема 45 м | 1368 | 1011 | маш.-ч | маш.-ч | 1 | 0.3 | 0 | 31.26 | 13.5 | 0 | 0 | 1 | 0 | )*1,25 | 0.375 | 2 | 27909047 | 143 | 0 | 0 | 0 | 0 | 0 | 0 | 0 | 0
64 | 27909048 | 27909043 | 25230679 | 1 | 1 | 1 | 2 | 91.07.08-024 | ФСЭМ-2001, 91.07.08-024, приказ Минстроя России №1039/пр от 30.12.2016г. | Растворосмесители передвижные 65 л | 1368 | 1011 | маш.-ч | маш.-ч | 1 | 1.02 | 0 | 12.39 | 10.06 | 0 | 0 | 1 | 0 | )*1,25 | 1.275 | 2 | 27909048 | 144 | 0 | 0 | 0 | 0 | 0 | 0 | 0 | 0
64 | 27909049 | 27909043 | 25149961 | 1 | 1 | 1 | 3 | 01.7.03.01-0001 | ФССЦ-2001, 01.7.03.01-0001, приказ Минстроя России №1039/пр от 30.12.2016г. | Вода | 1339 | 1007 | м3 | м3 | 1 | 0.74 | 2.44 | 0 | 0 | 0 | 0 | 1 | 0 |  | 0.74 | 2 | 27909049 | 145 | 0 | 0 | 0 | 0 | 0 | 0 | 0 | 0
64 | 27909050 | 27909043 | 25145704 | 17 | 1 | 1 | 3 | 04.3.02.09 |  | Смеси на цементной основе | 1348 | 1009 | т | т | 1000 | 1.23 | 0 | 0 | 0 | 0 | 0 | 0 | 0 |  | 1.23 | 3 | -1 |  | 0 | 0 | 0 | 0 | 0 | 0 | 0 | 0
64 | 27909051 | 27909043 | 25145248 | 17 | 1 | 1 | 3 | 14.4.01.21 |  | Грунтовка | 1348 | 1009 | т | т | 1000 | 0 | 0 | 0 | 0 | 0 | 1 | 0 | 0 |  | 0 | 3 | -1 |  | 0 | 0 | 0 | 0 | 0 | 0 | 0 | 0
67 | 27909055 | 27909054 | 25413300 | 1 | 1 | 1 | 1 | 1-100-30 |  | Рабочий среднего разряда 3 | 1191 | 1013 | чел.-ч. | чел.-ч. | 1 | 8.22 | 0 | 0 | 0 | 8.53 | 0 | 1 | 1 | )*1,15*20 | 189.06 | 2 | 27909055 | 148 | 0 | 0 | 0 | 0 | 0 | 0 | 0 | 0
67 | 27909056 | 27909054 | 25412928 | 1 | 1 | 1 | 1 | 4-100-00 |  | Затраты труда машинистов | 1191 | 1013 | чел.-ч. | чел.-ч. | 1 | 0.13 | 0 | 0 | 0 | 0 | 0 | 1 | 2 | )*1,25*20 | 3.25 | 2 | 27909056 | 149 | 0 | 0 | 0 | 0 | 0 | 0 | 0 | 0
67 | 27909057 | 27909054 | 25230445 | 1 | 1 | 1 | 2 | 91.06.05-011 | ФСЭМ-2001, 91.06.05-011, приказ Минстроя России №1039/пр от 30.12.2016г. | Погрузчик, грузоподъемность 5 т | 1368 | 1011 | маш.-ч | маш.-ч | 1 | 0.002 | 0 | 89.99 | 10.06 | 0 | 0 | 1 | 0 | )*1,25*20 | 0.05 | 2 | 27909057 | 150 | 0 | 0 | 0 | 0 | 0 | 0 | 0 | 0
67 | 27909058 | 27909054 | 25230514 | 1 | 1 | 1 | 2 | 91.06.06-048 | ФСЭМ-2001, 91.06.06-048, приказ Минстроя России №1039/пр от 30.12.2016г. | Подъемники одномачтовые, грузоподъемность до 500 кг, высота подъема 45 м | 1368 | 1011 | маш.-ч | маш.-ч | 1 | 0.03 | 0 | 31.26 | 13.5 | 0 | 0 | 1 | 0 | )*1,25*20 | 0.75 | 2 | 27909058 | 151 | 0 | 0 | 0 | 0 | 0 | 0 | 0 | 0
67 | 27909059 | 27909054 | 25230679 | 1 | 1 | 1 | 2 | 91.07.08-024 | ФСЭМ-2001, 91.07.08-024, приказ Минстроя России №1039/пр от 30.12.2016г. | Растворосмесители передвижные 65 л | 1368 | 1011 | маш.-ч | маш.-ч | 1 | 0.1 | 0 | 12.39 | 10.06 | 0 | 0 | 1 | 0 | )*1,25*20 | 2.5 | 2 | 27909059 | 152 | 0 | 0 | 0 | 0 | 0 | 0 | 0 | 0
67 | 27909060 | 27909054 | 25149961 | 1 | 1 | 1 | 3 | 01.7.03.01-0001 | ФССЦ-2001, 01.7.03.01-0001, приказ Минстроя России №1039/пр от 30.12.2016г. | Вода | 1339 | 1007 | м3 | м3 | 1 | 0.074 | 2.44 | 0 | 0 | 0 | 0 | 1 | 0 | *20 | 1.48 | 2 | 27909060 | 153 | 0 | 0 | 0 | 0 | 0 | 0 | 0 | 0
67 | 27909061 | 27909054 | 25145704 | 17 | 1 | 1 | 3 | 04.3.02.09 |  | Смеси на цементной основе | 1348 | 1009 | т | т | 1000 | 0.123 | 0 | 0 | 0 | 0 | 0 | 0 | 0 | *20 | 2.46 | 3 | -1 |  | 0 | 0 | 0 | 0 | 0 | 0 | 0 | 0
69 | 27906879 | 27906871 | 25419089 | 1 | 1 | 1 | 1 | 1-100-40 |  | Рабочий среднего разряда 4 | 1191 | 1013 | чел.-ч. | чел.-ч. | 1 | 8.1 | 0 | 0 | 0 | 9.62 | 0 | 1 | 1 | )*1,15 | 9.315 | 2 | 27906872 | 155 | 0 | 0 | 0 | 0 | 0 | 0 | 0 | 0
69 | 27906880 | 27906871 | 25412928 | 1 | 1 | 1 | 1 | 4-100-00 |  | Затраты труда машинистов | 1191 | 1013 | чел.-ч. | чел.-ч. | 1 | 0.02 | 0 | 0 | 0 | 0 | 0 | 1 | 2 | )*1,25 | 0.025 | 2 | 27906873 | 156 | 0 | 0 | 0 | 0 | 0 | 0 | 0 | 0
69 | 27906881 | 27906871 | 25230514 | 1 | 1 | 1 | 2 | 91.06.06-048 | ФСЭМ-2001, 91.06.06-048, приказ Минстроя России №1039/пр от 30.12.2016г. | Подъемники одномачтовые, грузоподъемность до 500 кг, высота подъема 45 м | 1368 | 1011 | маш.-ч | маш.-ч | 1 | 0.01 | 0 | 31.26 | 13.5 | 0 | 0 | 1 | 0 | )*1,25 | 0.0125 | 2 | 27906874 | 157 | 0 | 0 | 0 | 0 | 0 | 0 | 0 | 0
69 | 27906882 | 27906871 | 25231607 | 1 | 1 | 1 | 2 | 91.14.02-001 | ФСЭМ-2001, 91.14.02-001, приказ Минстроя России №1039/пр от 30.12.2016г. | Автомобили бортовые, грузоподъемность до 5 т | 1368 | 1011 | маш.-ч | маш.-ч | 1 | 0.01 | 0 | 65.71 | 11.6 | 0 | 0 | 1 | 0 | )*1,25 | 0.0125 | 2 | 27906875 | 158 | 0 | 0 | 0 | 0 | 0 | 0 | 0 | 0
69 | 27906883 | 27906871 | 25153690 | 1 | 1 | 1 | 3 | 01.7.20.08-0051 | ФССЦ-2001, 01.7.20.08-0051, приказ Минстроя России №1039/пр от 30.12.2016г. | Ветошь | 1346 | 1009 | кг | кг | 1 | 0.1 | 1.82 | 0 | 0 | 0 | 0 | 1 | 0 |  | 0.1 | 2 | 27906876 | 159 | 0 | 0 | 0 | 0 | 0 | 0 | 0 | 0
69 | 27906884 | 27906871 | 25145248 | 17 | 1 | 1 | 3 | 14.4.01.21 |  | Грунтовка | 1348 | 1009 | т | т | 1000 | 0.013 | 0 | 0 | 0 | 0 | 0 | 0 | 0 |  | 0.013 | 3 | -1 |  | 0 | 0 | 0 | 0 | 0 | 0 | 0 | 0
71 | 27906898 | 27906888 | 25418142 | 1 | 1 | 1 | 1 | 1-100-34 |  | Рабочий среднего разряда 3.4 | 1191 | 1013 | чел.-ч. | чел.-ч. | 1 | 53.9 | 0 | 0 | 0 | 8.97 | 0 | 1 | 1 | )*1,15 | 61.985 | 2 | 27906889 | 161 | 0 | 0 | 0 | 0 | 0 | 0 | 0 | 0
71 | 27906899 | 27906888 | 25412928 | 1 | 1 | 1 | 1 | 4-100-00 |  | Затраты труда машинистов | 1191 | 1013 | чел.-ч. | чел.-ч. | 1 | 0.18 | 0 | 0 | 0 | 0 | 0 | 1 | 2 | )*1,25 | 0.225 | 2 | 27906890 | 162 | 0 | 0 | 0 | 0 | 0 | 0 | 0 | 0
71 | 27906900 | 27906888 | 25230514 | 1 | 1 | 1 | 2 | 91.06.06-048 | ФСЭМ-2001, 91.06.06-048, приказ Минстроя России №1039/пр от 30.12.2016г. | Подъемники одномачтовые, грузоподъемность до 500 кг, высота подъема 45 м | 1368 | 1011 | маш.-ч | маш.-ч | 1 | 0.02 | 0 | 31.26 | 13.5 | 0 | 0 | 1 | 0 | )*1,25 | 0.025 | 2 | 27906891 | 163 | 0 | 0 | 0 | 0 | 0 | 0 | 0 | 0
71 | 27906901 | 27906888 | 25231607 | 1 | 1 | 1 | 2 | 91.14.02-001 | ФСЭМ-2001, 91.14.02-001, приказ Минстроя России №1039/пр от 30.12.2016г. | Автомобили бортовые, грузоподъемность до 5 т | 1368 | 1011 | маш.-ч | маш.-ч | 1 | 0.16 | 0 | 65.71 | 11.6 | 0 | 0 | 1 | 0 | )*1,25 | 0.2 | 2 | 27906892 | 164 | 0 | 0 | 0 | 0 | 0 | 0 | 0 | 0
71 | 27906902 | 27906888 | 25153356 | 1 | 1 | 1 | 3 | 01.7.17.11-0011 | ФССЦ-2001, 01.7.17.11-0011, приказ Минстроя России №1039/пр от 30.12.2016г. | Шкурка шлифовальная двухслойная с зернистостью 40-25 | 1327 | 1005 | м2 | м2 | 1 | 0.84 | 72.32 | 0 | 0 | 0 | 0 | 1 | 0 |  | 0.84 | 2 | 27906893 | 165 | 0 | 0 | 0 | 0 | 0 | 0 | 0 | 0
71 | 27906903 | 27906888 | 25153690 | 1 | 1 | 1 | 3 | 01.7.20.08-0051 | ФССЦ-2001, 01.7.20.08-0051, приказ Минстроя России №1039/пр от 30.12.2016г. | Ветошь | 1346 | 1009 | кг | кг | 1 | 0.31 | 1.82 | 0 | 0 | 0 | 0 | 1 | 0 |  | 0.31 | 2 | 27906894 | 166 | 0 | 0 | 0 | 0 | 0 | 0 | 0 | 0
71 | 27906904 | 27906888 | 25145730 | 17 | 1 | 1 | 3 | 14.3.02.01 |  | Краска водоэмульсионная | 1348 | 1009 | т | т | 1000 | 0.069 | 0 | 0 | 0 | 0 | 0 | 0 | 0 |  | 0.069 | 3 | -1 |  | 0 | 0 | 0 | 0 | 0 | 0 | 0 | 0
71 | 27906905 | 27906888 | 25187352 | 1 | 1 | 1 | 3 | 14.5.11.01-0001 | ФССЦ-2001, 14.5.11.01-0001, приказ Минстроя России №1039/пр от 30.12.2016г. | Шпатлевка клеевая | 1348 | 1009 | т | т | 1000 | 0.055 | 4294 | 0 | 0 | 0 | 0 | 1 | 0 |  | 0.055 | 2 | 27906896 | 168 | 0 | 0 | 0 | 0 | 0 | 0 | 0 | 0
73 | 27906958 | 27906948 | 25414791 | 1 | 1 | 1 | 1 | 1-100-29 |  | Рабочий среднего разряда 2.9 | 1191 | 1013 | чел.-ч. | чел.-ч. | 1 | 35.83 | 0 | 0 | 0 | 8.46 | 0 | 1 | 1 |  | 35.83 | 2 | 27906949 | 169 | 0 | 0 | 0 | 0 | 0 | 0 | 0 | 0
73 | 27906959 | 27906948 | 25412928 | 1 | 1 | 1 | 1 | 4-100-00 |  | Затраты труда машинистов | 1191 | 1013 | чел.-ч. | чел.-ч. | 1 | 0.94 | 0 | 0 | 0 | 0 | 0 | 1 | 2 |  | 0.94 | 2 | 27906950 | 170 | 0 | 0 | 0 | 0 | 0 | 0 | 0 | 0
73 | 27906960 | 27906948 | 25230445 | 1 | 1 | 1 | 2 | 91.06.05-011 | ФСЭМ-2001, 91.06.05-011, приказ Минстроя России №1039/пр от 30.12.2016г. | Погрузчик, грузоподъемность 5 т | 1368 | 1011 | маш.-ч | маш.-ч | 1 | 0.02 | 0 | 89.99 | 10.06 | 0 | 0 | 1 | 0 |  | 0.02 | 2 | 27906951 | 171 | 0 | 0 | 0 | 0 | 0 | 0 | 0 | 0
73 | 27906961 | 27906948 | 25230514 | 1 | 1 | 1 | 2 | 91.06.06-048 | ФСЭМ-2001, 91.06.06-048, приказ Минстроя России №1039/пр от 30.12.2016г. | Подъемники одномачтовые, грузоподъемность до 500 кг, высота подъема 45 м | 1368 | 1011 | маш.-ч | маш.-ч | 1 | 0.21 | 0 | 31.26 | 13.5 | 0 | 0 | 1 | 0 |  | 0.21 | 2 | 27906952 | 172 | 0 | 0 | 0 | 0 | 0 | 0 | 0 | 0
73 | 27906962 | 27906948 | 25230679 | 1 | 1 | 1 | 2 | 91.07.08-024 | ФСЭМ-2001, 91.07.08-024, приказ Минстроя России №1039/пр от 30.12.2016г. | Растворосмесители передвижные 65 л | 1368 | 1011 | маш.-ч | маш.-ч | 1 | 0.71 | 0 | 12.39 | 10.06 | 0 | 0 | 1 | 0 |  | 0.71 | 2 | 27906953 | 173 | 0 | 0 | 0 | 0 | 0 | 0 | 0 | 0
73 | 27906963 | 27906948 | 25149961 | 1 | 1 | 1 | 3 | 01.7.03.01-0001 | ФССЦ-2001, 01.7.03.01-0001, приказ Минстроя России №1039/пр от 30.12.2016г. | Вода | 1339 | 1007 | м3 | м3 | 1 | 0.513 | 2.44 | 0 | 0 | 0 | 0 | 1 | 0 |  | 0.513 | 2 | 27906954 | 174 | 0 | 0 | 0 | 0 | 0 | 0 | 0 | 0
73 | 27906964 | 27906948 | 25145625 | 17 | 1 | 1 | 3 | 04.3.02.09 |  | Смеси на цементной основе | 1348 | 1009 | т | т | 1000 | 0.855 | 0 | 0 | 0 | 0 | 0 | 0 | 0 |  | 0.855 | 3 | -1 |  | 0 | 0 | 0 | 0 | 0 | 0 | 0 | 0
73 | 27906965 | 27906948 | 25145248 | 17 | 1 | 1 | 3 | 14.4.01.21 |  | Грунтовка | 1348 | 1009 | т | т | 1000 | 0 | 0 | 0 | 0 | 0 | 1 | 0 | 0 |  | 0 | 3 | -1 |  | 0 | 0 | 0 | 0 | 0 | 0 | 0 | 0
76 | 27909325 | 27909324 | 25413300 | 1 | 1 | 1 | 1 | 1-100-30 |  | Рабочий среднего разряда 3 | 1191 | 1013 | чел.-ч. | чел.-ч. | 1 | 32.49 | 0 | 0 | 0 | 8.53 | 0 | 1 | 1 | )*1,15 | 37.3635 | 2 | 27909325 | 177 | 0 | 0 | 0 | 0 | 0 | 0 | 0 | 0
76 | 27909326 | 27909324 | 25412928 | 1 | 1 | 1 | 1 | 4-100-00 |  | Затраты труда машинистов | 1191 | 1013 | чел.-ч. | чел.-ч. | 1 | 0.93 | 0 | 0 | 0 | 0 | 0 | 1 | 2 | )*1,25 | 1.1625 | 2 | 27909326 | 178 | 0 | 0 | 0 | 0 | 0 | 0 | 0 | 0
76 | 27909327 | 27909324 | 25230445 | 1 | 1 | 1 | 2 | 91.06.05-011 | ФСЭМ-2001, 91.06.05-011, приказ Минстроя России №1039/пр от 30.12.2016г. | Погрузчик, грузоподъемность 5 т | 1368 | 1011 | маш.-ч | маш.-ч | 1 | 0.02 | 0 | 89.99 | 10.06 | 0 | 0 | 1 | 0 | )*1,25 | 0.025 | 2 | 27909327 | 179 | 0 | 0 | 0 | 0 | 0 | 0 | 0 | 0
76 | 27909328 | 27909324 | 25230514 | 1 | 1 | 1 | 2 | 91.06.06-048 | ФСЭМ-2001, 91.06.06-048, приказ Минстроя России №1039/пр от 30.12.2016г. | Подъемники одномачтовые, грузоподъемность до 500 кг, высота подъема 45 м | 1368 | 1011 | маш.-ч | маш.-ч | 1 | 0.21 | 0 | 31.26 | 13.5 | 0 | 0 | 1 | 0 | )*1,25 | 0.2625 | 2 | 27909328 | 180 | 0 | 0 | 0 | 0 | 0 | 0 | 0 | 0
76 | 27909329 | 27909324 | 25230679 | 1 | 1 | 1 | 2 | 91.07.08-024 | ФСЭМ-2001, 91.07.08-024, приказ Минстроя России №1039/пр от 30.12.2016г. | Растворосмесители передвижные 65 л | 1368 | 1011 | маш.-ч | маш.-ч | 1 | 0.7 | 0 | 12.39 | 10.06 | 0 | 0 | 1 | 0 | )*1,25 | 0.875 | 2 | 27909329 | 181 | 0 | 0 | 0 | 0 | 0 | 0 | 0 | 0
76 | 27909330 | 27909324 | 25149961 | 1 | 1 | 1 | 3 | 01.7.03.01-0001 | ФССЦ-2001, 01.7.03.01-0001, приказ Минстроя России №1039/пр от 30.12.2016г. | Вода | 1339 | 1007 | м3 | м3 | 1 | 0.51 | 2.44 | 0 | 0 | 0 | 0 | 1 | 0 |  | 0.51 | 2 | 27909330 | 182 | 0 | 0 | 0 | 0 | 0 | 0 | 0 | 0
76 | 27909331 | 27909324 | 25145704 | 17 | 1 | 1 | 3 | 04.3.02.09 |  | Смеси на цементной основе | 1348 | 1009 | т | т | 1000 | 0.85 | 0 | 0 | 0 | 0 | 0 | 0 | 0 |  | 0.85 | 3 | -1 |  | 0 | 0 | 0 | 0 | 0 | 0 | 0 | 0
76 | 27909332 | 27909324 | 25145248 | 17 | 1 | 1 | 3 | 14.4.01.21 |  | Грунтовка | 1348 | 1009 | т | т | 1000 | 0 | 0 | 0 | 0 | 0 | 1 | 0 | 0 |  | 0 | 3 | -1 |  | 0 | 0 | 0 | 0 | 0 | 0 | 0 | 0
79 | 27909336 | 27909335 | 25413300 | 1 | 1 | 1 | 1 | 1-100-30 |  | Рабочий среднего разряда 3 | 1191 | 1013 | чел.-ч. | чел.-ч. | 1 | 3.1 | 0 | 0 | 0 | 8.53 | 0 | 1 | 1 | )*1,15*20 | 71.3 | 2 | 27909336 | 185 | 0 | 0 | 0 | 0 | 0 | 0 | 0 | 0
79 | 27909337 | 27909335 | 25412928 | 1 | 1 | 1 | 1 | 4-100-00 |  | Затраты труда машинистов | 1191 | 1013 | чел.-ч. | чел.-ч. | 1 | 0.09 | 0 | 0 | 0 | 0 | 0 | 1 | 2 | )*1,25*20 | 2.25 | 2 | 27909337 | 186 | 0 | 0 | 0 | 0 | 0 | 0 | 0 | 0
79 | 27909338 | 27909335 | 25230445 | 1 | 1 | 1 | 2 | 91.06.05-011 | ФСЭМ-2001, 91.06.05-011, приказ Минстроя России №1039/пр от 30.12.2016г. | Погрузчик, грузоподъемность 5 т | 1368 | 1011 | маш.-ч | маш.-ч | 1 | 0.002 | 0 | 89.99 | 10.06 | 0 | 0 | 1 | 0 | )*1,25*20 | 0.05 | 2 | 27909338 | 187 | 0 | 0 | 0 | 0 | 0 | 0 | 0 | 0
79 | 27909339 | 27909335 | 25230514 | 1 | 1 | 1 | 2 | 91.06.06-048 | ФСЭМ-2001, 91.06.06-048, приказ Минстроя России №1039/пр от 30.12.2016г. | Подъемники одномачтовые, грузоподъемность до 500 кг, высота подъема 45 м | 1368 | 1011 | маш.-ч | маш.-ч | 1 | 0.02 | 0 | 31.26 | 13.5 | 0 | 0 | 1 | 0 | )*1,25*20 | 0.5 | 2 | 27909339 | 188 | 0 | 0 | 0 | 0 | 0 | 0 | 0 | 0
79 | 27909340 | 27909335 | 25230679 | 1 | 1 | 1 | 2 | 91.07.08-024 | ФСЭМ-2001, 91.07.08-024, приказ Минстроя России №1039/пр от 30.12.2016г. | Растворосмесители передвижные 65 л | 1368 | 1011 | маш.-ч | маш.-ч | 1 | 0.07 | 0 | 12.39 | 10.06 | 0 | 0 | 1 | 0 | )*1,25*20 | 1.75 | 2 | 27909340 | 189 | 0 | 0 | 0 | 0 | 0 | 0 | 0 | 0
79 | 27909341 | 27909335 | 25149961 | 1 | 1 | 1 | 3 | 01.7.03.01-0001 | ФССЦ-2001, 01.7.03.01-0001, приказ Минстроя России №1039/пр от 30.12.2016г. | Вода | 1339 | 1007 | м3 | м3 | 1 | 0.051 | 2.44 | 0 | 0 | 0 | 0 | 1 | 0 | *20 | 1.02 | 2 | 27909341 | 190 | 0 | 0 | 0 | 0 | 0 | 0 | 0 | 0
79 | 27909342 | 27909335 | 25145704 | 17 | 1 | 1 | 3 | 04.3.02.09 |  | Смеси на цементной основе | 1348 | 1009 | т | т | 1000 | 0.085 | 0 | 0 | 0 | 0 | 0 | 0 | 0 | *20 | 1.7 | 3 | -1 |  | 0 | 0 | 0 | 0 | 0 | 0 | 0 | 0
81 | 27906978 | 27906970 | 25419089 | 1 | 1 | 1 | 1 | 1-100-40 |  | Рабочий среднего разряда 4 | 1191 | 1013 | чел.-ч. | чел.-ч. | 1 | 6.55 | 0 | 0 | 0 | 9.62 | 0 | 1 | 1 | )*1,15 | 7.5325 | 2 | 27906971 | 192 | 0 | 0 | 0 | 0 | 0 | 0 | 0 | 0
81 | 27906979 | 27906970 | 25412928 | 1 | 1 | 1 | 1 | 4-100-00 |  | Затраты труда машинистов | 1191 | 1013 | чел.-ч. | чел.-ч. | 1 | 0.02 | 0 | 0 | 0 | 0 | 0 | 1 | 2 | )*1,25 | 0.025 | 2 | 27906972 | 193 | 0 | 0 | 0 | 0 | 0 | 0 | 0 | 0
81 | 27906980 | 27906970 | 25230514 | 1 | 1 | 1 | 2 | 91.06.06-048 | ФСЭМ-2001, 91.06.06-048, приказ Минстроя России №1039/пр от 30.12.2016г. | Подъемники одномачтовые, грузоподъемность до 500 кг, высота подъема 45 м | 1368 | 1011 | маш.-ч | маш.-ч | 1 | 0.01 | 0 | 31.26 | 13.5 | 0 | 0 | 1 | 0 | )*1,25 | 0.0125 | 2 | 27906973 | 194 | 0 | 0 | 0 | 0 | 0 | 0 | 0 | 0
81 | 27906981 | 27906970 | 25231607 | 1 | 1 | 1 | 2 | 91.14.02-001 | ФСЭМ-2001, 91.14.02-001, приказ Минстроя России №1039/пр от 30.12.2016г. | Автомобили бортовые, грузоподъемность до 5 т | 1368 | 1011 | маш.-ч | маш.-ч | 1 | 0.01 | 0 | 65.71 | 11.6 | 0 | 0 | 1 | 0 | )*1,25 | 0.0125 | 2 | 27906974 | 195 | 0 | 0 | 0 | 0 | 0 | 0 | 0 | 0
81 | 27906982 | 27906970 | 25153690 | 1 | 1 | 1 | 3 | 01.7.20.08-0051 | ФССЦ-2001, 01.7.20.08-0051, приказ Минстроя России №1039/пр от 30.12.2016г. | Ветошь | 1346 | 1009 | кг | кг | 1 | 0.1 | 1.82 | 0 | 0 | 0 | 0 | 1 | 0 |  | 0.1 | 2 | 27906975 | 196 | 0 | 0 | 0 | 0 | 0 | 0 | 0 | 0
81 | 27906983 | 27906970 | 25145248 | 17 | 1 | 1 | 3 | 14.4.01.21 |  | Грунтовка | 1348 | 1009 | т | т | 1000 | 0.013 | 0 | 0 | 0 | 0 | 0 | 0 | 0 |  | 0.013 | 3 | -1 |  | 0 | 0 | 0 | 0 | 0 | 0 | 0 | 0
83 | 27909353 | 27909352 | 25417632 | 1 | 1 | 1 | 1 | 1-100-31 |  | Рабочий среднего разряда 3.1 | 1191 | 1013 | чел.-ч. | чел.-ч. | 1 | 33.89 | 0 | 0 | 0 | 8.64 | 0 | 1 | 1 |  | 33.89 | 2 | 27909353 | 198 | 0 | 0 | 0 | 0 | 0 | 0 | 0 | 0
83 | 27909354 | 27909352 | 25412928 | 1 | 1 | 1 | 1 | 4-100-00 |  | Затраты труда машинистов | 1191 | 1013 | чел.-ч. | чел.-ч. | 1 | 0.16 | 0 | 0 | 0 | 0 | 0 | 1 | 2 |  | 0.16 | 2 | 27909354 | 199 | 0 | 0 | 0 | 0 | 0 | 0 | 0 | 0
83 | 27909355 | 27909352 | 25230514 | 1 | 1 | 1 | 2 | 91.06.06-048 | ФСЭМ-2001, 91.06.06-048, приказ Минстроя России №1039/пр от 30.12.2016г. | Подъемники одномачтовые, грузоподъемность до 500 кг, высота подъема 45 м | 1368 | 1011 | маш.-ч | маш.-ч | 1 | 0.1 | 0 | 31.26 | 13.5 | 0 | 0 | 1 | 0 |  | 0.1 | 2 | 27909355 | 200 | 0 | 0 | 0 | 0 | 0 | 0 | 0 | 0
83 | 27909356 | 27909352 | 25231607 | 1 | 1 | 1 | 2 | 91.14.02-001 | ФСЭМ-2001, 91.14.02-001, приказ Минстроя России №1039/пр от 30.12.2016г. | Автомобили бортовые, грузоподъемность до 5 т | 1368 | 1011 | маш.-ч | маш.-ч | 1 | 0.06 | 0 | 65.71 | 11.6 | 0 | 0 | 1 | 0 |  | 0.06 | 2 | 27909356 | 201 | 0 | 0 | 0 | 0 | 0 | 0 | 0 | 0
83 | 27909357 | 27909352 | 25149961 | 1 | 1 | 1 | 3 | 01.7.03.01-0001 | ФССЦ-2001, 01.7.03.01-0001, приказ Минстроя России №1039/пр от 30.12.2016г. | Вода | 1339 | 1007 | м3 | м3 | 1 | 0.24 | 2.44 | 0 | 0 | 0 | 0 | 1 | 0 |  | 0.24 | 2 | 27909357 | 202 | 0 | 0 | 0 | 0 | 0 | 0 | 0 | 0
83 | 27909358 | 27909352 | 25150441 | 1 | 1 | 1 | 3 | 01.7.07.08-0003 | ФССЦ-2001, 01.7.07.08-0003, приказ Минстроя России №1039/пр от 30.12.2016г. | Мыло твердое хозяйственное 72% | 1354 | 1010 | шт. | шт. | 1 | 5.1 | 4.5 | 0 | 0 | 0 | 0 | 1 | 0 |  | 5.1 | 2 | 27909358 | 203 | 0 | 0 | 0 | 0 | 0 | 0 | 0 | 0
83 | 27909359 | 27909352 | 25150690 | 1 | 1 | 1 | 3 | 01.7.08.04-0003 | ФССЦ-2001, 01.7.08.04-0003, приказ Минстроя России №1039/пр от 30.12.2016г. | Мел природный молотый | 1348 | 1009 | т | т | 1000 | 0.0255 | 586.47 | 0 | 0 | 0 | 0 | 1 | 0 |  | 0.0255 | 2 | 27909359 | 204 | 0 | 0 | 0 | 0 | 0 | 0 | 0 | 0
83 | 27909360 | 27909352 | 25153356 | 1 | 1 | 1 | 3 | 01.7.17.11-0011 | ФССЦ-2001, 01.7.17.11-0011, приказ Минстроя России №1039/пр от 30.12.2016г. | Шкурка шлифовальная двухслойная с зернистостью 40-25 | 1327 | 1005 | м2 | м2 | 1 | 1.6 | 72.32 | 0 | 0 | 0 | 0 | 1 | 0 |  | 1.6 | 2 | 27909360 | 205 | 0 | 0 | 0 | 0 | 0 | 0 | 0 | 0
83 | 27909361 | 27909352 | 25154578 | 1 | 1 | 1 | 3 | 02.4.03.02-0001 | ФССЦ-2001, 02.4.03.02-0001, приказ Минстроя России №1039/пр от 30.12.2016г. | Пемза шлаковая (щебень пористый из металлургического шлака), марка 600, фракция 5-10 мм | 1339 | 1007 | м3 | м3 | 1 | 0.0044 | 74.58 | 0 | 0 | 0 | 0 | 1 | 0 |  | 0.0044 | 2 | 27909361 | 206 | 0 | 0 | 0 | 0 | 0 | 0 | 0 | 0
83 | 27909362 | 27909352 | 25185124 | 1 | 1 | 1 | 3 | 14.1.03.02-0201 | ФССЦ-2001, 14.1.03.02-0201, приказ Минстроя России №1039/пр от 30.12.2016г. | Клей малярный жидкий | 1346 | 1009 | кг | кг | 1 | 4.02 | 8.09 | 0 | 0 | 0 | 0 | 1 | 0 |  | 4.02 | 2 | 27909362 | 207 | 0 | 0 | 0 | 0 | 0 | 0 | 0 | 0
83 | 27909363 | 27909352 | 25145730 | 17 | 1 | 1 | 3 | 14.3.02.01 |  | Краска водоэмульсионная | 1348 | 1009 | т | т | 1000 | 0.071 | 0 | 0 | 0 | 0 | 0 | 0 | 0 |  | 0.071 | 3 | -1 |  | 0 | 0 | 0 | 0 | 0 | 0 | 0 | 0
83 | 27909364 | 27909352 | 25187352 | 1 | 1 | 1 | 3 | 14.5.11.01-0001 | ФССЦ-2001, 14.5.11.01-0001, приказ Минстроя России №1039/пр от 30.12.2016г. | Шпатлевка клеевая | 1348 | 1009 | т | т | 1000 | 0.072 | 4294 | 0 | 0 | 0 | 0 | 1 | 0 |  | 0.072 | 2 | 27909364 | 209 | 0 | 0 | 0 | 0 | 0 | 0 | 0 | 0
85 | 27906997 | 27906987 | 25418142 | 1 | 1 | 1 | 1 | 1-100-34 |  | Рабочий среднего разряда 3.4 | 1191 | 1013 | чел.-ч. | чел.-ч. | 1 | 42.9 | 0 | 0 | 0 | 8.97 | 0 | 1 | 1 | )*1,15 | 49.335 | 2 | 27906988 | 210 | 0 | 0 | 0 | 0 | 0 | 0 | 0 | 0
85 | 27906998 | 27906987 | 25412928 | 1 | 1 | 1 | 1 | 4-100-00 |  | Затраты труда машинистов | 1191 | 1013 | чел.-ч. | чел.-ч. | 1 | 0.17 | 0 | 0 | 0 | 0 | 0 | 1 | 2 | )*1,25 | 0.2125 | 2 | 27906989 | 211 | 0 | 0 | 0 | 0 | 0 | 0 | 0 | 0
85 | 27906999 | 27906987 | 25230514 | 1 | 1 | 1 | 2 | 91.06.06-048 | ФСЭМ-2001, 91.06.06-048, приказ Минстроя России №1039/пр от 30.12.2016г. | Подъемники одномачтовые, грузоподъемность до 500 кг, высота подъема 45 м | 1368 | 1011 | маш.-ч | маш.-ч | 1 | 0.02 | 0 | 31.26 | 13.5 | 0 | 0 | 1 | 0 | )*1,25 | 0.025 | 2 | 27906990 | 212 | 0 | 0 | 0 | 0 | 0 | 0 | 0 | 0
85 | 27907000 | 27906987 | 25231607 | 1 | 1 | 1 | 2 | 91.14.02-001 | ФСЭМ-2001, 91.14.02-001, приказ Минстроя России №1039/пр от 30.12.2016г. | Автомобили бортовые, грузоподъемность до 5 т | 1368 | 1011 | маш.-ч | маш.-ч | 1 | 0.15 | 0 | 65.71 | 11.6 | 0 | 0 | 1 | 0 | )*1,25 | 0.1875 | 2 | 27906991 | 213 | 0 | 0 | 0 | 0 | 0 | 0 | 0 | 0
85 | 27907001 | 27906987 | 25153356 | 1 | 1 | 1 | 3 | 01.7.17.11-0011 | ФССЦ-2001, 01.7.17.11-0011, приказ Минстроя России №1039/пр от 30.12.2016г. | Шкурка шлифовальная двухслойная с зернистостью 40-25 | 1327 | 1005 | м2 | м2 | 1 | 0.84 | 72.32 | 0 | 0 | 0 | 0 | 1 | 0 |  | 0.84 | 2 | 27906992 | 214 | 0 | 0 | 0 | 0 | 0 | 0 | 0 | 0
85 | 27907002 | 27906987 | 25153690 | 1 | 1 | 1 | 3 | 01.7.20.08-0051 | ФССЦ-2001, 01.7.20.08-0051, приказ Минстроя России №1039/пр от 30.12.2016г. | Ветошь | 1346 | 1009 | кг | кг | 1 | 0.31 | 1.82 | 0 | 0 | 0 | 0 | 1 | 0 |  | 0.31 | 2 | 27906993 | 215 | 0 | 0 | 0 | 0 | 0 | 0 | 0 | 0
85 | 27907003 | 27906987 | 25145730 | 17 | 1 | 1 | 3 | 14.3.02.01 |  | Краска водоэмульсионная | 1348 | 1009 | т | т | 1000 | 0.063 | 0 | 0 | 0 | 0 | 0 | 0 | 0 |  | 0.063 | 3 | -1 |  | 0 | 0 | 0 | 0 | 0 | 0 | 0 | 0
85 | 27907004 | 27906987 | 25187352 | 1 | 1 | 1 | 3 | 14.5.11.01-0001 | ФССЦ-2001, 14.5.11.01-0001, приказ Минстроя России №1039/пр от 30.12.2016г. | Шпатлевка клеевая | 1348 | 1009 | т | т | 1000 | 0.051 | 4294 | 0 | 0 | 0 | 0 | 1 | 0 |  | 0.051 | 2 | 27906995 | 217 | 0 | 0 | 0 | 0 | 0 | 0 | 0 | 0
87 | 27907022 | 27907008 | 25417632 | 1 | 1 | 1 | 1 | 1-100-31 |  | Рабочий среднего разряда 3.1 | 1191 | 1013 | чел.-ч. | чел.-ч. | 1 | 33.89 | 0 | 0 | 0 | 8.64 | 0 | 1 | 1 |  | 33.89 | 2 | 27907009 | 218 | 0 | 0 | 0 | 0 | 0 | 0 | 0 | 0
87 | 27907023 | 27907008 | 25412928 | 1 | 1 | 1 | 1 | 4-100-00 |  | Затраты труда машинистов | 1191 | 1013 | чел.-ч. | чел.-ч. | 1 | 0.16 | 0 | 0 | 0 | 0 | 0 | 1 | 2 |  | 0.16 | 2 | 27907010 | 219 | 0 | 0 | 0 | 0 | 0 | 0 | 0 | 0
87 | 27907024 | 27907008 | 25230514 | 1 | 1 | 1 | 2 | 91.06.06-048 | ФСЭМ-2001, 91.06.06-048, приказ Минстроя России №1039/пр от 30.12.2016г. | Подъемники одномачтовые, грузоподъемность до 500 кг, высота подъема 45 м | 1368 | 1011 | маш.-ч | маш.-ч | 1 | 0.1 | 0 | 31.26 | 13.5 | 0 | 0 | 1 | 0 |  | 0.1 | 2 | 27907011 | 220 | 0 | 0 | 0 | 0 | 0 | 0 | 0 | 0
87 | 27907025 | 27907008 | 25231607 | 1 | 1 | 1 | 2 | 91.14.02-001 | ФСЭМ-2001, 91.14.02-001, приказ Минстроя России №1039/пр от 30.12.2016г. | Автомобили бортовые, грузоподъемность до 5 т | 1368 | 1011 | маш.-ч | маш.-ч | 1 | 0.06 | 0 | 65.71 | 11.6 | 0 | 0 | 1 | 0 |  | 0.06 | 2 | 27907012 | 221 | 0 | 0 | 0 | 0 | 0 | 0 | 0 | 0
87 | 27907026 | 27907008 | 25149961 | 1 | 1 | 1 | 3 | 01.7.03.01-0001 | ФССЦ-2001, 01.7.03.01-0001, приказ Минстроя России №1039/пр от 30.12.2016г. | Вода | 1339 | 1007 | м3 | м3 | 1 | 0.24 | 2.44 | 0 | 0 | 0 | 0 | 1 | 0 |  | 0.24 | 2 | 27907013 | 222 | 0 | 0 | 0 | 0 | 0 | 0 | 0 | 0
87 | 27907027 | 27907008 | 25150441 | 1 | 1 | 1 | 3 | 01.7.07.08-0003 | ФССЦ-2001, 01.7.07.08-0003, приказ Минстроя России №1039/пр от 30.12.2016г. | Мыло твердое хозяйственное 72% | 1354 | 1010 | шт. | шт. | 1 | 5.1 | 4.5 | 0 | 0 | 0 | 0 | 1 | 0 |  | 5.1 | 2 | 27907014 | 223 | 0 | 0 | 0 | 0 | 0 | 0 | 0 | 0
87 | 27907028 | 27907008 | 25150690 | 1 | 1 | 1 | 3 | 01.7.08.04-0003 | ФССЦ-2001, 01.7.08.04-0003, приказ Минстроя России №1039/пр от 30.12.2016г. | Мел природный молотый | 1348 | 1009 | т | т | 1000 | 0.0255 | 586.47 | 0 | 0 | 0 | 0 | 1 | 0 |  | 0.0255 | 2 | 27907015 | 224 | 0 | 0 | 0 | 0 | 0 | 0 | 0 | 0
87 | 27907029 | 27907008 | 25153356 | 1 | 1 | 1 | 3 | 01.7.17.11-0011 | ФССЦ-2001, 01.7.17.11-0011, приказ Минстроя России №1039/пр от 30.12.2016г. | Шкурка шлифовальная двухслойная с зернистостью 40-25 | 1327 | 1005 | м2 | м2 | 1 | 1.6 | 72.32 | 0 | 0 | 0 | 0 | 1 | 0 |  | 1.6 | 2 | 27907016 | 225 | 0 | 0 | 0 | 0 | 0 | 0 | 0 | 0
87 | 27907030 | 27907008 | 25154578 | 1 | 1 | 1 | 3 | 02.4.03.02-0001 | ФССЦ-2001, 02.4.03.02-0001, приказ Минстроя России №1039/пр от 30.12.2016г. | Пемза шлаковая (щебень пористый из металлургического шлака), марка 600, фракция 5-10 мм | 1339 | 1007 | м3 | м3 | 1 | 0.0044 | 74.58 | 0 | 0 | 0 | 0 | 1 | 0 |  | 0.0044 | 2 | 27907017 | 226 | 0 | 0 | 0 | 0 | 0 | 0 | 0 | 0
87 | 27907031 | 27907008 | 25185124 | 1 | 1 | 1 | 3 | 14.1.03.02-0201 | ФССЦ-2001, 14.1.03.02-0201, приказ Минстроя России №1039/пр от 30.12.2016г. | Клей малярный жидкий | 1346 | 1009 | кг | кг | 1 | 4.02 | 8.09 | 0 | 0 | 0 | 0 | 1 | 0 |  | 4.02 | 2 | 27907018 | 227 | 0 | 0 | 0 | 0 | 0 | 0 | 0 | 0
87 | 27907032 | 27907008 | 25145730 | 17 | 1 | 1 | 3 | 14.3.02.01 |  | Краска водоэмульсионная | 1348 | 1009 | т | т | 1000 | 0.071 | 0 | 0 | 0 | 0 | 0 | 0 | 0 |  | 0.071 | 2 | 27907019 | 228 | 0 | 0 | 0 | 0 | 0 | 0 | 0 | 0
87 | 27907033 | 27907008 | 25187352 | 1 | 1 | 1 | 3 | 14.5.11.01-0001 | ФССЦ-2001, 14.5.11.01-0001, приказ Минстроя России №1039/пр от 30.12.2016г. | Шпатлевка клеевая | 1348 | 1009 | т | т | 1000 | 0.072 | 4294 | 0 | 0 | 0 | 0 | 1 | 0 |  | 0.072 | 2 | 27907020 | 230 | 0 | 0 | 0 | 0 | 0 | 0 | 0 | 0
90 | 27907046 | 27907037 | 25417632 | 1 | 1 | 1 | 1 | 1-100-31 |  | Рабочий среднего разряда 3.1 | 1191 | 1013 | чел.-ч. | чел.-ч. | 1 | 20.75 | 0 | 0 | 0 | 8.64 | 0 | 1 | 1 |  | 20.75 | 2 | 27907038 | 231 | 0 | 0 | 0 | 0 | 0 | 0 | 0 | 0
90 | 27907047 | 27907037 | 25412928 | 1 | 1 | 1 | 1 | 4-100-00 |  | Затраты труда машинистов | 1191 | 1013 | чел.-ч. | чел.-ч. | 1 | 0.01 | 0 | 0 | 0 | 0 | 0 | 1 | 2 |  | 0.01 | 2 | 27907039 | 232 | 0 | 0 | 0 | 0 | 0 | 0 | 0 | 0
90 | 27907048 | 27907037 | 25230418 | 1 | 1 | 1 | 2 | 91.06.03-060 | ФСЭМ-2001, 91.06.03-060, приказ Минстроя России №1039/пр от 30.12.2016г. | Лебедки электрические тяговым усилием до 5,79 кН (0,59 т) | 1368 | 1011 | маш.-ч | маш.-ч | 1 | 0.1 | 0 | 1.7 | 0 | 0 | 0 | 1 | 0 |  | 0.1 | 2 | 27907040 | 233 | 0 | 0 | 0 | 0 | 0 | 0 | 0 | 0
90 | 27907049 | 27907037 | 25231607 | 1 | 1 | 1 | 2 | 91.14.02-001 | ФСЭМ-2001, 91.14.02-001, приказ Минстроя России №1039/пр от 30.12.2016г. | Автомобили бортовые, грузоподъемность до 5 т | 1368 | 1011 | маш.-ч | маш.-ч | 1 | 0.01 | 0 | 65.71 | 11.6 | 0 | 0 | 1 | 0 |  | 0.01 | 2 | 27907041 | 234 | 0 | 0 | 0 | 0 | 0 | 0 | 0 | 0
90 | 27907050 | 27907037 | 25153690 | 1 | 1 | 1 | 3 | 01.7.20.08-0051 | ФССЦ-2001, 01.7.20.08-0051, приказ Минстроя России №1039/пр от 30.12.2016г. | Ветошь | 1346 | 1009 | кг | кг | 1 | 0.1 | 1.82 | 0 | 0 | 0 | 0 | 1 | 0 |  | 0.1 | 2 | 27907042 | 235 | 0 | 0 | 0 | 0 | 0 | 0 | 0 | 0
90 | 27907051 | 27907037 | 25145744 | 17 | 1 | 1 | 3 | 14.4.02.04 |  | Краски масляные готовые к применению для наружных работ | 1348 | 1009 | т | т | 1000 | 0.0161 | 0 | 0 | 0 | 0 | 0 | 0 | 0 |  | 0.0161 | 3 | -1 |  | 0 | 0 | 0 | 0 | 0 | 0 | 0 | 0
90 | 27907052 | 27907037 | 25187091 | 1 | 1 | 1 | 3 | 14.5.05.01-0012 | ФССЦ-2001, 14.5.05.01-0012, приказ Минстроя России №1039/пр от 30.12.2016г. | Олифа комбинированная, марки К-3 | 1348 | 1009 | т | т | 1000 | 0.0098 | 16950 | 0 | 0 | 0 | 0 | 1 | 0 |  | 0.0098 | 2 | 27907044 | 237 | 0 | 0 | 0 | 0 | 0 | 0 | 0 | 0
92 | 27909379 | 27909378 | 25417632 | 1 | 1 | 1 | 1 | 1-100-31 |  | Рабочий среднего разряда 3.1 | 1191 | 1013 | чел.-ч. | чел.-ч. | 1 | 80.73 | 0 | 0 | 0 | 8.64 | 0 | 1 | 1 |  | 80.73 | 2 | 27909379 | 238 | 0 | 0 | 0 | 0 | 0 | 0 | 0 | 0
92 | 27909380 | 27909378 | 25412928 | 1 | 1 | 1 | 1 | 4-100-00 |  | Затраты труда машинистов | 1191 | 1013 | чел.-ч. | чел.-ч. | 1 | 0.01 | 0 | 0 | 0 | 0 | 0 | 1 | 2 |  | 0.01 | 2 | 27909380 | 239 | 0 | 0 | 0 | 0 | 0 | 0 | 0 | 0
92 | 27909381 | 27909378 | 25231607 | 1 | 1 | 1 | 2 | 91.14.02-001 | ФСЭМ-2001, 91.14.02-001, приказ Минстроя России №1039/пр от 30.12.2016г. | Автомобили бортовые, грузоподъемность до 5 т | 1368 | 1011 | маш.-ч | маш.-ч | 1 | 0.01 | 0 | 65.71 | 11.6 | 0 | 0 | 1 | 0 |  | 0.01 | 2 | 27909381 | 240 | 0 | 0 | 0 | 0 | 0 | 0 | 0 | 0
92 | 27909382 | 27909378 | 25153690 | 1 | 1 | 1 | 3 | 01.7.20.08-0051 | ФССЦ-2001, 01.7.20.08-0051, приказ Минстроя России №1039/пр от 30.12.2016г. | Ветошь | 1346 | 1009 | кг | кг | 1 | 0.1 | 1.82 | 0 | 0 | 0 | 0 | 1 | 0 |  | 0.1 | 2 | 27909382 | 241 | 0 | 0 | 0 | 0 | 0 | 0 | 0 | 0
92 | 27909383 | 27909378 | 25146395 | 17 | 1 | 1 | 3 | 14.4.02.04 |  | Краски масляные готовые к применению для наружных работ | 1348 | 1009 | т | т | 1000 | 0.0136 | 0 | 0 | 0 | 0 | 0 | 0 | 0 |  | 0.0136 | 3 | -1 |  | 0 | 0 | 0 | 0 | 0 | 0 | 0 | 0
92 | 27909384 | 27909378 | 25187091 | 1 | 1 | 1 | 3 | 14.5.05.01-0012 | ФССЦ-2001, 14.5.05.01-0012, приказ Минстроя России №1039/пр от 30.12.2016г. | Олифа комбинированная, марки К-3 | 1348 | 1009 | т | т | 1000 | 0.007 | 16950 | 0 | 0 | 0 | 0 | 1 | 0 |  | 0.007 | 2 | 27909384 | 243 | 0 | 0 | 0 | 0 | 0 | 0 | 0 | 0
94 | 27907065 | 27907056 | 25420494 | 1 | 1 | 1 | 1 | 1-100-47 |  | Рабочий среднего разряда 4.7 | 1191 | 1013 | чел.-ч. | чел.-ч. | 1 | 5.31 | 0 | 0 | 0 | 10.65 | 0 | 1 | 1 | )*1,15 | 6.1065 | 2 | 27907057 | 244 | 0 | 0 | 0 | 0 | 0 | 0 | 0 | 0
94 | 27907066 | 27907056 | 25412928 | 1 | 1 | 1 | 1 | 4-100-00 |  | Затраты труда машинистов | 1191 | 1013 | чел.-ч. | чел.-ч. | 1 | 0.02 | 0 | 0 | 0 | 0 | 0 | 1 | 2 | )*1,25 | 0.025 | 2 | 27907058 | 245 | 0 | 0 | 0 | 0 | 0 | 0 | 0 | 0
94 | 27907067 | 27907056 | 25230418 | 1 | 1 | 1 | 2 | 91.06.03-060 | ФСЭМ-2001, 91.06.03-060, приказ Минстроя России №1039/пр от 30.12.2016г. | Лебедки электрические тяговым усилием до 5,79 кН (0,59 т) | 1368 | 1011 | маш.-ч | маш.-ч | 1 | 0.01 | 0 | 1.7 | 0 | 0 | 0 | 1 | 0 | )*1,25 | 0.0125 | 2 | 27907059 | 246 | 0 | 0 | 0 | 0 | 0 | 0 | 0 | 0
94 | 27907068 | 27907056 | 25230445 | 1 | 1 | 1 | 2 | 91.06.05-011 | ФСЭМ-2001, 91.06.05-011, приказ Минстроя России №1039/пр от 30.12.2016г. | Погрузчик, грузоподъемность 5 т | 1368 | 1011 | маш.-ч | маш.-ч | 1 | 0.01 | 0 | 89.99 | 10.06 | 0 | 0 | 1 | 0 | )*1,25 | 0.0125 | 2 | 27907060 | 247 | 0 | 0 | 0 | 0 | 0 | 0 | 0 | 0
94 | 27907069 | 27907056 | 25231607 | 1 | 1 | 1 | 2 | 91.14.02-001 | ФСЭМ-2001, 91.14.02-001, приказ Минстроя России №1039/пр от 30.12.2016г. | Автомобили бортовые, грузоподъемность до 5 т | 1368 | 1011 | маш.-ч | маш.-ч | 1 | 0.01 | 0 | 65.71 | 11.6 | 0 | 0 | 1 | 0 | )*1,25 | 0.0125 | 2 | 27907061 | 248 | 0 | 0 | 0 | 0 | 0 | 0 | 0 | 0
94 | 27907070 | 27907056 | 25232466 | 1 | 1 | 1 | 2 | 91.21.01-012 | ФСЭМ-2001, 91.21.01-012, приказ Минстроя России №1039/пр от 30.12.2016г. | Агрегаты окрасочные высокого давления для окраски поверхностей конструкций, мощность 1 кВт | 1368 | 1011 | маш.-ч | маш.-ч | 1 | 1.12 | 0 | 6.82 | 0 | 0 | 0 | 1 | 0 | )*1,25 | 1.4 | 2 | 27907062 | 249 | 0 | 0 | 0 | 0 | 0 | 0 | 0 | 0
94 | 27907071 | 27907056 | 25186091 | 1 | 1 | 1 | 3 | 14.4.01.01-0003 | ФССЦ-2001, 14.4.01.01-0003, приказ Минстроя России №1039/пр от 30.12.2016г. | Грунтовка ГФ-021 красно-коричневая | 1348 | 1009 | т | т | 1000 | 0.012 | 15620 | 0 | 0 | 0 | 0 | 1 | 0 |  | 0.012 | 2 | 27907063 | 250 | 0 | 0 | 0 | 0 | 0 | 0 | 0 | 0
94 | 27907072 | 27907056 | 25187223 | 1 | 1 | 1 | 3 | 14.5.09.02-0002 | ФССЦ-2001, 14.5.09.02-0002, приказ Минстроя России №1039/пр от 30.12.2016г. | Ксилол нефтяной марки А | 1348 | 1009 | т | т | 1000 | 0.002 | 7640 | 0 | 0 | 0 | 0 | 1 | 0 |  | 0.002 | 2 | 27907064 | 251 | 0 | 0 | 0 | 0 | 0 | 0 | 0 | 0
95 | 27907081 | 27907073 | 25416200 | 1 | 1 | 1 | 1 | 1-100-24 |  | Рабочий среднего разряда 2.4 | 1191 | 1013 | чел.-ч. | чел.-ч. | 1 | 80.6 | 0 | 0 | 0 | 8.09 | 0 | 1 | 1 |  | 80.6 | 2 | 27907074 | 252 | 0 | 0 | 0 | 0 | 0 | 0 | 0 | 0
95 | 27907082 | 27907073 | 25412928 | 1 | 1 | 1 | 1 | 4-100-00 |  | Затраты труда машинистов | 1191 | 1013 | чел.-ч. | чел.-ч. | 1 | 0.01 | 0 | 0 | 0 | 0 | 0 | 1 | 2 |  | 0.01 | 2 | 27907075 | 253 | 0 | 0 | 0 | 0 | 0 | 0 | 0 | 0
95 | 27907083 | 27907073 | 25231607 | 1 | 1 | 1 | 2 | 91.14.02-001 | ФСЭМ-2001, 91.14.02-001, приказ Минстроя России №1039/пр от 30.12.2016г. | Автомобили бортовые, грузоподъемность до 5 т | 1368 | 1011 | маш.-ч | маш.-ч | 1 | 0.01 | 0 | 65.71 | 11.6 | 0 | 0 | 1 | 0 |  | 0.01 | 2 | 27907076 | 254 | 0 | 0 | 0 | 0 | 0 | 0 | 0 | 0
95 | 27907084 | 27907073 | 25153690 | 1 | 1 | 1 | 3 | 01.7.20.08-0051 | ФССЦ-2001, 01.7.20.08-0051, приказ Минстроя России №1039/пр от 30.12.2016г. | Ветошь | 1346 | 1009 | кг | кг | 1 | 0.1 | 1.82 | 0 | 0 | 0 | 0 | 1 | 0 |  | 0.1 | 2 | 27907077 | 255 | 0 | 0 | 0 | 0 | 0 | 0 | 0 | 0
95 | 27907085 | 27907073 | 25145744 | 17 | 1 | 1 | 3 | 14.4.02.04 |  | Краски для внутренних работ масляные готовые к применению | 1348 | 1009 | т | т | 1000 | 0.0161 | 0 | 0 | 0 | 0 | 0 | 0 | 0 |  | 0.0161 | 3 | -1 |  | 0 | 0 | 0 | 0 | 0 | 0 | 0 | 0
95 | 27907086 | 27907073 | 25187091 | 1 | 1 | 1 | 3 | 14.5.05.01-0012 | ФССЦ-2001, 14.5.05.01-0012, приказ Минстроя России №1039/пр от 30.12.2016г. | Олифа комбинированная, марки К-3 | 1348 | 1009 | т | т | 1000 | 0.009 | 16950 | 0 | 0 | 0 | 0 | 1 | 0 |  | 0.009 | 2 | 27907079 | 257 | 0 | 0 | 0 | 0 | 0 | 0 | 0 | 0
97 | 27907100 | 27907090 | 25416200 | 1 | 1 | 1 | 1 | 1-100-24 |  | Рабочий среднего разряда 2.4 | 1191 | 1013 | чел.-ч. | чел.-ч. | 1 | 129.71 | 0 | 0 | 0 | 8.09 | 0 | 1 | 1 | )*1,15 | 149.1665 | 2 | 27907091 | 258 | 0 | 0 | 0 | 0 | 0 | 0 | 0 | 0
97 | 27907101 | 27907090 | 25412928 | 1 | 1 | 1 | 1 | 4-100-00 |  | Затраты труда машинистов | 1191 | 1013 | чел.-ч. | чел.-ч. | 1 | 1.61 | 0 | 0 | 0 | 0 | 0 | 1 | 2 | )*1,25 | 2.0125 | 2 | 27907092 | 259 | 0 | 0 | 0 | 0 | 0 | 0 | 0 | 0
97 | 27907102 | 27907090 | 25230220 | 1 | 1 | 1 | 2 | 91.05.05-014 | ФСЭМ-2001, 91.05.05-014, приказ Минстроя России №1039/пр от 30.12.2016г. | Краны на автомобильном ходу, грузоподъемность 10 т | 1368 | 1011 | маш.-ч | маш.-ч | 1 | 0.97 | 0 | 111.99 | 13.5 | 0 | 0 | 1 | 0 | )*1,25 | 1.2125 | 2 | 27907093 | 260 | 0 | 0 | 0 | 0 | 0 | 0 | 0 | 0
97 | 27907103 | 27907090 | 25231607 | 1 | 1 | 1 | 2 | 91.14.02-001 | ФСЭМ-2001, 91.14.02-001, приказ Минстроя России №1039/пр от 30.12.2016г. | Автомобили бортовые, грузоподъемность до 5 т | 1368 | 1011 | маш.-ч | маш.-ч | 1 | 0.64 | 0 | 65.71 | 11.6 | 0 | 0 | 1 | 0 | )*1,25 | 0.8 | 2 | 27907094 | 261 | 0 | 0 | 0 | 0 | 0 | 0 | 0 | 0
97 | 27907104 | 27907090 | 25152717 | 1 | 1 | 1 | 3 | 01.7.15.06-0123 | ФССЦ-2001, 01.7.15.06-0123, приказ Минстроя России №1039/пр от 30.12.2016г. | Гвозди строительные с плоской головкой 1,8х60 мм | 1348 | 1009 | т | т | 1000 | 0.0042 | 8475 | 0 | 0 | 0 | 0 | 1 | 0 |  | 0.0042 | 2 | 27907095 | 262 | 0 | 0 | 0 | 0 | 0 | 0 | 0 | 0
97 | 27907105 | 27907090 | 25178465 | 1 | 1 | 1 | 3 | 11.1.03.01-0078 | ФССЦ-2001, 11.1.03.01-0078, приказ Минстроя России №1039/пр от 30.12.2016г. | Бруски обрезные хвойных пород длиной 4-6,5 м, шириной 75-150 мм, толщиной 40-75 мм, II сорта | 1339 | 1007 | м3 | м3 | 1 | 0.19 | 1601 | 0 | 0 | 0 | 0 | 1 | 0 |  | 0.19 | 2 | 27907096 | 263 | 0 | 0 | 0 | 0 | 0 | 0 | 0 | 0
97 | 27907106 | 27907090 | 25178655 | 1 | 1 | 1 | 3 | 11.1.03.06-0090 | ФССЦ-2001, 11.1.03.06-0090, приказ Минстроя России №1039/пр от 30.12.2016г. | Доски обрезные хвойных пород длиной 4-6,5 м, шириной 75-150 мм, толщиной 32-40 мм, II сорта | 1339 | 1007 | м3 | м3 | 1 | 4.6 | 1430 | 0 | 0 | 0 | 0 | 1 | 0 |  | 4.6 | 2 | 27907097 | 264 | 0 | 0 | 0 | 0 | 0 | 0 | 0 | 0
97 | 27907107 | 27907090 | 25187112 | 1 | 1 | 1 | 3 | 14.5.06.03-0002 | ФССЦ-2001, 14.5.06.03-0002, приказ Минстроя России №1039/пр от 30.12.2016г. | Паста антисептическая | 1348 | 1009 | т | т | 1000 | 0.0032 | 15255 | 0 | 0 | 0 | 0 | 1 | 0 |  | 0.0032 | 2 | 27907098 | 266 | 0 | 0 | 0 | 0 | 0 | 0 | 0 | 0
100 | 27909394 | 27909388 | 25418547 | 1 | 1 | 1 | 1 | 1-100-32 |  | Рабочий среднего разряда 3.2 | 1191 | 1013 | чел.-ч. | чел.-ч. | 1 | 75.3 | 0 | 0 | 0 | 8.74 | 0 | 1 | 1 | )*1,15 | 86.595 | 2 | 27909394 | 267 | 0 | 0 | 0 | 0 | 0 | 0 | 0 | 0
100 | 27909395 | 27909388 | 25412928 | 1 | 1 | 1 | 1 | 4-100-00 |  | Затраты труда машинистов | 1191 | 1013 | чел.-ч. | чел.-ч. | 1 | 0.49 | 0 | 0 | 0 | 0 | 0 | 1 | 2 | )*1,25 | 0.6125 | 2 | 27909395 | 268 | 0 | 0 | 0 | 0 | 0 | 0 | 0 | 0
100 | 27909396 | 27909388 | 25231607 | 1 | 1 | 1 | 2 | 91.14.02-001 | ФСЭМ-2001, 91.14.02-001, приказ Минстроя России №1039/пр от 30.12.2016г. | Автомобили бортовые, грузоподъемность до 5 т | 1368 | 1011 | маш.-ч | маш.-ч | 1 | 0.49 | 0 | 65.71 | 11.6 | 0 | 0 | 1 | 0 | )*1,25 | 0.6125 | 2 | 27909396 | 269 | 0 | 0 | 0 | 0 | 0 | 0 | 0 | 0
100 | 27909397 | 27909388 | 25152717 | 1 | 1 | 1 | 3 | 01.7.15.06-0123 | ФССЦ-2001, 01.7.15.06-0123, приказ Минстроя России №1039/пр от 30.12.2016г. | Гвозди строительные с плоской головкой 1,8х60 мм | 1348 | 1009 | т | т | 1000 | 0.0042 | 8475 | 0 | 0 | 0 | 0 | 1 | 0 |  | 0.0042 | 2 | 27909397 | 270 | 0 | 0 | 0 | 0 | 0 | 0 | 0 | 0
100 | 27909398 | 27909388 | 25179506 | 1 | 1 | 1 | 3 | 11.2.09.02-0003 | ФССЦ-2001, 11.2.09.02-0003, приказ Минстроя России №1039/пр от 30.12.2016г. | Плиты древесностружечные многослойные и трехслойные, марки П-1, толщиной 15-17 мм | 1328 | 1005 | 100 м2 | 100 м2 | 100 | 1.025 | 2275.5 | 0 | 0 | 0 | 0 | 1 | 0 |  | 1.025 | 2 | 27909398 | 271 | 0 | 0 | 0 | 0 | 0 | 0 | 0 | 0
103 | 27909422 | 27909421 | 25412980 | 1 | 1 | 1 | 1 | 1-100-35 |  | Рабочий среднего разряда 3.5 | 1191 | 1013 | чел.-ч. | чел.-ч. | 1 | 80.22 | 0 | 0 | 0 | 9.07 | 0 | 1 | 1 | )*1,15 | 92.253 | 2 | 27909422 | 274 | 0 | 0 | 0 | 0 | 0 | 0 | 0 | 0
103 | 27909423 | 27909421 | 25412928 | 1 | 1 | 1 | 1 | 4-100-00 |  | Затраты труда машинистов | 1191 | 1013 | чел.-ч. | чел.-ч. | 1 | 0.27 | 0 | 0 | 0 | 0 | 0 | 1 | 2 | )*1,25 | 0.3375 | 2 | 27909423 | 275 | 0 | 0 | 0 | 0 | 0 | 0 | 0 | 0
103 | 27909424 | 27909421 | 25230220 | 1 | 1 | 1 | 2 | 91.05.05-014 | ФСЭМ-2001, 91.05.05-014, приказ Минстроя России №1039/пр от 30.12.2016г. | Краны на автомобильном ходу, грузоподъемность 10 т | 1368 | 1011 | маш.-ч | маш.-ч | 1 | 0.11 | 0 | 111.99 | 13.5 | 0 | 0 | 1 | 0 | )*1,25 | 0.1375 | 2 | 27909424 | 276 | 0 | 0 | 0 | 0 | 0 | 0 | 0 | 0
103 | 27909425 | 27909421 | 25230420 | 1 | 1 | 1 | 2 | 91.06.03-062 | ФСЭМ-2001, 91.06.03-062, приказ Минстроя России №1039/пр от 30.12.2016г. | Лебедки электрические тяговым усилием до 31,39 кН (3,2 т) | 1368 | 1011 | маш.-ч | маш.-ч | 1 | 4.29 | 0 | 6.9 | 0 | 0 | 0 | 1 | 0 | )*1,25 | 5.3625 | 2 | 27909425 | 277 | 0 | 0 | 0 | 0 | 0 | 0 | 0 | 0
103 | 27909426 | 27909421 | 25231607 | 1 | 1 | 1 | 2 | 91.14.02-001 | ФСЭМ-2001, 91.14.02-001, приказ Минстроя России №1039/пр от 30.12.2016г. | Автомобили бортовые, грузоподъемность до 5 т | 1368 | 1011 | маш.-ч | маш.-ч | 1 | 0.16 | 0 | 65.71 | 11.6 | 0 | 0 | 1 | 0 | )*1,25 | 0.2 | 2 | 27909426 | 278 | 0 | 0 | 0 | 0 | 0 | 0 | 0 | 0
103 | 27909427 | 27909421 | 25231842 | 1 | 1 | 1 | 2 | 91.17.04-042 | ФСЭМ-2001, 91.17.04-042, приказ Минстроя России №1039/пр от 30.12.2016г. | Аппарат для газовой сварки и резки | 1368 | 1011 | маш.-ч | маш.-ч | 1 | 2.32 | 0 | 1.2 | 0 | 0 | 0 | 1 | 0 | )*1,25 | 2.9 | 2 | 27909427 | 279 | 0 | 0 | 0 | 0 | 0 | 0 | 0 | 0
103 | 27909428 | 27909421 | 25231889 | 1 | 1 | 1 | 2 | 91.17.04-171 | ФСЭМ-2001, 91.17.04-171, приказ Минстроя России №1039/пр от 30.12.2016г. | Преобразователи сварочные номинальным сварочным током 315-500 А | 1368 | 1011 | маш.-ч | маш.-ч | 1 | 18.91 | 0 | 12.31 | 0 | 0 | 0 | 1 | 0 | )*1,25 | 23.6375 | 2 | 27909428 | 280 | 0 | 0 | 0 | 0 | 0 | 0 | 0 | 0
103 | 27909429 | 27909421 | 25148328 | 1 | 1 | 1 | 3 | 01.3.02.08-0001 | ФССЦ-2001, 01.3.02.08-0001, приказ Минстроя России №1039/пр от 30.12.2016г. | Кислород технический газообразный | 1339 | 1007 | м3 | м3 | 1 | 1.95 | 6.22 | 0 | 0 | 0 | 0 | 1 | 0 |  | 1.95 | 2 | 27909429 | 281 | 0 | 0 | 0 | 0 | 0 | 0 | 0 | 0
103 | 27909430 | 27909421 | 25148335 | 1 | 1 | 1 | 3 | 01.3.02.09-0022 | ФССЦ-2001, 01.3.02.09-0022, приказ Минстроя России №1039/пр от 30.12.2016г. | Пропан-бутан, смесь техническая | 1346 | 1009 | кг | кг | 1 | 0.59 | 6.09 | 0 | 0 | 0 | 0 | 1 | 0 |  | 0.59 | 2 | 27909430 | 282 | 0 | 0 | 0 | 0 | 0 | 0 | 0 | 0
103 | 27909431 | 27909421 | 25151428 | 1 | 1 | 1 | 3 | 01.7.11.07-0035 | ФССЦ-2001, 01.7.11.07-0035, приказ Минстроя России №1039/пр от 30.12.2016г. | Электроды диаметром 4 мм Э46 | 1348 | 1009 | т | т | 1000 | 0.014 | 10749 | 0 | 0 | 0 | 0 | 1 | 0 |  | 0.014 | 2 | 27909431 | 283 | 0 | 0 | 0 | 0 | 0 | 0 | 0 | 0
103 | 27909432 | 27909421 | 25152615 | 1 | 1 | 1 | 3 | 01.7.15.03-0041 | ФССЦ-2001, 01.7.15.03-0041, приказ Минстроя России №1039/пр от 30.12.2016г. | Болты с гайками и шайбами строительные | 1348 | 1009 | т | т | 1000 | 0.005 | 9040.01 | 0 | 0 | 0 | 0 | 1 | 0 |  | 0.005 | 2 | 27909432 | 284 | 0 | 0 | 0 | 0 | 0 | 0 | 0 | 0
103 | 27909433 | 27909421 | 25152713 | 1 | 1 | 1 | 3 | 01.7.15.06-0111 | ФССЦ-2001, 01.7.15.06-0111, приказ Минстроя России №1039/пр от 30.12.2016г. | Гвозди строительные | 1348 | 1009 | т | т | 1000 | 1e-05 | 11978 | 0 | 0 | 0 | 0 | 1 | 0 |  | 1e-05 | 2 | 27909433 | 285 | 0 | 0 | 0 | 0 | 0 | 0 | 0 | 0
103 | 27909434 | 27909421 | 25153693 | 1 | 1 | 1 | 3 | 01.7.20.08-0071 | ФССЦ-2001, 01.7.20.08-0071, приказ Минстроя России №1039/пр от 30.12.2016г. | Канаты пеньковые пропитанные | 1348 | 1009 | т | т | 1000 | 0.0001 | 37900 | 0 | 0 | 0 | 0 | 1 | 0 |  | 0.0001 | 2 | 27909434 | 286 | 0 | 0 | 0 | 0 | 0 | 0 | 0 | 0
103 | 27909435 | 27909421 | 25144588 | 17 | 1 | 1 | 3 | 07.2.07.13 |  | Конструкции стальные | 1348 | 1009 | т | т | 1000 | 1 | 0 | 0 | 0 | 0 | 0 | 0 | 0 |  | 1 | 3 | -1 |  | 0 | 0 | 0 | 0 | 0 | 0 | 0 | 0
103 | 27909436 | 27909421 | 25173443 | 1 | 1 | 1 | 3 | 08.2.02.11-0007 | ФССЦ-2001, 08.2.02.11-0007, приказ Минстроя России №1039/пр от 30.12.2016г. | Канат двойной свивки типа ТК, конструкции 6х19(1+6+12)+1 о.с., оцинкованный из проволок марки В, маркировочная группа 1770 н/мм2, диаметром 5,5 мм | 1302 | 1003 | 10 м | 10 м | 10 | 0.0187 | 50.24 | 0 | 0 | 0 | 0 | 1 | 0 |  | 0.0187 | 2 | 27909436 | 287 | 0 | 0 | 0 | 0 | 0 | 0 | 0 | 0
103 | 27909437 | 27909421 | 25173801 | 1 | 1 | 1 | 3 | 08.3.03.06-0002 | ФССЦ-2001, 08.3.03.06-0002, приказ Минстроя России №1039/пр от 30.12.2016г. | Проволока горячекатаная в мотках, диаметром 6,3-6,5 мм | 1348 | 1009 | т | т | 1000 | 3e-05 | 4455.2 | 0 | 0 | 0 | 0 | 1 | 0 |  | 3e-05 | 2 | 27909437 | 288 | 0 | 0 | 0 | 0 | 0 | 0 | 0 | 0
103 | 27909438 | 27909421 | 25174560 | 1 | 1 | 1 | 3 | 08.3.11.01-0091 | ФССЦ-2001, 08.3.11.01-0091, приказ Минстроя России №1039/пр от 30.12.2016г. | Швеллеры № 40 из стали марки Ст0 | 1348 | 1009 | т | т | 1000 | 0.00194 | 4920 | 0 | 0 | 0 | 0 | 1 | 0 |  | 0.00194 | 2 | 27909438 | 289 | 0 | 0 | 0 | 0 | 0 | 0 | 0 | 0
103 | 27909439 | 27909421 | 25178464 | 1 | 1 | 1 | 3 | 11.1.03.01-0077 | ФССЦ-2001, 11.1.03.01-0077, приказ Минстроя России №1039/пр от 30.12.2016г. | Бруски обрезные хвойных пород длиной 4-6,5 м, шириной 75-150 мм, толщиной 40-75 мм, I сорта | 1339 | 1007 | м3 | м3 | 1 | 0.00103 | 1700 | 0 | 0 | 0 | 0 | 1 | 0 |  | 0.00103 | 2 | 27909439 | 290 | 0 | 0 | 0 | 0 | 0 | 0 | 0 | 0
103 | 27909440 | 27909421 | 25186091 | 1 | 1 | 1 | 3 | 14.4.01.01-0003 | ФССЦ-2001, 14.4.01.01-0003, приказ Минстроя России №1039/пр от 30.12.2016г. | Грунтовка ГФ-021 красно-коричневая | 1348 | 1009 | т | т | 1000 | 0.00031 | 15620 | 0 | 0 | 0 | 0 | 1 | 0 |  | 0.00031 | 2 | 27909440 | 291 | 0 | 0 | 0 | 0 | 0 | 0 | 0 | 0
103 | 27909441 | 27909421 | 25187286 | 1 | 1 | 1 | 3 | 14.5.09.07-0029 | ФССЦ-2001, 14.5.09.07-0029, приказ Минстроя России №1039/пр от 30.12.2016г. | Растворитель марки Р-4 | 1348 | 1009 | т | т | 1000 | 0.0006 | 9420 | 0 | 0 | 0 | 0 | 1 | 0 |  | 0.0006 | 2 | 27909441 | 292 | 0 | 0 | 0 | 0 | 0 | 0 | 0 | 0
104 | 27907118 | 27907110 | 25418547 | 1 | 1 | 1 | 1 | 1-100-32 |  | Рабочий среднего разряда 3.2 | 1191 | 1013 | чел.-ч. | чел.-ч. | 1 | 7.68 | 0 | 0 | 0 | 8.74 | 0 | 1 | 1 | )*1,15 | 8.832 | 2 | 27907112 | 293 | 0 | 0 | 0 | 0 | 0 | 0 | 0 | 0
104 | 27907119 | 27907110 | 25412928 | 1 | 1 | 1 | 1 | 4-100-00 |  | Затраты труда машинистов | 1191 | 1013 | чел.-ч. | чел.-ч. | 1 | 0.12 | 0 | 0 | 0 | 0 | 0 | 1 | 2 | )*1,25 | 0.15 | 2 | 27907113 | 294 | 0 | 0 | 0 | 0 | 0 | 0 | 0 | 0
104 | 27907120 | 27907110 | 25230220 | 1 | 1 | 1 | 2 | 91.05.05-014 | ФСЭМ-2001, 91.05.05-014, приказ Минстроя России №1039/пр от 30.12.2016г. | Краны на автомобильном ходу, грузоподъемность 10 т | 1368 | 1011 | маш.-ч | маш.-ч | 1 | 0.04 | 0 | 111.99 | 13.5 | 0 | 0 | 1 | 0 | )*1,25 | 0.05 | 2 | 27907114 | 295 | 0 | 0 | 0 | 0 | 0 | 0 | 0 | 0
104 | 27907121 | 27907110 | 25231607 | 1 | 1 | 1 | 2 | 91.14.02-001 | ФСЭМ-2001, 91.14.02-001, приказ Минстроя России №1039/пр от 30.12.2016г. | Автомобили бортовые, грузоподъемность до 5 т | 1368 | 1011 | маш.-ч | маш.-ч | 1 | 0.08 | 0 | 65.71 | 11.6 | 0 | 0 | 1 | 0 | )*1,25 | 0.1 | 2 | 27907115 | 296 | 0 | 0 | 0 | 0 | 0 | 0 | 0 | 0
104 | 27907122 | 27907110 | 25148658 | 1 | 1 | 1 | 3 | 01.3.05.23-0129 | ФССЦ-2001, 01.3.05.23-0129, приказ Минстроя России №1039/пр от 30.12.2016г. | Натрий фтористый технический, марка А, сорт I | 1348 | 1009 | т | т | 1000 | 0.014 | 19100 | 0 | 0 | 0 | 0 | 1 | 0 |  | 0.014 | 2 | 27907116 | 297 | 0 | 0 | 0 | 0 | 0 | 0 | 0 | 0
104 | 27907123 | 27907110 | 25149961 | 1 | 1 | 1 | 3 | 01.7.03.01-0001 | ФССЦ-2001, 01.7.03.01-0001, приказ Минстроя России №1039/пр от 30.12.2016г. | Вода | 1339 | 1007 | м3 | м3 | 1 | 0.28 | 2.44 | 0 | 0 | 0 | 0 | 1 | 0 |  | 0.28 | 2 | 27907117 | 298 | 0 | 0 | 0 | 0 | 0 | 0 | 0 | 0
107 | 27907138 | 27907126 | 25414889 | 1 | 1 | 1 | 1 | 1-100-27 |  | Рабочий среднего разряда 2.7 | 1191 | 1013 | чел.-ч. | чел.-ч. | 1 | 66.6 | 0 | 0 | 0 | 8.31 | 0 | 1 | 1 | )*1,15 | 76.59 | 2 | 27907127 | 300 | 0 | 0 | 0 | 0 | 0 | 0 | 0 | 0
107 | 27907139 | 27907126 | 25412928 | 1 | 1 | 1 | 1 | 4-100-00 |  | Затраты труда машинистов | 1191 | 1013 | чел.-ч. | чел.-ч. | 1 | 0.69 | 0 | 0 | 0 | 0 | 0 | 1 | 2 | )*1,25 | 0.8625 | 2 | 27907128 | 301 | 0 | 0 | 0 | 0 | 0 | 0 | 0 | 0
107 | 27907140 | 27907126 | 25230514 | 1 | 1 | 1 | 2 | 91.06.06-048 | ФСЭМ-2001, 91.06.06-048, приказ Минстроя России №1039/пр от 30.12.2016г. | Подъемники одномачтовые, грузоподъемность до 500 кг, высота подъема 45 м | 1368 | 1011 | маш.-ч | маш.-ч | 1 | 0.28 | 0 | 31.26 | 13.5 | 0 | 0 | 1 | 0 | )*1,25 | 0.35 | 2 | 27907129 | 302 | 0 | 0 | 0 | 0 | 0 | 0 | 0 | 0
107 | 27907141 | 27907126 | 25231607 | 1 | 1 | 1 | 2 | 91.14.02-001 | ФСЭМ-2001, 91.14.02-001, приказ Минстроя России №1039/пр от 30.12.2016г. | Автомобили бортовые, грузоподъемность до 5 т | 1368 | 1011 | маш.-ч | маш.-ч | 1 | 0.41 | 0 | 65.71 | 11.6 | 0 | 0 | 1 | 0 | )*1,25 | 0.5125 | 2 | 27907130 | 303 | 0 | 0 | 0 | 0 | 0 | 0 | 0 | 0
107 | 27907142 | 27907126 | 25152694 | 1 | 1 | 1 | 3 | 01.7.15.06-0064 | ФССЦ-2001, 01.7.15.06-0064, приказ Минстроя России №1039/пр от 30.12.2016г. | Гвозди отделочные круглые 1,6x25 мм | 1348 | 1009 | т | т | 1000 | 0.006 | 9713.4 | 0 | 0 | 0 | 0 | 1 | 0 |  | 0.006 | 2 | 27907131 | 304 | 0 | 0 | 0 | 0 | 0 | 0 | 0 | 0
107 | 27907143 | 27907126 | 25154653 | 1 | 1 | 1 | 3 | 03.1.01.01-0002 | ФССЦ-2001, 03.1.01.01-0002, приказ Минстроя России №1039/пр от 30.12.2016г. | Гипсовые вяжущие, марка Г3 | 1348 | 1009 | т | т | 1000 | 0.07 | 729.98 | 0 | 0 | 0 | 0 | 1 | 0 |  | 0.07 | 2 | 27907132 | 305 | 0 | 0 | 0 | 0 | 0 | 0 | 0 | 0
107 | 27907144 | 27907126 | 25155488 | 1 | 1 | 1 | 3 | 04.3.01.07-0012 | ФССЦ-2001, 04.3.01.07-0012, приказ Минстроя России №1039/пр от 30.12.2016г. | Раствор готовый отделочный тяжелый, известковый 1:2,5 | 1339 | 1007 | м3 | м3 | 1 | 0.03 | 510.4 | 0 | 0 | 0 | 0 | 1 | 0 |  | 0.03 | 2 | 27907133 | 306 | 0 | 0 | 0 | 0 | 0 | 0 | 0 | 0
107 | 27907145 | 27907126 | 25178466 | 1 | 1 | 1 | 3 | 11.1.03.01-0079 | ФССЦ-2001, 11.1.03.01-0079, приказ Минстроя России №1039/пр от 30.12.2016г. | Бруски обрезные хвойных пород длиной 4-6,5 м, шириной 75-150 мм, толщиной 40-75 мм, III сорта | 1339 | 1007 | м3 | м3 | 1 | 0.52 | 1287 | 0 | 0 | 0 | 0 | 1 | 0 |  | 0.52 | 2 | 27907134 | 307 | 0 | 0 | 0 | 0 | 0 | 0 | 0 | 0
107 | 27907146 | 27907126 | 25179425 | 1 | 1 | 1 | 3 | 11.2.08.01-0008 | ФССЦ-2001, 11.2.08.01-0008, приказ Минстроя России №1039/пр от 30.12.2016г. | Плиты древесноволокнистые мокрого способа производства мягкие М-2 толщиной 12 мм | 1329 | 1005 | 1000 м2 | 1000 м2 | 1000 | 0.105 | 5600 | 0 | 0 | 0 | 0 | 1 | 0 |  | 0.105 | 2 | 27907135 | 308 | 0 | 0 | 0 | 0 | 0 | 0 | 0 | 0
107 | 27907147 | 27907126 | 25185069 | 1 | 1 | 1 | 3 | 14.1.01.01-0001 | ФССЦ-2001, 14.1.01.01-0001, приказ Минстроя России №1039/пр от 30.12.2016г. | Клей казеиновый | 1348 | 1009 | т | т | 1000 | 0.0003 | 26500 | 0 | 0 | 0 | 0 | 1 | 0 |  | 0.0003 | 2 | 27907136 | 310 | 0 | 0 | 0 | 0 | 0 | 0 | 0 | 0
110 | 27907155 | 27907150 | 25413300 | 1 | 1 | 1 | 1 | 1-100-30 |  | Рабочий среднего разряда 3 | 1191 | 1013 | чел.-ч. | чел.-ч. | 1 | 6.7 | 0 | 0 | 0 | 8.53 | 0 | 1 | 1 | )*1,15 | 7.705 | 2 | 27907151 | 311 | 0 | 0 | 0 | 0 | 0 | 0 | 0 | 0
110 | 27907156 | 27907150 | 25145148 | 17 | 1 | 1 | 3 | 11.3.03.13 |  | Уголок ПВХ | 2233 | 1013 | П.М | П.М | 1 | 100 | 0 | 0 | 0 | 0 | 0 | 0 | 0 |  | 100 | 3 | -1 |  | 0 | 0 | 0 | 0 | 0 | 0 | 0 | 0
110 | 27907157 | 27907150 | 25185138 | 1 | 1 | 1 | 3 | 14.1.04.02-0011 | ФССЦ-2001, 14.1.04.02-0011, приказ Минстроя России №1039/пр от 30.12.2016г. | Клей резиновый № 88-Н | 1346 | 1009 | кг | кг | 1 | 0.8 | 45 | 0 | 0 | 0 | 0 | 1 | 0 |  | 0.8 | 2 | 27907152 | 313 | 0 | 0 | 0 | 0 | 0 | 0 | 0 | 0
112 | 27907167 | 27907159 | 25418020 | 1 | 1 | 1 | 1 | 1-100-28 |  | Рабочий среднего разряда 2.8 | 1191 | 1013 | чел.-ч. | чел.-ч. | 1 | 7.83 | 0 | 0 | 0 | 8.38 | 0 | 1 | 1 | )*1,15 | 9.0045 | 2 | 27907160 | 314 | 0 | 0 | 0 | 0 | 0 | 0 | 0 | 0
112 | 27907168 | 27907159 | 25412928 | 1 | 1 | 1 | 1 | 4-100-00 |  | Затраты труда машинистов | 1191 | 1013 | чел.-ч. | чел.-ч. | 1 | 0.05 | 0 | 0 | 0 | 0 | 0 | 1 | 2 | )*1,25 | 0.0625 | 2 | 27907161 | 315 | 0 | 0 | 0 | 0 | 0 | 0 | 0 | 0
112 | 27907169 | 27907159 | 25230510 | 1 | 1 | 1 | 2 | 91.06.06-046 | ФСЭМ-2001, 91.06.06-046, приказ Минстроя России №1039/пр от 30.12.2016г. | Подъемники одномачтовые, грузоподъемность до 500 кг, высота подъема 25 м | 1368 | 1011 | маш.-ч | маш.-ч | 1 | 0.01 | 0 | 27.66 | 11.6 | 0 | 0 | 1 | 0 | )*1,25 | 0.0125 | 2 | 27907162 | 316 | 0 | 0 | 0 | 0 | 0 | 0 | 0 | 0
112 | 27907170 | 27907159 | 25231607 | 1 | 1 | 1 | 2 | 91.14.02-001 | ФСЭМ-2001, 91.14.02-001, приказ Минстроя России №1039/пр от 30.12.2016г. | Автомобили бортовые, грузоподъемность до 5 т | 1368 | 1011 | маш.-ч | маш.-ч | 1 | 0.04 | 0 | 65.71 | 11.6 | 0 | 0 | 1 | 0 | )*1,25 | 0.05 | 2 | 27907163 | 317 | 0 | 0 | 0 | 0 | 0 | 0 | 0 | 0
112 | 27907171 | 27907159 | 25149961 | 1 | 1 | 1 | 3 | 01.7.03.01-0001 | ФССЦ-2001, 01.7.03.01-0001, приказ Минстроя России №1039/пр от 30.12.2016г. | Вода | 1339 | 1007 | м3 | м3 | 1 | 0.01 | 2.44 | 0 | 0 | 0 | 0 | 1 | 0 |  | 0.01 | 2 | 27907164 | 318 | 0 | 0 | 0 | 0 | 0 | 0 | 0 | 0
112 | 27907172 | 27907159 | 25153690 | 1 | 1 | 1 | 3 | 01.7.20.08-0051 | ФССЦ-2001, 01.7.20.08-0051, приказ Минстроя России №1039/пр от 30.12.2016г. | Ветошь | 1346 | 1009 | кг | кг | 1 | 1 | 1.82 | 0 | 0 | 0 | 0 | 1 | 0 |  | 1 | 2 | 27907165 | 319 | 0 | 0 | 0 | 0 | 0 | 0 | 0 | 0
112 | 27907173 | 27907159 | 25145776 | 17 | 1 | 1 | 3 | 14.4.02.09 |  | Краска (Лак) | 1346 | 1009 | кг | кг | 1 | 12 | 0 | 0 | 0 | 0 | 0 | 0 | 0 |  | 12 | 3 | -1 |  | 0 | 0 | 0 | 0 | 0 | 0 | 0 | 0
114 | 27909481 | 27909480 | 25425411 | 1 | 1 | 1 | 1 | 1-100-46 |  | Рабочий среднего разряда 4.6 | 1191 | 1013 | чел.-ч. | чел.-ч. | 1 | 9.61 | 0 | 0 | 0 | 10.5 | 0 | 1 | 1 | )*1,15 | 11.0515 | 2 | 27909481 | 321 | 0 | 0 | 0 | 0 | 0 | 0 | 0 | 0
114 | 27909482 | 27909480 | 25412928 | 1 | 1 | 1 | 1 | 4-100-00 |  | Затраты труда машинистов | 1191 | 1013 | чел.-ч. | чел.-ч. | 1 | 0.02 | 0 | 0 | 0 | 0 | 0 | 1 | 2 | )*1,25 | 0.025 | 2 | 27909482 | 322 | 0 | 0 | 0 | 0 | 0 | 0 | 0 | 0
114 | 27909483 | 27909480 | 25231607 | 1 | 1 | 1 | 2 | 91.14.02-001 | ФСЭМ-2001, 91.14.02-001, приказ Минстроя России №1039/пр от 30.12.2016г. | Автомобили бортовые, грузоподъемность до 5 т | 1368 | 1011 | маш.-ч | маш.-ч | 1 | 0.02 | 0 | 65.71 | 11.6 | 0 | 0 | 1 | 0 | )*1,25 | 0.025 | 2 | 27909483 | 323 | 0 | 0 | 0 | 0 | 0 | 0 | 0 | 0
114 | 27909484 | 27909480 | 25145755 | 17 | 1 | 1 | 3 | 14.2.06.03 |  | Жидкость гидрофобизирующая | 1296 | 1002 | л | л | 1 | 22.5 | 0 | 0 | 0 | 0 | 0 | 0 | 0 |  | 22.5 | 3 | -1 |  | 0 | 0 | 0 | 0 | 0 | 0 | 0 | 0
116 | 27907188 | 27907176 | 25413300 | 1 | 1 | 1 | 1 | 1-100-30 |  | Рабочий среднего разряда 3 | 1191 | 1013 | чел.-ч. | чел.-ч. | 1 | 46.11 | 0 | 0 | 0 | 8.53 | 0 | 1 | 1 | )*1,15 | 53.0265 | 2 | 27907177 | 325 | 0 | 0 | 0 | 0 | 0 | 0 | 0 | 0
116 | 27907189 | 27907176 | 25412928 | 1 | 1 | 1 | 1 | 4-100-00 |  | Затраты труда машинистов | 1191 | 1013 | чел.-ч. | чел.-ч. | 1 | 0.04 | 0 | 0 | 0 | 0 | 0 | 1 | 2 | )*1,25 | 0.05 | 2 | 27907178 | 326 | 0 | 0 | 0 | 0 | 0 | 0 | 0 | 0
116 | 27907190 | 27907176 | 25230514 | 1 | 1 | 1 | 2 | 91.06.06-048 | ФСЭМ-2001, 91.06.06-048, приказ Минстроя России №1039/пр от 30.12.2016г. | Подъемники одномачтовые, грузоподъемность до 500 кг, высота подъема 45 м | 1368 | 1011 | маш.-ч | маш.-ч | 1 | 0.04 | 0 | 31.26 | 13.5 | 0 | 0 | 1 | 0 | )*1,25 | 0.05 | 2 | 27907179 | 327 | 0 | 0 | 0 | 0 | 0 | 0 | 0 | 0
116 | 27907191 | 27907176 | 25231607 | 1 | 1 | 1 | 2 | 91.14.02-001 | ФСЭМ-2001, 91.14.02-001, приказ Минстроя России №1039/пр от 30.12.2016г. | Автомобили бортовые, грузоподъемность до 5 т | 1368 | 1011 | маш.-ч | маш.-ч | 1 | 0.004 | 0 | 65.71 | 11.6 | 0 | 0 | 1 | 0 | )*1,25 | 0.005 | 2 | 27907180 | 328 | 0 | 0 | 0 | 0 | 0 | 0 | 0 | 0
116 | 27907192 | 27907176 | 25152784 | 1 | 1 | 1 | 3 | 01.7.15.07-0082 | ФССЦ-2001, 01.7.15.07-0082, приказ Минстроя России №1039/пр от 30.12.2016г. | Дюбель-гвоздь 6/39 мм | 1355 | 1010 | 100 шт. | 100 шт. | 100 | 2.51 | 70 | 0 | 0 | 0 | 0 | 1 | 0 |  | 2.51 | 2 | 27907181 | 329 | 0 | 0 | 0 | 0 | 0 | 0 | 0 | 0
116 | 27907193 | 27907176 | 25152829 | 1 | 1 | 1 | 3 | 01.7.15.07-0152 | ФССЦ-2001, 01.7.15.07-0152, приказ Минстроя России №1039/пр от 30.12.2016г. | Дюбель с шурупом 6/35 мм | 1355 | 1010 | 100 шт. | 100 шт. | 100 | 1.51 | 8 | 0 | 0 | 0 | 0 | 1 | 0 |  | 1.51 | 2 | 27907182 | 330 | 0 | 0 | 0 | 0 | 0 | 0 | 0 | 0
116 | 27907194 | 27907176 | 25153057 | 1 | 1 | 1 | 3 | 01.7.15.14-0042 | ФССЦ-2001, 01.7.15.14-0042, приказ Минстроя России №1039/пр от 30.12.2016г. | Шуруп самонарезающий (LN) 3,5/9,5 мм | 1355 | 1010 | 100 шт. | 100 шт. | 100 | 5.02 | 2 | 0 | 0 | 0 | 0 | 1 | 0 |  | 5.02 | 2 | 27907183 | 331 | 0 | 0 | 0 | 0 | 0 | 0 | 0 | 0
116 | 27907195 | 27907176 | 25171055 | 1 | 1 | 1 | 3 | 07.2.06.03-0116 | ФССЦ-2001, 07.2.06.03-0116, приказ Минстроя России №1039/пр от 30.12.2016г. | Профиль направляющий ПН-4 75/40/0,6 | 1301 | 1003 | м | м | 1 | 121.5 | 6.91 | 0 | 0 | 0 | 0 | 1 | 0 |  | 121.5 | 2 | 27907184 | 332 | 0 | 0 | 0 | 0 | 0 | 0 | 0 | 0
116 | 27907196 | 27907176 | 25171117 | 1 | 1 | 1 | 3 | 07.2.06.03-0199 | ФССЦ-2001, 07.2.06.03-0199, приказ Минстроя России №1039/пр от 30.12.2016г. | Профиль стоечный ПС-4 75/50/0,6 | 1301 | 1003 | м | м | 1 | 229.5 | 8.06 | 0 | 0 | 0 | 0 | 1 | 0 |  | 229.5 | 2 | 27907185 | 333 | 0 | 0 | 0 | 0 | 0 | 0 | 0 | 0
116 | 27907197 | 27907176 | 25171158 | 1 | 1 | 1 | 3 | 07.2.06.04-0075 | ФССЦ-2001, 07.2.06.04-0075, приказ Минстроя России №1039/пр от 30.12.2016г. | Подвес прямой для профиля ПП 60х27 мм, толщина 0,9 мм | 1355 | 1010 | 100 шт. | 100 шт. | 100 | 2.51 | 43.76 | 0 | 0 | 0 | 0 | 1 | 0 |  | 2.51 | 2 | 27907186 | 334 | 0 | 0 | 0 | 0 | 0 | 0 | 0 | 0
116 | 27907198 | 27907176 | 25178422 | 1 | 1 | 1 | 3 | 11.1.03.01-0003 | ФССЦ-2001, 11.1.03.01-0003, приказ Минстроя России №1039/пр от 30.12.2016г. | Бруски деревянные 75*50 мм | 1301 | 1003 | м | м | 1 | 37 | 6.26 | 0 | 0 | 0 | 0 | 1 | 0 |  | 37 | 2 | 27907187 | 335 | 0 | 0 | 0 | 0 | 0 | 0 | 0 | 0
117 | 27907209 | 27907200 | 25417632 | 1 | 1 | 1 | 1 | 1-100-31 |  | Рабочий среднего разряда 3.1 | 1191 | 1013 | чел.-ч. | чел.-ч. | 1 | 108 | 0 | 0 | 0 | 8.64 | 0 | 1 | 1 | )*1,15 | 124.2 | 2 | 27907201 | 336 | 0 | 0 | 0 | 0 | 0 | 0 | 0 | 0
117 | 27907210 | 27907200 | 25412928 | 1 | 1 | 1 | 1 | 4-100-00 |  | Затраты труда машинистов | 1191 | 1013 | чел.-ч. | чел.-ч. | 1 | 0.17 | 0 | 0 | 0 | 0 | 0 | 1 | 2 | )*1,25 | 0.2125 | 2 | 27907202 | 337 | 0 | 0 | 0 | 0 | 0 | 0 | 0 | 0
117 | 27907211 | 27907200 | 25231607 | 1 | 1 | 1 | 2 | 91.14.02-001 | ФСЭМ-2001, 91.14.02-001, приказ Минстроя России №1039/пр от 30.12.2016г. | Автомобили бортовые, грузоподъемность до 5 т | 1368 | 1011 | маш.-ч | маш.-ч | 1 | 0.17 | 0 | 65.71 | 11.6 | 0 | 0 | 1 | 0 | )*1,25 | 0.2125 | 2 | 27907203 | 338 | 0 | 0 | 0 | 0 | 0 | 0 | 0 | 0
117 | 27907212 | 27907200 | 25152717 | 1 | 1 | 1 | 3 | 01.7.15.06-0123 | ФССЦ-2001, 01.7.15.06-0123, приказ Минстроя России №1039/пр от 30.12.2016г. | Гвозди строительные с плоской головкой 1,8х60 мм | 1348 | 1009 | т | т | 1000 | 0.0097 | 8475 | 0 | 0 | 0 | 0 | 1 | 0 |  | 0.0097 | 2 | 27907204 | 339 | 0 | 0 | 0 | 0 | 0 | 0 | 0 | 0
117 | 27907213 | 27907200 | 25178157 | 1 | 1 | 1 | 3 | 11.1.01.11-0002 | ФССЦ-2001, 11.1.01.11-0002, приказ Минстроя России №1039/пр от 30.12.2016г. | Нащельник размером 40x13 мм | 1301 | 1003 | м | м | 1 | 44 | 3.18 | 0 | 0 | 0 | 0 | 1 | 0 |  | 44 | 2 | 27907205 | 340 | 0 | 0 | 0 | 0 | 0 | 0 | 0 | 0
117 | 27907214 | 27907200 | 25178465 | 1 | 1 | 1 | 3 | 11.1.03.01-0078 | ФССЦ-2001, 11.1.03.01-0078, приказ Минстроя России №1039/пр от 30.12.2016г. | Бруски обрезные хвойных пород длиной 4-6,5 м, шириной 75-150 мм, толщиной 40-75 мм, II сорта | 1339 | 1007 | м3 | м3 | 1 | 0.76 | 1601 | 0 | 0 | 0 | 0 | 1 | 0 |  | 0.76 | 2 | 27907206 | 341 | 0 | 0 | 0 | 0 | 0 | 0 | 0 | 0
117 | 27907215 | 27907200 | 25179841 | 1 | 1 | 1 | 3 | 11.2.11.05-0001 | ФССЦ-2001, 11.2.11.05-0001, приказ Минстроя России №1039/пр от 30.12.2016г. | Фанера клееная марки ФК и ФБА, сорт В/ВВ толщиной 3 мм | 1339 | 1007 | м3 | м3 | 1 | 0.34 | 4860 | 0 | 0 | 0 | 0 | 1 | 0 |  | 0.34 | 2 | 27907207 | 342 | 0 | 0 | 0 | 0 | 0 | 0 | 0 | 0
117 | 27907216 | 27907200 | 25187112 | 1 | 1 | 1 | 3 | 14.5.06.03-0002 | ФССЦ-2001, 14.5.06.03-0002, приказ Минстроя России №1039/пр от 30.12.2016г. | Паста антисептическая | 1348 | 1009 | т | т | 1000 | 0.00385 | 15255 | 0 | 0 | 0 | 0 | 1 | 0 |  | 0.00385 | 2 | 27907208 | 343 | 0 | 0 | 0 | 0 | 0 | 0 | 0 | 0
118 | 27909489 | 27909488 | 25419089 | 1 | 1 | 1 | 1 | 1-100-40 |  | Рабочий среднего разряда 4 | 1191 | 1013 | чел.-ч. | чел.-ч. | 1 | 6.55 | 0 | 0 | 0 | 9.62 | 0 | 1 | 1 | )*1,15 | 7.5325 | 2 | 27909489 | 344 | 0 | 0 | 0 | 0 | 0 | 0 | 0 | 0
118 | 27909490 | 27909488 | 25412928 | 1 | 1 | 1 | 1 | 4-100-00 |  | Затраты труда машинистов | 1191 | 1013 | чел.-ч. | чел.-ч. | 1 | 0.02 | 0 | 0 | 0 | 0 | 0 | 1 | 2 | )*1,25 | 0.025 | 2 | 27909490 | 345 | 0 | 0 | 0 | 0 | 0 | 0 | 0 | 0
118 | 27909491 | 27909488 | 25230514 | 1 | 1 | 1 | 2 | 91.06.06-048 | ФСЭМ-2001, 91.06.06-048, приказ Минстроя России №1039/пр от 30.12.2016г. | Подъемники одномачтовые, грузоподъемность до 500 кг, высота подъема 45 м | 1368 | 1011 | маш.-ч | маш.-ч | 1 | 0.01 | 0 | 31.26 | 13.5 | 0 | 0 | 1 | 0 | )*1,25 | 0.0125 | 2 | 27909491 | 346 | 0 | 0 | 0 | 0 | 0 | 0 | 0 | 0
118 | 27909492 | 27909488 | 25231607 | 1 | 1 | 1 | 2 | 91.14.02-001 | ФСЭМ-2001, 91.14.02-001, приказ Минстроя России №1039/пр от 30.12.2016г. | Автомобили бортовые, грузоподъемность до 5 т | 1368 | 1011 | маш.-ч | маш.-ч | 1 | 0.01 | 0 | 65.71 | 11.6 | 0 | 0 | 1 | 0 | )*1,25 | 0.0125 | 2 | 27909492 | 347 | 0 | 0 | 0 | 0 | 0 | 0 | 0 | 0
118 | 27909493 | 27909488 | 25153690 | 1 | 1 | 1 | 3 | 01.7.20.08-0051 | ФССЦ-2001, 01.7.20.08-0051, приказ Минстроя России №1039/пр от 30.12.2016г. | Ветошь | 1346 | 1009 | кг | кг | 1 | 0.1 | 1.82 | 0 | 0 | 0 | 0 | 1 | 0 |  | 0.1 | 2 | 27909493 | 348 | 0 | 0 | 0 | 0 | 0 | 0 | 0 | 0
118 | 27909494 | 27909488 | 25145747 | 17 | 1 | 1 | 3 | 14.4.03.17 |  | Лак | 1348 | 1009 | т | т | 1000 | 0.011 | 0 | 0 | 0 | 0 | 0 | 0 | 0 |  | 0.011 | 3 | -1 |  | 0 | 0 | 0 | 0 | 0 | 0 | 0 | 0
118 | 27909495 | 27909488 | 25145553 | 17 | 1 | 1 | 3 | 14.5.09.07 |  | Растворитель | 1348 | 1009 | т | т | 1000 | 0.0003 | 0 | 0 | 0 | 0 | 0 | 0 | 0 |  | 0.0003 | 3 | -1 |  | 0 | 0 | 0 | 0 | 0 | 0 | 0 | 0
121 | 27909499 | 27909498 | 25419089 | 1 | 1 | 1 | 1 | 1-100-40 |  | Рабочий среднего разряда 4 | 1191 | 1013 | чел.-ч. | чел.-ч. | 1 | 16.32 | 0 | 0 | 0 | 9.62 | 0 | 1 | 1 | )*1,15 | 18.768 | 2 | 27909499 | 351 | 0 | 0 | 0 | 0 | 0 | 0 | 0 | 0
121 | 27909500 | 27909498 | 25412928 | 1 | 1 | 1 | 1 | 4-100-00 |  | Затраты труда машинистов | 1191 | 1013 | чел.-ч. | чел.-ч. | 1 | 0.03 | 0 | 0 | 0 | 0 | 0 | 1 | 2 | )*1,25 | 0.0375 | 2 | 27909500 | 352 | 0 | 0 | 0 | 0 | 0 | 0 | 0 | 0
121 | 27909501 | 27909498 | 25230514 | 1 | 1 | 1 | 2 | 91.06.06-048 | ФСЭМ-2001, 91.06.06-048, приказ Минстроя России №1039/пр от 30.12.2016г. | Подъемники одномачтовые, грузоподъемность до 500 кг, высота подъема 45 м | 1368 | 1011 | маш.-ч | маш.-ч | 1 | 0.01 | 0 | 31.26 | 13.5 | 0 | 0 | 1 | 0 | )*1,25 | 0.0125 | 2 | 27909501 | 353 | 0 | 0 | 0 | 0 | 0 | 0 | 0 | 0
121 | 27909502 | 27909498 | 25231607 | 1 | 1 | 1 | 2 | 91.14.02-001 | ФСЭМ-2001, 91.14.02-001, приказ Минстроя России №1039/пр от 30.12.2016г. | Автомобили бортовые, грузоподъемность до 5 т | 1368 | 1011 | маш.-ч | маш.-ч | 1 | 0.02 | 0 | 65.71 | 11.6 | 0 | 0 | 1 | 0 | )*1,25 | 0.025 | 2 | 27909502 | 354 | 0 | 0 | 0 | 0 | 0 | 0 | 0 | 0
121 | 27909503 | 27909498 | 25153690 | 1 | 1 | 1 | 3 | 01.7.20.08-0051 | ФССЦ-2001, 01.7.20.08-0051, приказ Минстроя России №1039/пр от 30.12.2016г. | Ветошь | 1346 | 1009 | кг | кг | 1 | 0.2 | 1.82 | 0 | 0 | 0 | 0 | 1 | 0 |  | 0.2 | 2 | 27909503 | 355 | 0 | 0 | 0 | 0 | 0 | 0 | 0 | 0
121 | 27909504 | 27909498 | 25145747 | 17 | 1 | 1 | 3 | 14.4.03.17 |  | Лак | 1348 | 1009 | т | т | 1000 | 0.022 | 0 | 0 | 0 | 0 | 0 | 0 | 0 |  | 0.022 | 3 | -1 |  | 0 | 0 | 0 | 0 | 0 | 0 | 0 | 0
121 | 27909505 | 27909498 | 25145553 | 17 | 1 | 1 | 3 | 14.5.09.07 |  | Растворитель | 1348 | 1009 | т | т | 1000 | 0.0006 | 0 | 0 | 0 | 0 | 0 | 0 | 0 |  | 0.0006 | 3 | -1 |  | 0 | 0 | 0 | 0 | 0 | 0 | 0 | 0
124 | 27906928 | 27906909 | 25413300 | 1 | 1 | 1 | 1 | 1-100-30 |  | Рабочий среднего разряда 3 | 1191 | 1013 | чел.-ч. | чел.-ч. | 1 | 50.79 | 0 | 0 | 0 | 8.53 | 0 | 1 | 1 | )*1,15 | 58.4085 | 2 | 27906910 | 358 | 0 | 0 | 0 | 0 | 0 | 0 | 0 | 0
124 | 27906929 | 27906909 | 25412928 | 1 | 1 | 1 | 1 | 4-100-00 |  | Затраты труда машинистов | 1191 | 1013 | чел.-ч. | чел.-ч. | 1 | 0.31 | 0 | 0 | 0 | 0 | 0 | 1 | 2 | )*1,25 | 0.3875 | 2 | 27906911 | 359 | 0 | 0 | 0 | 0 | 0 | 0 | 0 | 0
124 | 27906930 | 27906909 | 25230220 | 1 | 1 | 1 | 2 | 91.05.05-014 | ФСЭМ-2001, 91.05.05-014, приказ Минстроя России №1039/пр от 30.12.2016г. | Краны на автомобильном ходу, грузоподъемность 10 т | 1368 | 1011 | маш.-ч | маш.-ч | 1 | 0.12 | 0 | 111.99 | 13.5 | 0 | 0 | 1 | 0 | )*1,25 | 0.15 | 2 | 27906912 | 360 | 0 | 0 | 0 | 0 | 0 | 0 | 0 | 0
124 | 27906931 | 27906909 | 25230420 | 1 | 1 | 1 | 2 | 91.06.03-062 | ФСЭМ-2001, 91.06.03-062, приказ Минстроя России №1039/пр от 30.12.2016г. | Лебедки электрические тяговым усилием до 31,39 кН (3,2 т) | 1368 | 1011 | маш.-ч | маш.-ч | 1 | 10.53 | 0 | 6.9 | 0 | 0 | 0 | 1 | 0 | )*1,25 | 13.1625 | 2 | 27906913 | 361 | 0 | 0 | 0 | 0 | 0 | 0 | 0 | 0
124 | 27906932 | 27906909 | 25231607 | 1 | 1 | 1 | 2 | 91.14.02-001 | ФСЭМ-2001, 91.14.02-001, приказ Минстроя России №1039/пр от 30.12.2016г. | Автомобили бортовые, грузоподъемность до 5 т | 1368 | 1011 | маш.-ч | маш.-ч | 1 | 0.19 | 0 | 65.71 | 11.6 | 0 | 0 | 1 | 0 | )*1,25 | 0.2375 | 2 | 27906914 | 362 | 0 | 0 | 0 | 0 | 0 | 0 | 0 | 0
124 | 27906933 | 27906909 | 25231842 | 1 | 1 | 1 | 2 | 91.17.04-042 | ФСЭМ-2001, 91.17.04-042, приказ Минстроя России №1039/пр от 30.12.2016г. | Аппарат для газовой сварки и резки | 1368 | 1011 | маш.-ч | маш.-ч | 1 | 1.86 | 0 | 1.2 | 0 | 0 | 0 | 1 | 0 | )*1,25 | 2.325 | 2 | 27906915 | 363 | 0 | 0 | 0 | 0 | 0 | 0 | 0 | 0
124 | 27906934 | 27906909 | 25231889 | 1 | 1 | 1 | 2 | 91.17.04-171 | ФСЭМ-2001, 91.17.04-171, приказ Минстроя России №1039/пр от 30.12.2016г. | Преобразователи сварочные номинальным сварочным током 315-500 А | 1368 | 1011 | маш.-ч | маш.-ч | 1 | 2.03 | 0 | 12.31 | 0 | 0 | 0 | 1 | 0 | )*1,25 | 2.5375 | 2 | 27906916 | 364 | 0 | 0 | 0 | 0 | 0 | 0 | 0 | 0
124 | 27906935 | 27906909 | 25148328 | 1 | 1 | 1 | 3 | 01.3.02.08-0001 | ФССЦ-2001, 01.3.02.08-0001, приказ Минстроя России №1039/пр от 30.12.2016г. | Кислород технический газообразный | 1339 | 1007 | м3 | м3 | 1 | 1.5 | 6.22 | 0 | 0 | 0 | 0 | 1 | 0 |  | 1.5 | 2 | 27906917 | 365 | 0 | 0 | 0 | 0 | 0 | 0 | 0 | 0
124 | 27906936 | 27906909 | 25148335 | 1 | 1 | 1 | 3 | 01.3.02.09-0022 | ФССЦ-2001, 01.3.02.09-0022, приказ Минстроя России №1039/пр от 30.12.2016г. | Пропан-бутан, смесь техническая | 1346 | 1009 | кг | кг | 1 | 0.45 | 6.09 | 0 | 0 | 0 | 0 | 1 | 0 |  | 0.45 | 2 | 27906918 | 366 | 0 | 0 | 0 | 0 | 0 | 0 | 0 | 0
124 | 27906937 | 27906909 | 25151428 | 1 | 1 | 1 | 3 | 01.7.11.07-0035 | ФССЦ-2001, 01.7.11.07-0035, приказ Минстроя России №1039/пр от 30.12.2016г. | Электроды диаметром 4 мм Э46 | 1348 | 1009 | т | т | 1000 | 0.0014 | 10749 | 0 | 0 | 0 | 0 | 1 | 0 |  | 0.0014 | 2 | 27906919 | 367 | 0 | 0 | 0 | 0 | 0 | 0 | 0 | 0
124 | 27906938 | 27906909 | 25152615 | 1 | 1 | 1 | 3 | 01.7.15.03-0041 | ФССЦ-2001, 01.7.15.03-0041, приказ Минстроя России №1039/пр от 30.12.2016г. | Болты с гайками и шайбами строительные | 1348 | 1009 | т | т | 1000 | 0.0033 | 9040.01 | 0 | 0 | 0 | 0 | 1 | 0 |  | 0.0033 | 2 | 27906920 | 368 | 0 | 0 | 0 | 0 | 0 | 0 | 0 | 0
124 | 27906939 | 27906909 | 25152713 | 1 | 1 | 1 | 3 | 01.7.15.06-0111 | ФССЦ-2001, 01.7.15.06-0111, приказ Минстроя России №1039/пр от 30.12.2016г. | Гвозди строительные | 1348 | 1009 | т | т | 1000 | 1e-05 | 11978 | 0 | 0 | 0 | 0 | 1 | 0 |  | 1e-05 | 2 | 27906921 | 369 | 0 | 0 | 0 | 0 | 0 | 0 | 0 | 0
124 | 27906940 | 27906909 | 25153693 | 1 | 1 | 1 | 3 | 01.7.20.08-0071 | ФССЦ-2001, 01.7.20.08-0071, приказ Минстроя России №1039/пр от 30.12.2016г. | Канаты пеньковые пропитанные | 1348 | 1009 | т | т | 1000 | 0.0001 | 37900 | 0 | 0 | 0 | 0 | 1 | 0 |  | 0.0001 | 2 | 27906922 | 370 | 0 | 0 | 0 | 0 | 0 | 0 | 0 | 0
124 | 27906941 | 27906909 | 25144501 | 17 | 1 | 1 | 3 | 07.2.07.13 |  | Конструкции стальные | 1348 | 1009 | т | т | 1000 | 1 | 0 | 0 | 0 | 0 | 0 | 0 | 0 |  | 1 | 3 | -1 |  | 0 | 0 | 0 | 0 | 0 | 0 | 0 | 0
124 | 27906942 | 27906909 | 25173443 | 1 | 1 | 1 | 3 | 08.2.02.11-0007 | ФССЦ-2001, 08.2.02.11-0007, приказ Минстроя России №1039/пр от 30.12.2016г. | Канат двойной свивки типа ТК, конструкции 6х19(1+6+12)+1 о.с., оцинкованный из проволок марки В, маркировочная группа 1770 н/мм2, диаметром 5,5 мм | 1302 | 1003 | 10 м | 10 м | 10 | 0.0187 | 50.24 | 0 | 0 | 0 | 0 | 1 | 0 |  | 0.0187 | 2 | 27906923 | 371 | 0 | 0 | 0 | 0 | 0 | 0 | 0 | 0
124 | 27906943 | 27906909 | 25173801 | 1 | 1 | 1 | 3 | 08.3.03.06-0002 | ФССЦ-2001, 08.3.03.06-0002, приказ Минстроя России №1039/пр от 30.12.2016г. | Проволока горячекатаная в мотках, диаметром 6,3-6,5 мм | 1348 | 1009 | т | т | 1000 | 3e-05 | 4455.2 | 0 | 0 | 0 | 0 | 1 | 0 |  | 3e-05 | 2 | 27906924 | 372 | 0 | 0 | 0 | 0 | 0 | 0 | 0 | 0
124 | 27906944 | 27906909 | 25174560 | 1 | 1 | 1 | 3 | 08.3.11.01-0091 | ФССЦ-2001, 08.3.11.01-0091, приказ Минстроя России №1039/пр от 30.12.2016г. | Швеллеры № 40 из стали марки Ст0 | 1348 | 1009 | т | т | 1000 | 0.00194 | 4920 | 0 | 0 | 0 | 0 | 1 | 0 |  | 0.00194 | 2 | 27906925 | 373 | 0 | 0 | 0 | 0 | 0 | 0 | 0 | 0
124 | 27906945 | 27906909 | 25186091 | 1 | 1 | 1 | 3 | 14.4.01.01-0003 | ФССЦ-2001, 14.4.01.01-0003, приказ Минстроя России №1039/пр от 30.12.2016г. | Грунтовка ГФ-021 красно-коричневая | 1348 | 1009 | т | т | 1000 | 0.00031 | 15620 | 0 | 0 | 0 | 0 | 1 | 0 |  | 0.00031 | 2 | 27906926 | 374 | 0 | 0 | 0 | 0 | 0 | 0 | 0 | 0
124 | 27906946 | 27906909 | 25187286 | 1 | 1 | 1 | 3 | 14.5.09.07-0029 | ФССЦ-2001, 14.5.09.07-0029, приказ Минстроя России №1039/пр от 30.12.2016г. | Растворитель марки Р-4 | 1348 | 1009 | т | т | 1000 | 0.0006 | 9420 | 0 | 0 | 0 | 0 | 1 | 0 |  | 0.0006 | 2 | 27906927 | 375 | 0 | 0 | 0 | 0 | 0 | 0 | 0 | 0
125 | 27907224 | 27907217 | 25413300 | 1 | 1 | 1 | 1 | 1-100-30 |  | Рабочий среднего разряда 3 | 1191 | 1013 | чел.-ч. | чел.-ч. | 1 | 2.2 | 0 | 0 | 0 | 8.53 | 0 | 1 | 1 | )*1,15 | 2.53 | 2 | 27907218 | 376 | 0 | 0 | 0 | 0 | 0 | 0 | 0 | 0
125 | 27907225 | 27907217 | 25412928 | 1 | 1 | 1 | 1 | 4-100-00 |  | Затраты труда машинистов | 1191 | 1013 | чел.-ч. | чел.-ч. | 1 | 0.45 | 0 | 0 | 0 | 0 | 0 | 1 | 2 | )*1,25 | 0.5625 | 2 | 27907219 | 377 | 0 | 0 | 0 | 0 | 0 | 0 | 0 | 0
125 | 27907226 | 27907217 | 25230445 | 1 | 1 | 1 | 2 | 91.06.05-011 | ФСЭМ-2001, 91.06.05-011, приказ Минстроя России №1039/пр от 30.12.2016г. | Погрузчик, грузоподъемность 5 т | 1368 | 1011 | маш.-ч | маш.-ч | 1 | 0.27 | 0 | 89.99 | 10.06 | 0 | 0 | 1 | 0 | )*1,25 | 0.3375 | 2 | 27907220 | 378 | 0 | 0 | 0 | 0 | 0 | 0 | 0 | 0
125 | 27907227 | 27907217 | 25230514 | 1 | 1 | 1 | 2 | 91.06.06-048 | ФСЭМ-2001, 91.06.06-048, приказ Минстроя России №1039/пр от 30.12.2016г. | Подъемники одномачтовые, грузоподъемность до 500 кг, высота подъема 45 м | 1368 | 1011 | маш.-ч | маш.-ч | 1 | 0.18 | 0 | 31.26 | 13.5 | 0 | 0 | 1 | 0 | )*1,25 | 0.225 | 2 | 27907221 | 379 | 0 | 0 | 0 | 0 | 0 | 0 | 0 | 0
125 | 27907228 | 27907217 | 25145308 | 17 | 1 | 1 | 3 | 02.2.01.03 |  | Гравий керамзитовый | 1339 | 1007 | м3 | м3 | 1 | 1.1 | 0 | 0 | 0 | 0 | 0 | 0 | 0 |  | 1.1 | 3 | -1 |  | 0 | 0 | 0 | 0 | 0 | 0 | 0 | 0
127 | 27909456 | 27909455 | 25414889 | 1 | 1 | 1 | 1 | 1-100-27 |  | Рабочий среднего разряда 2.7 | 1191 | 1013 | чел.-ч. | чел.-ч. | 1 | 22.42 | 0 | 0 | 0 | 8.31 | 0 | 1 | 1 | )*1,15 | 25.783 | 2 | 27909456 | 381 | 0 | 0 | 0 | 0 | 0 | 0 | 0 | 0
127 | 27909457 | 27909455 | 25412928 | 1 | 1 | 1 | 1 | 4-100-00 |  | Затраты труда машинистов | 1191 | 1013 | чел.-ч. | чел.-ч. | 1 | 1.52 | 0 | 0 | 0 | 0 | 0 | 1 | 2 | )*1,25 | 1.9 | 2 | 27909457 | 382 | 0 | 0 | 0 | 0 | 0 | 0 | 0 | 0
127 | 27909458 | 27909455 | 25230242 | 1 | 1 | 1 | 2 | 91.05.06-012 | ФСЭМ-2001, 91.05.06-012, приказ Минстроя России №1039/пр от 30.12.2016г. | Краны на гусеничном ходу, грузоподъемность до 16 т | 1368 | 1011 | маш.-ч | маш.-ч | 1 | 1.23 | 0 | 96.89 | 13.5 | 0 | 0 | 1 | 0 | )*1,25 | 1.5375 | 2 | 27909458 | 383 | 0 | 0 | 0 | 0 | 0 | 0 | 0 | 0
127 | 27909459 | 27909455 | 25230627 | 1 | 1 | 1 | 2 | 91.07.04-002 | ФСЭМ-2001, 91.07.04-002, приказ Минстроя России №1039/пр от 30.12.2016г. | Вибратор поверхностный | 1368 | 1011 | маш.-ч | маш.-ч | 1 | 1.12 | 0 | 0.5 | 0 | 0 | 0 | 1 | 0 | )*1,25 | 1.4 | 2 | 27909459 | 384 | 0 | 0 | 0 | 0 | 0 | 0 | 0 | 0
127 | 27909460 | 27909455 | 25231607 | 1 | 1 | 1 | 2 | 91.14.02-001 | ФСЭМ-2001, 91.14.02-001, приказ Минстроя России №1039/пр от 30.12.2016г. | Автомобили бортовые, грузоподъемность до 5 т | 1368 | 1011 | маш.-ч | маш.-ч | 1 | 0.29 | 0 | 65.71 | 11.6 | 0 | 0 | 1 | 0 | )*1,25 | 0.3625 | 2 | 27909460 | 385 | 0 | 0 | 0 | 0 | 0 | 0 | 0 | 0
127 | 27909461 | 27909455 | 25152713 | 1 | 1 | 1 | 3 | 01.7.15.06-0111 | ФССЦ-2001, 01.7.15.06-0111, приказ Минстроя России №1039/пр от 30.12.2016г. | Гвозди строительные | 1348 | 1009 | т | т | 1000 | 0.0012 | 11978 | 0 | 0 | 0 | 0 | 1 | 0 |  | 0.0012 | 2 | 27909461 | 386 | 0 | 0 | 0 | 0 | 0 | 0 | 0 | 0
127 | 27909462 | 27909455 | 25144278 | 17 | 1 | 1 | 3 | 04.1.02.06 |  | Бетон | 1339 | 1007 | м3 | м3 | 1 | 10.2 | 0 | 0 | 0 | 0 | 0 | 0 | 0 |  | 10.2 | 3 | -1 |  | 0 | 0 | 0 | 0 | 0 | 0 | 0 | 0
127 | 27909463 | 27909455 | 25178652 | 1 | 1 | 1 | 3 | 11.1.03.06-0087 | ФССЦ-2001, 11.1.03.06-0087, приказ Минстроя России №1039/пр от 30.12.2016г. | Доски обрезные хвойных пород длиной 4-6,5 м, шириной 75-150 мм, толщиной 25 мм, III сорта | 1339 | 1007 | м3 | м3 | 1 | 0.081 | 1100 | 0 | 0 | 0 | 0 | 1 | 0 |  | 0.081 | 2 | 27909463 | 388 | 0 | 0 | 0 | 0 | 0 | 0 | 0 | 0
129 | 27909466 | 27909465 | 25414889 | 1 | 1 | 1 | 1 | 1-100-27 |  | Рабочий среднего разряда 2.7 | 1191 | 1013 | чел.-ч. | чел.-ч. | 1 | 1.43 | 0 | 0 | 0 | 8.31 | 0 | 1 | 1 | )*1,15*10 | 16.445 | 2 | 27909466 | 389 | 0 | 0 | 0 | 0 | 0 | 0 | 0 | 0
129 | 27909467 | 27909465 | 25412928 | 1 | 1 | 1 | 1 | 4-100-00 |  | Затраты труда машинистов | 1191 | 1013 | чел.-ч. | чел.-ч. | 1 | 0.15 | 0 | 0 | 0 | 0 | 0 | 1 | 2 | )*1,25*10 | 1.875 | 2 | 27909467 | 390 | 0 | 0 | 0 | 0 | 0 | 0 | 0 | 0
129 | 27909468 | 27909465 | 25230242 | 1 | 1 | 1 | 2 | 91.05.06-012 | ФСЭМ-2001, 91.05.06-012, приказ Минстроя России №1039/пр от 30.12.2016г. | Краны на гусеничном ходу, грузоподъемность до 16 т | 1368 | 1011 | маш.-ч | маш.-ч | 1 | 0.12 | 0 | 96.89 | 13.5 | 0 | 0 | 1 | 0 | )*1,25*10 | 1.5 | 2 | 27909468 | 391 | 0 | 0 | 0 | 0 | 0 | 0 | 0 | 0
129 | 27909469 | 27909465 | 25230627 | 1 | 1 | 1 | 2 | 91.07.04-002 | ФСЭМ-2001, 91.07.04-002, приказ Минстроя России №1039/пр от 30.12.2016г. | Вибратор поверхностный | 1368 | 1011 | маш.-ч | маш.-ч | 1 | 0.07 | 0 | 0.5 | 0 | 0 | 0 | 1 | 0 | )*1,25*10 | 0.875 | 2 | 27909469 | 392 | 0 | 0 | 0 | 0 | 0 | 0 | 0 | 0
129 | 27909470 | 27909465 | 25231607 | 1 | 1 | 1 | 2 | 91.14.02-001 | ФСЭМ-2001, 91.14.02-001, приказ Минстроя России №1039/пр от 30.12.2016г. | Автомобили бортовые, грузоподъемность до 5 т | 1368 | 1011 | маш.-ч | маш.-ч | 1 | 0.03 | 0 | 65.71 | 11.6 | 0 | 0 | 1 | 0 | )*1,25*10 | 0.375 | 2 | 27909470 | 393 | 0 | 0 | 0 | 0 | 0 | 0 | 0 | 0
129 | 27909471 | 27909465 | 25152713 | 1 | 1 | 1 | 3 | 01.7.15.06-0111 | ФССЦ-2001, 01.7.15.06-0111, приказ Минстроя России №1039/пр от 30.12.2016г. | Гвозди строительные | 1348 | 1009 | т | т | 1000 | 0.0001 | 11978 | 0 | 0 | 0 | 0 | 1 | 0 | *10 | 0.001 | 2 | 27909471 | 394 | 0 | 0 | 0 | 0 | 0 | 0 | 0 | 0
129 | 27909472 | 27909465 | 25144278 | 17 | 1 | 1 | 3 | 04.1.02.06 |  | Бетон | 1339 | 1007 | м3 | м3 | 1 | 1.02 | 0 | 0 | 0 | 0 | 0 | 0 | 0 | *10 | 10.2 | 3 | -1 |  | 0 | 0 | 0 | 0 | 0 | 0 | 0 | 0
129 | 27909473 | 27909465 | 25178652 | 1 | 1 | 1 | 3 | 11.1.03.06-0087 | ФССЦ-2001, 11.1.03.06-0087, приказ Минстроя России №1039/пр от 30.12.2016г. | Доски обрезные хвойных пород длиной 4-6,5 м, шириной 75-150 мм, толщиной 25 мм, III сорта | 1339 | 1007 | м3 | м3 | 1 | 0.008 | 1100 | 0 | 0 | 0 | 0 | 1 | 0 | *10 | 0.08 | 2 | 27909473 | 396 | 0 | 0 | 0 | 0 | 0 | 0 | 0 | 0
131 | 27907239 | 27907231 | 25413030 | 1 | 1 | 1 | 1 | 1-100-33 |  | Рабочий среднего разряда 3.3 | 1191 | 1013 | чел.-ч. | чел.-ч. | 1 | 12.64 | 0 | 0 | 0 | 8.86 | 0 | 1 | 1 | )*1,15 | 14.536 | 2 | 27907232 | 397 | 0 | 0 | 0 | 0 | 0 | 0 | 0 | 0
131 | 27907240 | 27907231 | 25412928 | 1 | 1 | 1 | 1 | 4-100-00 |  | Затраты труда машинистов | 1191 | 1013 | чел.-ч. | чел.-ч. | 1 | 0.38 | 0 | 0 | 0 | 0 | 0 | 1 | 2 | )*1,25 | 0.475 | 2 | 27907233 | 398 | 0 | 0 | 0 | 0 | 0 | 0 | 0 | 0
131 | 27907241 | 27907231 | 25230220 | 1 | 1 | 1 | 2 | 91.05.05-014 | ФСЭМ-2001, 91.05.05-014, приказ Минстроя России №1039/пр от 30.12.2016г. | Краны на автомобильном ходу, грузоподъемность 10 т | 1368 | 1011 | маш.-ч | маш.-ч | 1 | 0.16 | 0 | 111.99 | 13.5 | 0 | 0 | 1 | 0 | )*1,25 | 0.2 | 2 | 27907234 | 399 | 0 | 0 | 0 | 0 | 0 | 0 | 0 | 0
131 | 27907242 | 27907231 | 25231607 | 1 | 1 | 1 | 2 | 91.14.02-001 | ФСЭМ-2001, 91.14.02-001, приказ Минстроя России №1039/пр от 30.12.2016г. | Автомобили бортовые, грузоподъемность до 5 т | 1368 | 1011 | маш.-ч | маш.-ч | 1 | 0.22 | 0 | 65.71 | 11.6 | 0 | 0 | 1 | 0 | )*1,25 | 0.275 | 2 | 27907235 | 400 | 0 | 0 | 0 | 0 | 0 | 0 | 0 | 0
131 | 27907243 | 27907231 | 25173764 | 1 | 1 | 1 | 3 | 08.3.03.04-0012 | ФССЦ-2001, 08.3.03.04-0012, приказ Минстроя России №1039/пр от 30.12.2016г. | Проволока светлая диаметром 1,1 мм | 1348 | 1009 | т | т | 1000 | 0.028 | 10200 | 0 | 0 | 0 | 0 | 1 | 0 |  | 0.028 | 2 | 27907236 | 402 | 0 | 0 | 0 | 0 | 0 | 0 | 0 | 0
131 | 27907244 | 27907231 | 25144617 | 17 | 1 | 1 | 3 | 08.4.03.04 |  | Арматура | 1348 | 1009 | т | т | 1000 | 1 | 0 | 0 | 0 | 0 | 0 | 0 | 0 |  | 1 | 3 | -1 |  | 0 | 0 | 0 | 0 | 0 | 0 | 0 | 0
133 | 27907255 | 27907247 | 25413050 | 1 | 1 | 1 | 1 | 1-100-20 |  | Рабочий среднего разряда 2 | 1191 | 1013 | чел.-ч. | чел.-ч. | 1 | 40.65 | 0 | 0 | 0 | 7.8 | 0 | 1 | 1 | )*1,15 | 46.7475 | 2 | 27907248 | 403 | 0 | 0 | 0 | 0 | 0 | 0 | 0 | 0
133 | 27907256 | 27907247 | 25412928 | 1 | 1 | 1 | 1 | 4-100-00 |  | Затраты труда машинистов | 1191 | 1013 | чел.-ч. | чел.-ч. | 1 | 1.27 | 0 | 0 | 0 | 0 | 0 | 1 | 2 | )*1,25 | 1.5875 | 2 | 27907249 | 404 | 0 | 0 | 0 | 0 | 0 | 0 | 0 | 0
133 | 27907257 | 27907247 | 25230514 | 1 | 1 | 1 | 2 | 91.06.06-048 | ФСЭМ-2001, 91.06.06-048, приказ Минстроя России №1039/пр от 30.12.2016г. | Подъемники одномачтовые, грузоподъемность до 500 кг, высота подъема 45 м | 1368 | 1011 | маш.-ч | маш.-ч | 1 | 1.27 | 0 | 31.26 | 13.5 | 0 | 0 | 1 | 0 | )*1,25 | 1.5875 | 2 | 27907250 | 405 | 0 | 0 | 0 | 0 | 0 | 0 | 0 | 0
133 | 27907258 | 27907247 | 25230627 | 1 | 1 | 1 | 2 | 91.07.04-002 | ФСЭМ-2001, 91.07.04-002, приказ Минстроя России №1039/пр от 30.12.2016г. | Вибратор поверхностный | 1368 | 1011 | маш.-ч | маш.-ч | 1 | 4.7 | 0 | 0.5 | 0 | 0 | 0 | 1 | 0 | )*1,25 | 5.875 | 2 | 27907251 | 406 | 0 | 0 | 0 | 0 | 0 | 0 | 0 | 0
133 | 27907259 | 27907247 | 25149961 | 1 | 1 | 1 | 3 | 01.7.03.01-0001 | ФССЦ-2001, 01.7.03.01-0001, приказ Минстроя России №1039/пр от 30.12.2016г. | Вода | 1339 | 1007 | м3 | м3 | 1 | 3.5 | 2.44 | 0 | 0 | 0 | 0 | 1 | 0 |  | 3.5 | 2 | 27907252 | 407 | 0 | 0 | 0 | 0 | 0 | 0 | 0 | 0
133 | 27907260 | 27907247 | 25144278 | 17 | 1 | 1 | 3 | 04.1.02.06 |  | Бетон тяжелый | 1339 | 1007 | м3 | м3 | 1 | 2.04 | 0 | 0 | 0 | 0 | 0 | 0 | 0 |  | 2.04 | 3 | -1 |  | 0 | 0 | 0 | 0 | 0 | 0 | 0 | 0
135 | 27907270 | 27907263 | 25413050 | 1 | 1 | 1 | 1 | 1-100-20 |  | Рабочий среднего разряда 2 | 1191 | 1013 | чел.-ч. | чел.-ч. | 1 | 0.5 | 0 | 0 | 0 | 7.8 | 0 | 1 | 1 | )*1,15*6 | 3.45 | 2 | 27907264 | 409 | 0 | 0 | 0 | 0 | 0 | 0 | 0 | 0
135 | 27907271 | 27907263 | 25412928 | 1 | 1 | 1 | 1 | 4-100-00 |  | Затраты труда машинистов | 1191 | 1013 | чел.-ч. | чел.-ч. | 1 | 0.21 | 0 | 0 | 0 | 0 | 0 | 1 | 2 | )*1,25*6 | 1.575 | 2 | 27907265 | 410 | 0 | 0 | 0 | 0 | 0 | 0 | 0 | 0
135 | 27907272 | 27907263 | 25230514 | 1 | 1 | 1 | 2 | 91.06.06-048 | ФСЭМ-2001, 91.06.06-048, приказ Минстроя России №1039/пр от 30.12.2016г. | Подъемники одномачтовые, грузоподъемность до 500 кг, высота подъема 45 м | 1368 | 1011 | маш.-ч | маш.-ч | 1 | 0.21 | 0 | 31.26 | 13.5 | 0 | 0 | 1 | 0 | )*1,25*6 | 1.575 | 2 | 27907266 | 411 | 0 | 0 | 0 | 0 | 0 | 0 | 0 | 0
135 | 27907273 | 27907263 | 25230627 | 1 | 1 | 1 | 2 | 91.07.04-002 | ФСЭМ-2001, 91.07.04-002, приказ Минстроя России №1039/пр от 30.12.2016г. | Вибратор поверхностный | 1368 | 1011 | маш.-ч | маш.-ч | 1 | 2.32 | 0 | 0.5 | 0 | 0 | 0 | 1 | 0 | )*1,25*6 | 17.4 | 2 | 27907267 | 412 | 0 | 0 | 0 | 0 | 0 | 0 | 0 | 0
135 | 27907274 | 27907263 | 25144278 | 17 | 1 | 1 | 3 | 04.1.02.06 |  | Бетон тяжелый | 1339 | 1007 | м3 | м3 | 1 | 0.51 | 0 | 0 | 0 | 0 | 0 | 0 | 0 | *6 | 3.06 | 3 | -1 |  | 0 | 0 | 0 | 0 | 0 | 0 | 0 | 0
137 | 27909518 | 27909517 | 25413300 | 1 | 1 | 1 | 1 | 1-100-30 |  | Рабочий среднего разряда 3 | 1191 | 1013 | чел.-ч. | чел.-ч. | 1 | 37.67 | 0 | 0 | 0 | 8.53 | 0 | 1 | 1 | )*1,15 | 43.3205 | 2 | 27909518 | 414 | 0 | 0 | 0 | 0 | 0 | 0 | 0 | 0
137 | 27909519 | 27909517 | 25412928 | 1 | 1 | 1 | 1 | 4-100-00 |  | Затраты труда машинистов | 1191 | 1013 | чел.-ч. | чел.-ч. | 1 | 0.17 | 0 | 0 | 0 | 0 | 0 | 1 | 2 | )*1,25 | 0.2125 | 2 | 27909519 | 415 | 0 | 0 | 0 | 0 | 0 | 0 | 0 | 0
137 | 27909520 | 27909517 | 25230510 | 1 | 1 | 1 | 2 | 91.06.06-046 | ФСЭМ-2001, 91.06.06-046, приказ Минстроя России №1039/пр от 30.12.2016г. | Подъемники одномачтовые, грузоподъемность до 500 кг, высота подъема 25 м | 1368 | 1011 | маш.-ч | маш.-ч | 1 | 0.13 | 0 | 27.66 | 11.6 | 0 | 0 | 1 | 0 | )*1,25 | 0.1625 | 2 | 27909520 | 416 | 0 | 0 | 0 | 0 | 0 | 0 | 0 | 0
137 | 27909521 | 27909517 | 25231607 | 1 | 1 | 1 | 2 | 91.14.02-001 | ФСЭМ-2001, 91.14.02-001, приказ Минстроя России №1039/пр от 30.12.2016г. | Автомобили бортовые, грузоподъемность до 5 т | 1368 | 1011 | маш.-ч | маш.-ч | 1 | 0.04 | 0 | 65.71 | 11.6 | 0 | 0 | 1 | 0 | )*1,25 | 0.05 | 2 | 27909521 | 417 | 0 | 0 | 0 | 0 | 0 | 0 | 0 | 0
137 | 27909522 | 27909517 | 25149961 | 1 | 1 | 1 | 3 | 01.7.03.01-0001 | ФССЦ-2001, 01.7.03.01-0001, приказ Минстроя России №1039/пр от 30.12.2016г. | Вода | 1339 | 1007 | м3 | м3 | 1 | 0.174 | 2.44 | 0 | 0 | 0 | 0 | 1 | 0 |  | 0.174 | 2 | 27909522 | 418 | 0 | 0 | 0 | 0 | 0 | 0 | 0 | 0
137 | 27909523 | 27909517 | 25155574 | 1 | 1 | 1 | 3 | 04.3.02.01-0415 | ФССЦ-2001, 04.3.02.01-0415, приказ Минстроя России №1039/пр от 30.12.2016г. | Смеси сухие для наливных полов, марка «Ветонит» 5000 | 1348 | 1009 | т | т | 1000 | 0.9 | 11381.57 | 0 | 0 | 0 | 0 | 1 | 0 |  | 0.9 | 2 | 27909523 | 419 | 0 | 0 | 0 | 0 | 0 | 0 | 0 | 0
137 | 27909524 | 27909517 | 25186115 | 1 | 1 | 1 | 3 | 14.4.01.02-0113 | ФССЦ-2001, 14.4.01.02-0113, приказ Минстроя России №1039/пр от 30.12.2016г. | Грунтовка акриловая НОРТЕКС-ГРУНТ | 1346 | 1009 | кг | кг | 1 | 30 | 15.25 | 0 | 0 | 0 | 0 | 1 | 0 |  | 30 | 2 | 27909524 | 420 | 0 | 0 | 0 | 0 | 0 | 0 | 0 | 0
138 | 27909526 | 27909525 | 25413300 | 1 | 1 | 1 | 1 | 1-100-30 |  | Рабочий среднего разряда 3 | 1191 | 1013 | чел.-ч. | чел.-ч. | 1 | 2.42 | 0 | 0 | 0 | 8.53 | 0 | 1 | 1 | )*1,15*10 | 27.83 | 2 | 27909526 | 421 | 0 | 0 | 0 | 0 | 0 | 0 | 0 | 0
138 | 27909527 | 27909525 | 25412928 | 1 | 1 | 1 | 1 | 4-100-00 |  | Затраты труда машинистов | 1191 | 1013 | чел.-ч. | чел.-ч. | 1 | 0.03 | 0 | 0 | 0 | 0 | 0 | 1 | 2 | )*1,25*10 | 0.375 | 2 | 27909527 | 422 | 0 | 0 | 0 | 0 | 0 | 0 | 0 | 0
138 | 27909528 | 27909525 | 25230510 | 1 | 1 | 1 | 2 | 91.06.06-046 | ФСЭМ-2001, 91.06.06-046, приказ Минстроя России №1039/пр от 30.12.2016г. | Подъемники одномачтовые, грузоподъемность до 500 кг, высота подъема 25 м | 1368 | 1011 | маш.-ч | маш.-ч | 1 | 0.02 | 0 | 27.66 | 11.6 | 0 | 0 | 1 | 0 | )*1,25*10 | 0.25 | 2 | 27909528 | 423 | 0 | 0 | 0 | 0 | 0 | 0 | 0 | 0
138 | 27909529 | 27909525 | 25231607 | 1 | 1 | 1 | 2 | 91.14.02-001 | ФСЭМ-2001, 91.14.02-001, приказ Минстроя России №1039/пр от 30.12.2016г. | Автомобили бортовые, грузоподъемность до 5 т | 1368 | 1011 | маш.-ч | маш.-ч | 1 | 0.01 | 0 | 65.71 | 11.6 | 0 | 0 | 1 | 0 | )*1,25*10 | 0.125 | 2 | 27909529 | 424 | 0 | 0 | 0 | 0 | 0 | 0 | 0 | 0
138 | 27909530 | 27909525 | 25149961 | 1 | 1 | 1 | 3 | 01.7.03.01-0001 | ФССЦ-2001, 01.7.03.01-0001, приказ Минстроя России №1039/пр от 30.12.2016г. | Вода | 1339 | 1007 | м3 | м3 | 1 | 0.03 | 2.44 | 0 | 0 | 0 | 0 | 1 | 0 | *10 | 0.3 | 2 | 27909530 | 425 | 0 | 0 | 0 | 0 | 0 | 0 | 0 | 0
138 | 27909531 | 27909525 | 25155574 | 1 | 1 | 1 | 3 | 04.3.02.01-0415 | ФССЦ-2001, 04.3.02.01-0415, приказ Минстроя России №1039/пр от 30.12.2016г. | Смеси сухие для наливных полов, марка «Ветонит» 5000 | 1348 | 1009 | т | т | 1000 | 0.18 | 11381.57 | 0 | 0 | 0 | 0 | 1 | 0 | *10 | 1.8 | 2 | 27909531 | 426 | 0 | 0 | 0 | 0 | 0 | 0 | 0 | 0
139 | 27907287 | 27907277 | 25420819 | 1 | 1 | 1 | 1 | 1-100-36 |  | Рабочий среднего разряда 3.6 | 1191 | 1013 | чел.-ч. | чел.-ч. | 1 | 3.69 | 0 | 0 | 0 | 9.18 | 0 | 1 | 1 | )*1,15 | 4.2435 | 2 | 27907278 | 427 | 0 | 0 | 0 | 0 | 0 | 0 | 0 | 0
139 | 27907288 | 27907277 | 25412928 | 1 | 1 | 1 | 1 | 4-100-00 |  | Затраты труда машинистов | 1191 | 1013 | чел.-ч. | чел.-ч. | 1 | 0.05 | 0 | 0 | 0 | 0 | 0 | 1 | 2 | )*1,25 | 0.0625 | 2 | 27907279 | 428 | 0 | 0 | 0 | 0 | 0 | 0 | 0 | 0
139 | 27907289 | 27907277 | 25230510 | 1 | 1 | 1 | 2 | 91.06.06-046 | ФСЭМ-2001, 91.06.06-046, приказ Минстроя России №1039/пр от 30.12.2016г. | Подъемники одномачтовые, грузоподъемность до 500 кг, высота подъема 25 м | 1368 | 1011 | маш.-ч | маш.-ч | 1 | 0.01 | 0 | 27.66 | 11.6 | 0 | 0 | 1 | 0 | )*1,25 | 0.0125 | 2 | 27907280 | 429 | 0 | 0 | 0 | 0 | 0 | 0 | 0 | 0
139 | 27907290 | 27907277 | 25231607 | 1 | 1 | 1 | 2 | 91.14.02-001 | ФСЭМ-2001, 91.14.02-001, приказ Минстроя России №1039/пр от 30.12.2016г. | Автомобили бортовые, грузоподъемность до 5 т | 1368 | 1011 | маш.-ч | маш.-ч | 1 | 0.04 | 0 | 65.71 | 11.6 | 0 | 0 | 1 | 0 | )*1,25 | 0.05 | 2 | 27907281 | 430 | 0 | 0 | 0 | 0 | 0 | 0 | 0 | 0
139 | 27907291 | 27907277 | 25232466 | 1 | 1 | 1 | 2 | 91.21.01-012 | ФСЭМ-2001, 91.21.01-012, приказ Минстроя России №1039/пр от 30.12.2016г. | Агрегаты окрасочные высокого давления для окраски поверхностей конструкций, мощность 1 кВт | 1368 | 1011 | маш.-ч | маш.-ч | 1 | 2.82 | 0 | 6.82 | 0 | 0 | 0 | 1 | 0 | )*1,25 | 3.525 | 2 | 27907282 | 431 | 0 | 0 | 0 | 0 | 0 | 0 | 0 | 0
139 | 27907292 | 27907277 | 25149961 | 1 | 1 | 1 | 3 | 01.7.03.01-0001 | ФССЦ-2001, 01.7.03.01-0001, приказ Минстроя России №1039/пр от 30.12.2016г. | Вода | 1339 | 1007 | м3 | м3 | 1 | 0.01 | 2.44 | 0 | 0 | 0 | 0 | 1 | 0 |  | 0.01 | 2 | 27907283 | 432 | 0 | 0 | 0 | 0 | 0 | 0 | 0 | 0
139 | 27907293 | 27907277 | 25153690 | 1 | 1 | 1 | 3 | 01.7.20.08-0051 | ФССЦ-2001, 01.7.20.08-0051, приказ Минстроя России №1039/пр от 30.12.2016г. | Ветошь | 1346 | 1009 | кг | кг | 1 | 1 | 1.82 | 0 | 0 | 0 | 0 | 1 | 0 |  | 1 | 2 | 27907284 | 433 | 0 | 0 | 0 | 0 | 0 | 0 | 0 | 0
139 | 27907294 | 27907277 | 25186115 | 1 | 1 | 1 | 3 | 14.4.01.02-0113 | ФССЦ-2001, 14.4.01.02-0113, приказ Минстроя России №1039/пр от 30.12.2016г. | Грунтовка акриловая НОРТЕКС-ГРУНТ | 1346 | 1009 | кг | кг | 1 | 13.8 | 15.25 | 0 | 0 | 0 | 0 | 1 | 0 |  | 13.8 | 2 | 27907285 | 435 | 0 | 0 | 0 | 0 | 0 | 0 | 0 | 0
142 | 27907308 | 27907297 | 25414889 | 1 | 1 | 1 | 1 | 1-100-27 |  | Рабочий среднего разряда 2.7 | 1191 | 1013 | чел.-ч. | чел.-ч. | 1 | 31.41 | 0 | 0 | 0 | 8.31 | 0 | 1 | 1 | )*1,15 | 36.1215 | 2 | 27907298 | 436 | 0 | 0 | 0 | 0 | 0 | 0 | 0 | 0
142 | 27907309 | 27907297 | 25412928 | 1 | 1 | 1 | 1 | 4-100-00 |  | Затраты труда машинистов | 1191 | 1013 | чел.-ч. | чел.-ч. | 1 | 0.82 | 0 | 0 | 0 | 0 | 0 | 1 | 2 | )*1,25 | 1.025 | 2 | 27907299 | 437 | 0 | 0 | 0 | 0 | 0 | 0 | 0 | 0
142 | 27907310 | 27907297 | 25230514 | 1 | 1 | 1 | 2 | 91.06.06-048 | ФСЭМ-2001, 91.06.06-048, приказ Минстроя России №1039/пр от 30.12.2016г. | Подъемники одномачтовые, грузоподъемность до 500 кг, высота подъема 45 м | 1368 | 1011 | маш.-ч | маш.-ч | 1 | 0.34 | 0 | 31.26 | 13.5 | 0 | 0 | 1 | 0 | )*1,25 | 0.425 | 2 | 27907300 | 438 | 0 | 0 | 0 | 0 | 0 | 0 | 0 | 0
142 | 27907311 | 27907297 | 25231607 | 1 | 1 | 1 | 2 | 91.14.02-001 | ФСЭМ-2001, 91.14.02-001, приказ Минстроя России №1039/пр от 30.12.2016г. | Автомобили бортовые, грузоподъемность до 5 т | 1368 | 1011 | маш.-ч | маш.-ч | 1 | 0.48 | 0 | 65.71 | 11.6 | 0 | 0 | 1 | 0 | )*1,25 | 0.6 | 2 | 27907301 | 439 | 0 | 0 | 0 | 0 | 0 | 0 | 0 | 0
142 | 27907312 | 27907297 | 25232711 | 1 | 1 | 1 | 2 | 91.21.22-193 | ФСЭМ-2001, 91.21.22-193, приказ Минстроя России №1039/пр от 30.12.2016г. | Машины для сварки линолеума | 1368 | 1011 | маш.-ч | маш.-ч | 1 | 5.3 | 0 | 3.4 | 0 | 0 | 0 | 1 | 0 | )*1,25 | 6.625 | 2 | 27907302 | 440 | 0 | 0 | 0 | 0 | 0 | 0 | 0 | 0
142 | 27907313 | 27907297 | 25145412 | 17 | 1 | 1 | 3 | 01.6.03.04 |  | Линолеум на теплозвукоизолирующей подоснове | 1327 | 1005 | м2 | м2 | 1 | 102 | 0 | 0 | 0 | 0 | 0 | 0 | 0 |  | 102 | 2 | 27907303 | 441 | 0 | 0 | 0 | 0 | 0 | 0 | 0 | 0
142 | 27907314 | 27907297 | 25145415 | 17 | 1 | 1 | 3 | 01.7.06.03 |  | Лента полимерная | 1308 | 1003 | 100 м | 100 м | 100 | 0.68 | 0 | 0 | 0 | 0 | 0 | 0 | 0 |  | 0.68 | 2 | 27907304 | 443 | 0 | 0 | 0 | 0 | 0 | 0 | 0 | 0
147 | 27909543 | 27909542 | 25414889 | 1 | 1 | 1 | 1 | 1-100-27 |  | Рабочий среднего разряда 2.7 | 1191 | 1013 | чел.-ч. | чел.-ч. | 1 | 42.4 | 0 | 0 | 0 | 8.31 | 0 | 1 | 1 | )*1,15 | 48.76 | 2 | 27909543 | 445 | 0 | 0 | 0 | 0 | 0 | 0 | 0 | 0
147 | 27909544 | 27909542 | 25412928 | 1 | 1 | 1 | 1 | 4-100-00 |  | Затраты труда машинистов | 1191 | 1013 | чел.-ч. | чел.-ч. | 1 | 0.85 | 0 | 0 | 0 | 0 | 0 | 1 | 2 | )*1,25 | 1.0625 | 2 | 27909544 | 446 | 0 | 0 | 0 | 0 | 0 | 0 | 0 | 0
147 | 27909545 | 27909542 | 25230514 | 1 | 1 | 1 | 2 | 91.06.06-048 | ФСЭМ-2001, 91.06.06-048, приказ Минстроя России №1039/пр от 30.12.2016г. | Подъемники одномачтовые, грузоподъемность до 500 кг, высота подъема 45 м | 1368 | 1011 | маш.-ч | маш.-ч | 1 | 0.35 | 0 | 31.26 | 13.5 | 0 | 0 | 1 | 0 | )*1,25 | 0.4375 | 2 | 27909545 | 447 | 0 | 0 | 0 | 0 | 0 | 0 | 0 | 0
147 | 27909546 | 27909542 | 25231607 | 1 | 1 | 1 | 2 | 91.14.02-001 | ФСЭМ-2001, 91.14.02-001, приказ Минстроя России №1039/пр от 30.12.2016г. | Автомобили бортовые, грузоподъемность до 5 т | 1368 | 1011 | маш.-ч | маш.-ч | 1 | 0.5 | 0 | 65.71 | 11.6 | 0 | 0 | 1 | 0 | )*1,25 | 0.625 | 2 | 27909546 | 448 | 0 | 0 | 0 | 0 | 0 | 0 | 0 | 0
147 | 27909547 | 27909542 | 25145412 | 17 | 1 | 1 | 3 | 01.6.03.04 |  | Линолеум на теплозвукоизолирующей подоснове | 1327 | 1005 | м2 | м2 | 1 | 102 | 0 | 0 | 0 | 0 | 0 | 0 | 0 |  | 102 | 3 | -1 |  | 0 | 0 | 0 | 0 | 0 | 0 | 0 | 0
147 | 27909548 | 27909542 | 25153690 | 1 | 1 | 1 | 3 | 01.7.20.08-0051 | ФССЦ-2001, 01.7.20.08-0051, приказ Минстроя России №1039/пр от 30.12.2016г. | Ветошь | 1346 | 1009 | кг | кг | 1 | 0.5 | 1.82 | 0 | 0 | 0 | 0 | 1 | 0 |  | 0.5 | 2 | 27909548 | 451 | 0 | 0 | 0 | 0 | 0 | 0 | 0 | 0
147 | 27909549 | 27909542 | 25144933 | 17 | 1 | 1 | 3 | 14.1.06.05 |  | Состав клеящий | 1346 | 1009 | кг | кг | 1 | 50 | 0 | 0 | 0 | 0 | 0 | 0 | 0 |  | 50 | 3 | -1 |  | 0 | 0 | 0 | 0 | 0 | 0 | 0 | 0
151 | 27907329 | 27907320 | 25423580 | 1 | 1 | 1 | 1 | 1-100-43 |  | Рабочий среднего разряда 4.3 | 1191 | 1013 | чел.-ч. | чел.-ч. | 1 | 266.4 | 0 | 0 | 0 | 10.06 | 0 | 1 | 1 | )*1,15 | 306.36 | 2 | 27907321 | 453 | 0 | 0 | 0 | 0 | 0 | 0 | 0 | 0
151 | 27907330 | 27907320 | 25412928 | 1 | 1 | 1 | 1 | 4-100-00 |  | Затраты труда машинистов | 1191 | 1013 | чел.-ч. | чел.-ч. | 1 | 0.03 | 0 | 0 | 0 | 0 | 0 | 1 | 2 | )*1,25 | 0.0375 | 2 | 27907322 | 454 | 0 | 0 | 0 | 0 | 0 | 0 | 0 | 0
151 | 27907331 | 27907320 | 25230514 | 1 | 1 | 1 | 2 | 91.06.06-048 | ФСЭМ-2001, 91.06.06-048, приказ Минстроя России №1039/пр от 30.12.2016г. | Подъемники одномачтовые, грузоподъемность до 500 кг, высота подъема 45 м | 1368 | 1011 | маш.-ч | маш.-ч | 1 | 0.01 | 0 | 31.26 | 13.5 | 0 | 0 | 1 | 0 | )*1,25 | 0.0125 | 2 | 27907323 | 455 | 0 | 0 | 0 | 0 | 0 | 0 | 0 | 0
151 | 27907332 | 27907320 | 25231607 | 1 | 1 | 1 | 2 | 91.14.02-001 | ФСЭМ-2001, 91.14.02-001, приказ Минстроя России №1039/пр от 30.12.2016г. | Автомобили бортовые, грузоподъемность до 5 т | 1368 | 1011 | маш.-ч | маш.-ч | 1 | 0.02 | 0 | 65.71 | 11.6 | 0 | 0 | 1 | 0 | )*1,25 | 0.025 | 2 | 27907324 | 456 | 0 | 0 | 0 | 0 | 0 | 0 | 0 | 0
151 | 27907333 | 27907320 | 25145744 | 17 | 1 | 1 | 3 | 14.4.02.04 |  | Краски для внутренних работ масляные готовые к применению | 1348 | 1009 | т | т | 1000 | 0.0072 | 0 | 0 | 0 | 0 | 0 | 0 | 0 |  | 0.0072 | 3 | -1 |  | 0 | 0 | 0 | 0 | 0 | 0 | 0 | 0
151 | 27907334 | 27907320 | 25187094 | 1 | 1 | 1 | 3 | 14.5.05.02-0001 | ФССЦ-2001, 14.5.05.02-0001, приказ Минстроя России №1039/пр от 30.12.2016г. | Олифа натуральная | 1346 | 1009 | кг | кг | 1 | 7.3 | 32.6 | 0 | 0 | 0 | 0 | 1 | 0 |  | 7.3 | 2 | 27907326 | 458 | 0 | 0 | 0 | 0 | 0 | 0 | 0 | 0
153 | 27907347 | 27907337 | 25428833 | 1 | 1 | 1 | 1 | 1-100-42 |  | Рабочий среднего разряда 4.2 | 1191 | 1013 | чел.-ч. | чел.-ч. | 1 | 2.4 | 0 | 0 | 0 | 9.92 | 0 | 1 | 1 | )*1,15 | 2.76 | 2 | 27907338 | 459 | 0 | 0 | 0 | 0 | 0 | 0 | 0 | 0
153 | 27907348 | 27907337 | 25412928 | 1 | 1 | 1 | 1 | 4-100-00 |  | Затраты труда машинистов | 1191 | 1013 | чел.-ч. | чел.-ч. | 1 | 0.17 | 0 | 0 | 0 | 0 | 0 | 1 | 2 | )*1,25 | 0.2125 | 2 | 27907339 | 460 | 0 | 0 | 0 | 0 | 0 | 0 | 0 | 0
153 | 27907349 | 27907337 | 25231607 | 1 | 1 | 1 | 2 | 91.14.02-001 | ФСЭМ-2001, 91.14.02-001, приказ Минстроя России №1039/пр от 30.12.2016г. | Автомобили бортовые, грузоподъемность до 5 т | 1368 | 1011 | маш.-ч | маш.-ч | 1 | 0.17 | 0 | 65.71 | 11.6 | 0 | 0 | 1 | 0 | )*1,25 | 0.2125 | 2 | 27907340 | 461 | 0 | 0 | 0 | 0 | 0 | 0 | 0 | 0
153 | 27907350 | 27907337 | 25231911 | 1 | 1 | 1 | 2 | 91.17.04-233 | ФСЭМ-2001, 91.17.04-233, приказ Минстроя России №1039/пр от 30.12.2016г. | Установки для сварки ручной дуговой (постоянного тока) | 1368 | 1011 | маш.-ч | маш.-ч | 1 | 0.4 | 0 | 8.1 | 0 | 0 | 0 | 1 | 0 | )*1,25 | 0.5 | 2 | 27907341 | 462 | 0 | 0 | 0 | 0 | 0 | 0 | 0 | 0
153 | 27907351 | 27907337 | 25145057 | 17 | 1 | 1 | 3 | 01.7.04.11 |  | Скобяные изделия | 1035 | 1013 | компл. | компл. | 1 | 0 | 0 | 0 | 0 | 0 | 1 | 0 | 0 |  | 0 | 3 | -1 |  | 0 | 0 | 0 | 0 | 0 | 0 | 0 | 0
153 | 27907352 | 27907337 | 25151425 | 1 | 1 | 1 | 3 | 01.7.11.07-0032 | ФССЦ-2001, 01.7.11.07-0032, приказ Минстроя России №1039/пр от 30.12.2016г. | Электроды диаметром 4 мм Э42 | 1348 | 1009 | т | т | 1000 | 0.0001 | 10315.01 | 0 | 0 | 0 | 0 | 1 | 0 |  | 0.0001 | 2 | 27907342 | 463 | 0 | 0 | 0 | 0 | 0 | 0 | 0 | 0
153 | 27907353 | 27907337 | 25145062 | 17 | 1 | 1 | 3 | 07.1.01.03 |  | Блоки дверные металлические | 1327 | 1005 | м2 | м2 | 1 | 1 | 0 | 0 | 0 | 0 | 0 | 0 | 0 |  | 1 | 2 | 27907343 | 464 | 0 | 0 | 0 | 0 | 0 | 0 | 0 | 0
153 | 27907354 | 27907337 | 25174666 | 1 | 1 | 1 | 3 | 08.4.01.02-0011 | ФССЦ-2001, 08.4.01.02-0011, приказ Минстроя России №1039/пр от 30.12.2016г. | Детали закладные и накладные изготовленные без применения сварки, гнутья, сверления (пробивки) отверстий поставляемые отдельно | 1348 | 1009 | т | т | 1000 | 0.003 | 5804 | 0 | 0 | 0 | 0 | 1 | 0 |  | 0.003 | 2 | 27907344 | 466 | 0 | 0 | 0 | 0 | 0 | 0 | 0 | 0
153 | 27907355 | 27907337 | 25186953 | 1 | 1 | 1 | 3 | 14.5.01.10-0025 | ФССЦ-2001, 14.5.01.10-0025, приказ Минстроя России №1039/пр от 30.12.2016г. | Пена монтажная для герметизации стыков в баллончике емкостью 0,85 л | 1354 | 1010 | шт. | шт. | 1 | 0.1 | 72.8 | 0 | 0 | 0 | 0 | 1 | 0 |  | 0.1 | 2 | 27907345 | 467 | 0 | 0 | 0 | 0 | 0 | 0 | 0 | 0
156 | 27910834 | 27910833 | 25423580 | 1 | 1 | 1 | 1 | 1-100-43 |  | Рабочий среднего разряда 4.3 | 1191 | 1013 | чел.-ч. | чел.-ч. | 1 | 2.78 | 0 | 0 | 0 | 10.06 | 0 | 1 | 1 | )*1,15 | 3.197 | 2 | 27910834 | 468 | 0 | 0 | 0 | 0 | 0 | 0 | 0 | 0
156 | 27910835 | 27910833 | 25412928 | 1 | 1 | 1 | 1 | 4-100-00 |  | Затраты труда машинистов | 1191 | 1013 | чел.-ч. | чел.-ч. | 1 | 0.02 | 0 | 0 | 0 | 0 | 0 | 1 | 2 | )*1,25 | 0.025 | 2 | 27910835 | 469 | 0 | 0 | 0 | 0 | 0 | 0 | 0 | 0
156 | 27910836 | 27910833 | 25231607 | 1 | 1 | 1 | 2 | 91.14.02-001 | ФСЭМ-2001, 91.14.02-001, приказ Минстроя России №1039/пр от 30.12.2016г. | Автомобили бортовые, грузоподъемность до 5 т | 1368 | 1011 | маш.-ч | маш.-ч | 1 | 0.02 | 0 | 65.71 | 11.6 | 0 | 0 | 1 | 0 | )*1,25 | 0.025 | 2 | 27910836 | 470 | 0 | 0 | 0 | 0 | 0 | 0 | 0 | 0
156 | 27910837 | 27910833 | 25231911 | 1 | 1 | 1 | 2 | 91.17.04-233 | ФСЭМ-2001, 91.17.04-233, приказ Минстроя России №1039/пр от 30.12.2016г. | Установки для сварки ручной дуговой (постоянного тока) | 1368 | 1011 | маш.-ч | маш.-ч | 1 | 0.73 | 0 | 8.1 | 0 | 0 | 0 | 1 | 0 | )*1,25 | 0.9125 | 2 | 27910837 | 471 | 0 | 0 | 0 | 0 | 0 | 0 | 0 | 0
156 | 27910838 | 27910833 | 25151425 | 1 | 1 | 1 | 3 | 01.7.11.07-0032 | ФССЦ-2001, 01.7.11.07-0032, приказ Минстроя России №1039/пр от 30.12.2016г. | Электроды диаметром 4 мм Э42 | 1348 | 1009 | т | т | 1000 | 8e-05 | 10315.01 | 0 | 0 | 0 | 0 | 1 | 0 |  | 8e-05 | 2 | 27910838 | 473 | 0 | 0 | 0 | 0 | 0 | 0 | 0 | 0
156 | 27910839 | 27910833 | 25152569 | 1 | 1 | 1 | 3 | 01.7.15.02-0051 | ФССЦ-2001, 01.7.15.02-0051, приказ Минстроя России №1039/пр от 30.12.2016г. | Болты анкерные | 1348 | 1009 | т | т | 1000 | 0.003 | 10068 | 0 | 0 | 0 | 0 | 1 | 0 |  | 0.003 | 2 | 27910839 | 474 | 0 | 0 | 0 | 0 | 0 | 0 | 0 | 0
156 | 27910840 | 27910833 | 25145065 | 17 | 1 | 1 | 3 | 07.1.01.01 |  | Дверь противопожарная металлическая | 1354 | 1010 | шт. | шт. | 1 | 0 | 0 | 0 | 0 | 0 | 1 | 0 | 0 |  | 0 | 3 | -1 |  | 0 | 0 | 0 | 0 | 0 | 0 | 0 | 0
156 | 27910841 | 27910833 | 25186957 | 1 | 1 | 1 | 3 | 14.5.01.10-0029 | ФССЦ-2001, 14.5.01.10-0029, приказ Минстроя России №1039/пр от 30.12.2016г. | Пена монтажная противопожарная полиуретановая NULLIFIRE (0,88 л) | 1354 | 1010 | шт. | шт. | 1 | 0.19 | 110.11 | 0 | 0 | 0 | 0 | 1 | 0 |  | 0.19 | 2 | 27910841 | 478 | 0 | 0 | 0 | 0 | 0 | 0 | 0 | 0
161 | 27907368 | 27907359 | 25416200 | 1 | 1 | 1 | 1 | 1-100-24 |  | Рабочий среднего разряда 2.4 | 1191 | 1013 | чел.-ч. | чел.-ч. | 1 | 129.71 | 0 | 0 | 0 | 8.09 | 0 | 1 | 1 | )*1,15 | 149.1665 | 2 | 27907360 | 479 | 0 | 0 | 0 | 0 | 0 | 0 | 0 | 0
161 | 27907369 | 27907359 | 25412928 | 1 | 1 | 1 | 1 | 4-100-00 |  | Затраты труда машинистов | 1191 | 1013 | чел.-ч. | чел.-ч. | 1 | 1.61 | 0 | 0 | 0 | 0 | 0 | 1 | 2 | )*1,25 | 2.0125 | 2 | 27907361 | 480 | 0 | 0 | 0 | 0 | 0 | 0 | 0 | 0
161 | 27907370 | 27907359 | 25230220 | 1 | 1 | 1 | 2 | 91.05.05-014 | ФСЭМ-2001, 91.05.05-014, приказ Минстроя России №1039/пр от 30.12.2016г. | Краны на автомобильном ходу, грузоподъемность 10 т | 1368 | 1011 | маш.-ч | маш.-ч | 1 | 0.97 | 0 | 111.99 | 13.5 | 0 | 0 | 1 | 0 | )*1,25 | 1.2125 | 2 | 27907362 | 481 | 0 | 0 | 0 | 0 | 0 | 0 | 0 | 0
161 | 27907371 | 27907359 | 25231607 | 1 | 1 | 1 | 2 | 91.14.02-001 | ФСЭМ-2001, 91.14.02-001, приказ Минстроя России №1039/пр от 30.12.2016г. | Автомобили бортовые, грузоподъемность до 5 т | 1368 | 1011 | маш.-ч | маш.-ч | 1 | 0.64 | 0 | 65.71 | 11.6 | 0 | 0 | 1 | 0 | )*1,25 | 0.8 | 2 | 27907363 | 482 | 0 | 0 | 0 | 0 | 0 | 0 | 0 | 0
161 | 27907372 | 27907359 | 25152717 | 1 | 1 | 1 | 3 | 01.7.15.06-0123 | ФССЦ-2001, 01.7.15.06-0123, приказ Минстроя России №1039/пр от 30.12.2016г. | Гвозди строительные с плоской головкой 1,8х60 мм | 1348 | 1009 | т | т | 1000 | 0.0042 | 8475 | 0 | 0 | 0 | 0 | 1 | 0 |  | 0.0042 | 2 | 27907364 | 483 | 0 | 0 | 0 | 0 | 0 | 0 | 0 | 0
161 | 27907373 | 27907359 | 25178465 | 1 | 1 | 1 | 3 | 11.1.03.01-0078 | ФССЦ-2001, 11.1.03.01-0078, приказ Минстроя России №1039/пр от 30.12.2016г. | Бруски обрезные хвойных пород длиной 4-6,5 м, шириной 75-150 мм, толщиной 40-75 мм, II сорта | 1339 | 1007 | м3 | м3 | 1 | 0.19 | 1601 | 0 | 0 | 0 | 0 | 1 | 0 |  | 0.19 | 2 | 27907365 | 484 | 0 | 0 | 0 | 0 | 0 | 0 | 0 | 0
161 | 27907374 | 27907359 | 25178655 | 1 | 1 | 1 | 3 | 11.1.03.06-0090 | ФССЦ-2001, 11.1.03.06-0090, приказ Минстроя России №1039/пр от 30.12.2016г. | Доски обрезные хвойных пород длиной 4-6,5 м, шириной 75-150 мм, толщиной 32-40 мм, II сорта | 1339 | 1007 | м3 | м3 | 1 | 4.6 | 1430 | 0 | 0 | 0 | 0 | 1 | 0 |  | 4.6 | 2 | 27907366 | 485 | 0 | 0 | 0 | 0 | 0 | 0 | 0 | 0
161 | 27907375 | 27907359 | 25187112 | 1 | 1 | 1 | 3 | 14.5.06.03-0002 | ФССЦ-2001, 14.5.06.03-0002, приказ Минстроя России №1039/пр от 30.12.2016г. | Паста антисептическая | 1348 | 1009 | т | т | 1000 | 0.0032 | 15255 | 0 | 0 | 0 | 0 | 1 | 0 |  | 0.0032 | 2 | 27907367 | 486 | 0 | 0 | 0 | 0 | 0 | 0 | 0 | 0
162 | 27907386 | 27907377 | 25419089 | 1 | 1 | 1 | 1 | 1-100-40 |  | Рабочий среднего разряда 4 | 1191 | 1013 | чел.-ч. | чел.-ч. | 1 | 4.08 | 0 | 0 | 0 | 9.62 | 0 | 1 | 1 | )*1,15 | 4.692 | 2 | 27907378 | 487 | 0 | 0 | 0 | 0 | 0 | 0 | 0 | 0
162 | 27907387 | 27907377 | 25412928 | 1 | 1 | 1 | 1 | 4-100-00 |  | Затраты труда машинистов | 1191 | 1013 | чел.-ч. | чел.-ч. | 1 | 0.06 | 0 | 0 | 0 | 0 | 0 | 1 | 2 | )*1,25 | 0.075 | 2 | 27907379 | 488 | 0 | 0 | 0 | 0 | 0 | 0 | 0 | 0
162 | 27907388 | 27907377 | 25231607 | 1 | 1 | 1 | 2 | 91.14.02-001 | ФСЭМ-2001, 91.14.02-001, приказ Минстроя России №1039/пр от 30.12.2016г. | Автомобили бортовые, грузоподъемность до 5 т | 1368 | 1011 | маш.-ч | маш.-ч | 1 | 0.06 | 0 | 65.71 | 11.6 | 0 | 0 | 1 | 0 | )*1,25 | 0.075 | 2 | 27907380 | 489 | 0 | 0 | 0 | 0 | 0 | 0 | 0 | 0
162 | 27907389 | 27907377 | 25152713 | 1 | 1 | 1 | 3 | 01.7.15.06-0111 | ФССЦ-2001, 01.7.15.06-0111, приказ Минстроя России №1039/пр от 30.12.2016г. | Гвозди строительные | 1348 | 1009 | т | т | 1000 | 0.00025 | 11978 | 0 | 0 | 0 | 0 | 1 | 0 |  | 0.00025 | 2 | 27907381 | 490 | 0 | 0 | 0 | 0 | 0 | 0 | 0 | 0
162 | 27907390 | 27907377 | 25178465 | 1 | 1 | 1 | 3 | 11.1.03.01-0078 | ФССЦ-2001, 11.1.03.01-0078, приказ Минстроя России №1039/пр от 30.12.2016г. | Бруски обрезные хвойных пород длиной 4-6,5 м, шириной 75-150 мм, толщиной 40-75 мм, II сорта | 1339 | 1007 | м3 | м3 | 1 | 0.03 | 1601 | 0 | 0 | 0 | 0 | 1 | 0 |  | 0.03 | 2 | 27907382 | 491 | 0 | 0 | 0 | 0 | 0 | 0 | 0 | 0
162 | 27907391 | 27907377 | 25178473 | 1 | 1 | 1 | 3 | 11.1.03.01-0086 | ФССЦ-2001, 11.1.03.01-0086, приказ Минстроя России №1039/пр от 30.12.2016г. | Бруски обрезные хвойных пород длиной 4-6,5 м, шириной 75-150 мм, толщиной 150 мм и более, II сорта | 1339 | 1007 | м3 | м3 | 1 | 0.02 | 2156 | 0 | 0 | 0 | 0 | 1 | 0 |  | 0.02 | 2 | 27907383 | 492 | 0 | 0 | 0 | 0 | 0 | 0 | 0 | 0
162 | 27907392 | 27907377 | 25178651 | 1 | 1 | 1 | 3 | 11.1.03.06-0086 | ФССЦ-2001, 11.1.03.06-0086, приказ Минстроя России №1039/пр от 30.12.2016г. | Доски обрезные хвойных пород длиной 4-6,5 м, шириной 75-150 мм, толщиной 25 мм, II сорта | 1339 | 1007 | м3 | м3 | 1 | 0.01 | 1375 | 0 | 0 | 0 | 0 | 1 | 0 |  | 0.01 | 2 | 27907384 | 493 | 0 | 0 | 0 | 0 | 0 | 0 | 0 | 0
162 | 27907393 | 27907377 | 25178659 | 1 | 1 | 1 | 3 | 11.1.03.06-0094 | ФССЦ-2001, 11.1.03.06-0094, приказ Минстроя России №1039/пр от 30.12.2016г. | Доски обрезные хвойных пород длиной 4-6,5 м, шириной 75-150 мм, толщиной 44 мм и более, II сорта | 1339 | 1007 | м3 | м3 | 1 | 0.22 | 1320 | 0 | 0 | 0 | 0 | 1 | 0 |  | 0.22 | 2 | 27907385 | 494 | 0 | 0 | 0 | 0 | 0 | 0 | 0 | 0
168 | 27907409 | 27907399 | 25414769 | 1 | 1 | 1 | 1 | 1-100-25 |  | Рабочий среднего разряда 2.5 | 1191 | 1013 | чел.-ч. | чел.-ч. | 1 | 31.79 | 0 | 0 | 0 | 8.17 | 0 | 1 | 1 | )*1,15 | 36.5585 | 2 | 27907400 | 495 | 0 | 0 | 0 | 0 | 0 | 0 | 0 | 0
168 | 27907410 | 27907399 | 25412928 | 1 | 1 | 1 | 1 | 4-100-00 |  | Затраты труда машинистов | 1191 | 1013 | чел.-ч. | чел.-ч. | 1 | 7.18 | 0 | 0 | 0 | 0 | 0 | 1 | 2 | )*1,25 | 8.975 | 2 | 27907401 | 496 | 0 | 0 | 0 | 0 | 0 | 0 | 0 | 0
168 | 27907411 | 27907399 | 25230514 | 1 | 1 | 1 | 2 | 91.06.06-048 | ФСЭМ-2001, 91.06.06-048, приказ Минстроя России №1039/пр от 30.12.2016г. | Подъемники одномачтовые, грузоподъемность до 500 кг, высота подъема 45 м | 1368 | 1011 | маш.-ч | маш.-ч | 1 | 0.13 | 0 | 31.26 | 13.5 | 0 | 0 | 1 | 0 | )*1,25 | 0.1625 | 2 | 27907402 | 497 | 0 | 0 | 0 | 0 | 0 | 0 | 0 | 0
168 | 27907412 | 27907399 | 25231607 | 1 | 1 | 1 | 2 | 91.14.02-001 | ФСЭМ-2001, 91.14.02-001, приказ Минстроя России №1039/пр от 30.12.2016г. | Автомобили бортовые, грузоподъемность до 5 т | 1368 | 1011 | маш.-ч | маш.-ч | 1 | 0.35 | 0 | 65.71 | 11.6 | 0 | 0 | 1 | 0 | )*1,25 | 0.4375 | 2 | 27907403 | 498 | 0 | 0 | 0 | 0 | 0 | 0 | 0 | 0
168 | 27907413 | 27907399 | 25231931 | 1 | 1 | 1 | 2 | 91.18.01-007 | ФСЭМ-2001, 91.18.01-007, приказ Минстроя России №1039/пр от 30.12.2016г. | Компрессоры передвижные с двигателем внутреннего сгорания, давлением до 686 кПа (7ат), производительность до 5мЗ/мин | 1368 | 1011 | маш.-ч | маш.-ч | 1 | 6.7 | 0 | 90 | 10.06 | 0 | 0 | 1 | 0 | )*1,25 | 8.375 | 2 | 27907404 | 499 | 0 | 0 | 0 | 0 | 0 | 0 | 0 | 0
168 | 27907414 | 27907399 | 25144748 | 17 | 1 | 1 | 3 | 01.7.15.14 |  | Шурупы строительные | 1348 | 1009 | т | т | 1000 | 0.0018 | 0 | 0 | 0 | 0 | 0 | 0 | 0 |  | 0.0018 | 2 | 27907405 | 500 | 0 | 0 | 0 | 0 | 0 | 0 | 0 | 0
168 | 27907415 | 27907399 | 25179712 | 1 | 1 | 1 | 3 | 11.2.11.04-0052 | ФССЦ-2001, 11.2.11.04-0052, приказ Минстроя России №1039/пр от 30.12.2016г. | Фанера общего назначения из шпона лиственных пород водостойкая марки ФК, сорт 2/4, толщина 12 мм | 1339 | 1007 | м3 | м3 | 1 | 1.24 | 4319.09 | 0 | 0 | 0 | 0 | 1 | 0 |  | 1.24 | 2 | 27907406 | 503 | 0 | 0 | 0 | 0 | 0 | 0 | 0 | 0
173 | 27907430 | 27907420 | 25418020 | 1 | 1 | 1 | 1 | 1-100-28 |  | Рабочий среднего разряда 2.8 | 1191 | 1013 | чел.-ч. | чел.-ч. | 1 | 8.98 | 0 | 0 | 0 | 8.38 | 0 | 1 | 1 | )*1,15 | 10.327 | 2 | 27907421 | 504 | 0 | 0 | 0 | 0 | 0 | 0 | 0 | 0
173 | 27907431 | 27907420 | 25412928 | 1 | 1 | 1 | 1 | 4-100-00 |  | Затраты труда машинистов | 1191 | 1013 | чел.-ч. | чел.-ч. | 1 | 0.2 | 0 | 0 | 0 | 0 | 0 | 1 | 2 | )*1,25 | 0.25 | 2 | 27907422 | 505 | 0 | 0 | 0 | 0 | 0 | 0 | 0 | 0
173 | 27907432 | 27907420 | 25230510 | 1 | 1 | 1 | 2 | 91.06.06-046 | ФСЭМ-2001, 91.06.06-046, приказ Минстроя России №1039/пр от 30.12.2016г. | Подъемники одномачтовые, грузоподъемность до 500 кг, высота подъема 25 м | 1368 | 1011 | маш.-ч | маш.-ч | 1 | 0.06 | 0 | 27.66 | 11.6 | 0 | 0 | 1 | 0 | )*1,25 | 0.075 | 2 | 27907423 | 506 | 0 | 0 | 0 | 0 | 0 | 0 | 0 | 0
173 | 27907433 | 27907420 | 25231607 | 1 | 1 | 1 | 2 | 91.14.02-001 | ФСЭМ-2001, 91.14.02-001, приказ Минстроя России №1039/пр от 30.12.2016г. | Автомобили бортовые, грузоподъемность до 5 т | 1368 | 1011 | маш.-ч | маш.-ч | 1 | 0.14 | 0 | 65.71 | 11.6 | 0 | 0 | 1 | 0 | )*1,25 | 0.175 | 2 | 27907424 | 507 | 0 | 0 | 0 | 0 | 0 | 0 | 0 | 0
173 | 27907434 | 27907420 | 25232466 | 1 | 1 | 1 | 2 | 91.21.01-012 | ФСЭМ-2001, 91.21.01-012, приказ Минстроя России №1039/пр от 30.12.2016г. | Агрегаты окрасочные высокого давления для окраски поверхностей конструкций, мощность 1 кВт | 1368 | 1011 | маш.-ч | маш.-ч | 1 | 7.48 | 0 | 6.82 | 0 | 0 | 0 | 1 | 0 | )*1,25 | 9.35 | 2 | 27907425 | 508 | 0 | 0 | 0 | 0 | 0 | 0 | 0 | 0
173 | 27907435 | 27907420 | 25149961 | 1 | 1 | 1 | 3 | 01.7.03.01-0001 | ФССЦ-2001, 01.7.03.01-0001, приказ Минстроя России №1039/пр от 30.12.2016г. | Вода | 1339 | 1007 | м3 | м3 | 1 | 0.01 | 2.44 | 0 | 0 | 0 | 0 | 1 | 0 |  | 0.01 | 2 | 27907426 | 509 | 0 | 0 | 0 | 0 | 0 | 0 | 0 | 0
173 | 27907436 | 27907420 | 25153690 | 1 | 1 | 1 | 3 | 01.7.20.08-0051 | ФССЦ-2001, 01.7.20.08-0051, приказ Минстроя России №1039/пр от 30.12.2016г. | Ветошь | 1346 | 1009 | кг | кг | 1 | 1 | 1.82 | 0 | 0 | 0 | 0 | 1 | 0 |  | 1 | 2 | 27907427 | 510 | 0 | 0 | 0 | 0 | 0 | 0 | 0 | 0
173 | 27907437 | 27907420 | 25145216 | 17 | 1 | 1 | 3 | 14.2.06.01 |  | Антисептик | 1346 | 1009 | кг | кг | 1 | 13.8 | 0 | 0 | 0 | 0 | 0 | 0 | 0 |  | 13.8 | 3 | -1 |  | 0 | 0 | 0 | 0 | 0 | 0 | 0 | 0
175 | 27907459 | 27907441 | 25420939 | 1 | 1 | 1 | 1 | 1-100-44 |  | Рабочий среднего разряда 4.4 | 1191 | 1013 | чел.-ч. | чел.-ч. | 1 | 51.28 | 0 | 0 | 0 | 10.21 | 0 | 1 | 1 | )*1,15 | 58.972 | 2 | 27907442 | 512 | 0 | 0 | 0 | 0 | 0 | 0 | 0 | 0
175 | 27907460 | 27907441 | 25412928 | 1 | 1 | 1 | 1 | 4-100-00 |  | Затраты труда машинистов | 1191 | 1013 | чел.-ч. | чел.-ч. | 1 | 0.08 | 0 | 0 | 0 | 0 | 0 | 1 | 2 | )*1,25 | 0.1 | 2 | 27907443 | 513 | 0 | 0 | 0 | 0 | 0 | 0 | 0 | 0
175 | 27907461 | 27907441 | 25230514 | 1 | 1 | 1 | 2 | 91.06.06-048 | ФСЭМ-2001, 91.06.06-048, приказ Минстроя России №1039/пр от 30.12.2016г. | Подъемники одномачтовые, грузоподъемность до 500 кг, высота подъема 45 м | 1368 | 1011 | маш.-ч | маш.-ч | 1 | 0.03 | 0 | 31.26 | 13.5 | 0 | 0 | 1 | 0 | )*1,25 | 0.0375 | 2 | 27907444 | 514 | 0 | 0 | 0 | 0 | 0 | 0 | 0 | 0
175 | 27907462 | 27907441 | 25231607 | 1 | 1 | 1 | 2 | 91.14.02-001 | ФСЭМ-2001, 91.14.02-001, приказ Минстроя России №1039/пр от 30.12.2016г. | Автомобили бортовые, грузоподъемность до 5 т | 1368 | 1011 | маш.-ч | маш.-ч | 1 | 0.05 | 0 | 65.71 | 11.6 | 0 | 0 | 1 | 0 | )*1,25 | 0.0625 | 2 | 27907445 | 515 | 0 | 0 | 0 | 0 | 0 | 0 | 0 | 0
175 | 27907463 | 27907441 | 25232512 | 1 | 1 | 1 | 2 | 91.21.07-011 | ФСЭМ-2001, 91.21.07-011, приказ Минстроя России №1039/пр от 30.12.2016г. | Машины мозаично-шлифовальные | 1368 | 1011 | маш.-ч | маш.-ч | 1 | 9 | 0 | 1.5 | 0 | 0 | 0 | 1 | 0 | )*1,25 | 11.25 | 2 | 27907446 | 516 | 0 | 0 | 0 | 0 | 0 | 0 | 0 | 0
175 | 27907464 | 27907441 | 25149627 | 1 | 1 | 1 | 3 | 01.6.03.01-0031 | ФССЦ-2001, 01.6.03.01-0031, приказ Минстроя России №1039/пр от 30.12.2016г. | Плитки поливинилхлоридные прессованные «Превинил», марки ВК для полов | 1327 | 1005 | м2 | м2 | 1 | 102 | 110.9 | 0 | 0 | 0 | 0 | 1 | 0 |  | 102 | 2 | 27907447 | 517 | 0 | 0 | 0 | 0 | 0 | 0 | 0 | 0
175 | 27907465 | 27907441 | 25153211 | 1 | 1 | 1 | 3 | 01.7.17.05-0021 | ФССЦ-2001, 01.7.17.05-0021, приказ Минстроя России №1039/пр от 30.12.2016г. | Карборунд | 1346 | 1009 | кг | кг | 1 | 1 | 5.71 | 0 | 0 | 0 | 0 | 1 | 0 |  | 1 | 2 | 27907448 | 519 | 0 | 0 | 0 | 0 | 0 | 0 | 0 | 0
175 | 27907466 | 27907441 | 25153690 | 1 | 1 | 1 | 3 | 01.7.20.08-0051 | ФССЦ-2001, 01.7.20.08-0051, приказ Минстроя России №1039/пр от 30.12.2016г. | Ветошь | 1346 | 1009 | кг | кг | 1 | 1 | 1.82 | 0 | 0 | 0 | 0 | 1 | 0 |  | 1 | 2 | 27907449 | 520 | 0 | 0 | 0 | 0 | 0 | 0 | 0 | 0
175 | 27907467 | 27907441 | 25187038 | 1 | 1 | 1 | 3 | 14.5.04.03-0104 | ФССЦ-2001, 14.5.04.03-0104, приказ Минстроя России №1039/пр от 30.12.2016г. | Мастика клеящая каучуковая, марки КН-2 | 1346 | 1009 | кг | кг | 1 | 52 | 8.36 | 0 | 0 | 0 | 0 | 1 | 0 |  | 52 | 2 | 27907450 | 521 | 0 | 0 | 0 | 0 | 0 | 0 | 0 | 0
175 | 27907468 | 27907441 | 25145425 | 17 | 1 | 1 | 3 | 14.5.11.10 |  | Полимерцементная шпатлевка | 1346 | 1009 | кг | кг | 1 | 1.9 | 0 | 0 | 0 | 0 | 0 | 0 | 0 |  | 1.9 | 3 | -1 |  | 0 | 0 | 0 | 0 | 0 | 0 | 0 | 0
178 | 27907483 | 27907474 | 25413300 | 1 | 1 | 1 | 1 | 1-100-30 |  | Рабочий среднего разряда 3 | 1191 | 1013 | чел.-ч. | чел.-ч. | 1 | 21.38 | 0 | 0 | 0 | 8.53 | 0 | 1 | 1 | )*1,15 | 24.587 | 2 | 27907475 | 523 | 0 | 0 | 0 | 0 | 0 | 0 | 0 | 0
178 | 27907484 | 27907474 | 25412928 | 1 | 1 | 1 | 1 | 4-100-00 |  | Затраты труда машинистов | 1191 | 1013 | чел.-ч. | чел.-ч. | 1 | 0.37 | 0 | 0 | 0 | 0 | 0 | 1 | 2 | )*1,25 | 0.4625 | 2 | 27907476 | 524 | 0 | 0 | 0 | 0 | 0 | 0 | 0 | 0
178 | 27907485 | 27907474 | 25230514 | 1 | 1 | 1 | 2 | 91.06.06-048 | ФСЭМ-2001, 91.06.06-048, приказ Минстроя России №1039/пр от 30.12.2016г. | Подъемники одномачтовые, грузоподъемность до 500 кг, высота подъема 45 м | 1368 | 1011 | маш.-ч | маш.-ч | 1 | 0.07 | 0 | 31.26 | 13.5 | 0 | 0 | 1 | 0 | )*1,25 | 0.0875 | 2 | 27907477 | 525 | 0 | 0 | 0 | 0 | 0 | 0 | 0 | 0
178 | 27907486 | 27907474 | 25231607 | 1 | 1 | 1 | 2 | 91.14.02-001 | ФСЭМ-2001, 91.14.02-001, приказ Минстроя России №1039/пр от 30.12.2016г. | Автомобили бортовые, грузоподъемность до 5 т | 1368 | 1011 | маш.-ч | маш.-ч | 1 | 0.3 | 0 | 65.71 | 11.6 | 0 | 0 | 1 | 0 | )*1,25 | 0.375 | 2 | 27907478 | 526 | 0 | 0 | 0 | 0 | 0 | 0 | 0 | 0
178 | 27907487 | 27907474 | 25145145 | 17 | 1 | 1 | 3 | 11.3.03.01 |  | Доски подоконные ПВХ | 1301 | 1003 | м | м | 1 | 0 | 0 | 0 | 0 | 0 | 1 | 0 | 0 |  | 0 | 3 | -1 |  | 0 | 0 | 0 | 0 | 0 | 0 | 0 | 0
178 | 27907488 | 27907474 | 25180423 | 1 | 1 | 1 | 3 | 11.3.03.15-0021 | ФССЦ-2001, 11.3.03.15-0021, приказ Минстроя России №1039/пр от 30.12.2016г. | Клинья пластиковые монтажные | 1355 | 1010 | 100 шт. | 100 шт. | 100 | 4 | 50 | 0 | 0 | 0 | 0 | 1 | 0 |  | 4 | 2 | 27907479 | 529 | 0 | 0 | 0 | 0 | 0 | 0 | 0 | 0
178 | 27907489 | 27907474 | 25186863 | 1 | 1 | 1 | 3 | 14.5.01.05-0001 | ФССЦ-2001, 14.5.01.05-0001, приказ Минстроя России №1039/пр от 30.12.2016г. | Герметик пенополиуретановый (пена монтажная) типа Makrofleks, Soudal в баллонах по 750 мл | 1354 | 1010 | шт. | шт. | 1 | 90.7 | 67 | 0 | 0 | 0 | 0 | 1 | 0 |  | 90.7 | 2 | 27907480 | 530 | 0 | 0 | 0 | 0 | 0 | 0 | 0 | 0
181 | 27907499 | 27907492 | 25413300 | 1 | 1 | 1 | 1 | 1-100-30 |  | Рабочий среднего разряда 3 | 1191 | 1013 | чел.-ч. | чел.-ч. | 1 | 7.68 | 0 | 0 | 0 | 8.53 | 0 | 1 | 1 | )*1,15 | 8.832 | 2 | 27907493 | 531 | 0 | 0 | 0 | 0 | 0 | 0 | 0 | 0
181 | 27907500 | 27907492 | 25412928 | 1 | 1 | 1 | 1 | 4-100-00 |  | Затраты труда машинистов | 1191 | 1013 | чел.-ч. | чел.-ч. | 1 | 0.09 | 0 | 0 | 0 | 0 | 0 | 1 | 2 | )*1,25 | 0.1125 | 2 | 27907494 | 532 | 0 | 0 | 0 | 0 | 0 | 0 | 0 | 0
181 | 27907501 | 27907492 | 25230514 | 1 | 1 | 1 | 2 | 91.06.06-048 | ФСЭМ-2001, 91.06.06-048, приказ Минстроя России №1039/пр от 30.12.2016г. | Подъемники одномачтовые, грузоподъемность до 500 кг, высота подъема 45 м | 1368 | 1011 | маш.-ч | маш.-ч | 1 | 0.01 | 0 | 31.26 | 13.5 | 0 | 0 | 1 | 0 | )*1,25 | 0.0125 | 2 | 27907495 | 533 | 0 | 0 | 0 | 0 | 0 | 0 | 0 | 0
181 | 27907502 | 27907492 | 25231607 | 1 | 1 | 1 | 2 | 91.14.02-001 | ФСЭМ-2001, 91.14.02-001, приказ Минстроя России №1039/пр от 30.12.2016г. | Автомобили бортовые, грузоподъемность до 5 т | 1368 | 1011 | маш.-ч | маш.-ч | 1 | 0.08 | 0 | 65.71 | 11.6 | 0 | 0 | 1 | 0 | )*1,25 | 0.1 | 2 | 27907496 | 534 | 0 | 0 | 0 | 0 | 0 | 0 | 0 | 0
181 | 27907503 | 27907492 | 25152717 | 1 | 1 | 1 | 3 | 01.7.15.06-0123 | ФССЦ-2001, 01.7.15.06-0123, приказ Минстроя России №1039/пр от 30.12.2016г. | Гвозди строительные с плоской головкой 1,8х60 мм | 1348 | 1009 | т | т | 1000 | 0.0003 | 8475 | 0 | 0 | 0 | 0 | 1 | 0 |  | 0.0003 | 2 | 27907497 | 535 | 0 | 0 | 0 | 0 | 0 | 0 | 0 | 0
181 | 27907504 | 27907492 | 25178307 | 1 | 1 | 1 | 3 | 11.1.01.14-0014 | ФССЦ-2001, 11.1.01.14-0014, приказ Минстроя России №1039/пр от 30.12.2016г. | Плинтуса из древесины тип ПЛ-2, размером 19х54 мм | 1301 | 1003 | м | м | 1 | 101 | 4.89 | 0 | 0 | 0 | 0 | 1 | 0 |  | 101 | 2 | 27907498 | 537 | 0 | 0 | 0 | 0 | 0 | 0 | 0 | 0
220 | 27907517 | 27907508 | 25425411 | 1 | 1 | 1 | 1 | 1-100-46 |  | Рабочий среднего разряда 4.6 | 1191 | 1013 | чел.-ч. | чел.-ч. | 1 | 0.9 | 0 | 0 | 0 | 10.5 | 0 | 1 | 1 | )*0,3 | 0.27 | 2 | 27907509 | 538 | 0 | 0 | 0 | 0 | 0 | 0 | 0 | 0
220 | 27907518 | 27907508 | 25412928 | 1 | 1 | 1 | 1 | 4-100-00 |  | Затраты труда машинистов | 1191 | 1013 | чел.-ч. | чел.-ч. | 1 | 0.2 | 0 | 0 | 0 | 0 | 0 | 1 | 2 | )*0,3 | 0.06 | 2 | 27907510 | 539 | 0 | 0 | 0 | 0 | 0 | 0 | 0 | 0
220 | 27907519 | 27907508 | 25230220 | 1 | 1 | 1 | 2 | 91.05.05-014 | ФСЭМ-2001, 91.05.05-014, приказ Минстроя России №1039/пр от 30.12.2016г. | Краны на автомобильном ходу, грузоподъемность 10 т | 1368 | 1011 | маш.-ч | маш.-ч | 1 | 0.1 | 0 | 111.99 | 13.5 | 0 | 0 | 1 | 0 | )*0,3 | 0.03 | 2 | 27907511 | 540 | 0 | 0 | 0 | 0 | 0 | 0 | 0 | 0
220 | 27907520 | 27907508 | 25231607 | 1 | 1 | 1 | 2 | 91.14.02-001 | ФСЭМ-2001, 91.14.02-001, приказ Минстроя России №1039/пр от 30.12.2016г. | Автомобили бортовые, грузоподъемность до 5 т | 1368 | 1011 | маш.-ч | маш.-ч | 1 | 0.1 | 0 | 65.71 | 11.6 | 0 | 0 | 1 | 0 | )*0,3 | 0.03 | 2 | 27907512 | 541 | 0 | 0 | 0 | 0 | 0 | 0 | 0 | 0
220 | 27907521 | 27907508 | 25150263 | 1 | 1 | 1 | 3 | 01.7.06.05-0041 | ФССЦ-2001, 01.7.06.05-0041, приказ Минстроя России №1039/пр от 30.12.2016г. | Лента изоляционная прорезиненная односторонняя ширина 20 мм, толщина 0,25-0,35 мм | 1346 | 1009 | кг | кг | 1 | 0.01 | 30.4 | 0 | 0 | 0 | 0 | 1 | 0 | )*0 | 0 | 2 | 27907513 | 542 | 0 | 0 | 0 | 0 | 0 | 0 | 0 | 0
220 | 27907522 | 27907508 | 25152616 | 1 | 1 | 1 | 3 | 01.7.15.03-0042 | ФССЦ-2001, 01.7.15.03-0042, приказ Минстроя России №1039/пр от 30.12.2016г. | Болты с гайками и шайбами строительные | 1346 | 1009 | кг | кг | 1 | 0.3 | 9.04 | 0 | 0 | 0 | 0 | 1 | 0 | )*0 | 0 | 2 | 27907514 | 543 | 0 | 0 | 0 | 0 | 0 | 0 | 0 | 0
220 | 27907523 | 27907508 | 25174136 | 1 | 1 | 1 | 3 | 08.3.07.01-0076 | ФССЦ-2001, 08.3.07.01-0076, приказ Минстроя России №1039/пр от 30.12.2016г. | Сталь полосовая, марка стали Ст3сп шириной 50-200 мм толщиной 4-5 мм | 1348 | 1009 | т | т | 1000 | 0.0006 | 5000 | 0 | 0 | 0 | 0 | 1 | 0 | )*0 | 0 | 2 | 27907515 | 544 | 0 | 0 | 0 | 0 | 0 | 0 | 0 | 0
220 | 27907524 | 27907508 | 25147235 | 17 | 1 | 1 | 3 | 999-9950 |  | Вспомогательные ненормируемые материалы (2% от ОЗП) | 1374 | 1013 | РУБ | РУБ | 1 | 0.19 | 1 | 0 | 0 | 0 | 0 | 1 | 0 | )*0 | 0 | 2 | 27907516 | 545 | 0 | 0 | 0 | 0 | 0 | 0 | 0 | 0
221 | 27907529 | 27907525 | 25412980 | 1 | 1 | 1 | 1 | 1-100-35 |  | Рабочий среднего разряда 3.5 | 1191 | 1013 | чел.-ч. | чел.-ч. | 1 | 24.1 | 0 | 0 | 0 | 9.07 | 0 | 1 | 1 |  | 24.1 | 2 | 27907526 | 546 | 0 | 0 | 0 | 0 | 0 | 0 | 0 | 0
224 | 27907537 | 27907532 | 25412980 | 1 | 1 | 1 | 1 | 1-100-35 |  | Рабочий среднего разряда 3.5 | 1191 | 1013 | чел.-ч. | чел.-ч. | 1 | 24.1 | 0 | 0 | 0 | 9.07 | 0 | 1 | 1 |  | 24.1 | 2 | 27907533 | 549 | 0 | 0 | 0 | 0 | 0 | 0 | 0 | 0
224 | 27907538 | 27907532 | 25147333 | 17 | 1 | 1 | 3 | 20.4.03.07 |  | Розетка штепсельная | 1354 | 1010 | шт. | шт. | 1 | 100 | 0 | 0 | 0 | 0 | 0 | 0 | 0 |  | 100 | 3 | -1 |  | 0 | 0 | 0 | 0 | 0 | 0 | 0 | 0
227 | 27907555 | 27907542 | 25428833 | 1 | 1 | 1 | 1 | 1-100-42 |  | Рабочий среднего разряда 4.2 | 1191 | 1013 | чел.-ч. | чел.-ч. | 1 | 1.78 | 0 | 0 | 0 | 9.92 | 0 | 1 | 1 |  | 1.78 | 2 | 27907543 | 552 | 0 | 0 | 0 | 0 | 0 | 0 | 0 | 0
227 | 27907556 | 27907542 | 25412928 | 1 | 1 | 1 | 1 | 4-100-00 |  | Затраты труда машинистов | 1191 | 1013 | чел.-ч. | чел.-ч. | 1 | 0.02 | 0 | 0 | 0 | 0 | 0 | 1 | 2 |  | 0.02 | 2 | 27907544 | 553 | 0 | 0 | 0 | 0 | 0 | 0 | 0 | 0
227 | 27907557 | 27907542 | 25230220 | 1 | 1 | 1 | 2 | 91.05.05-014 | ФСЭМ-2001, 91.05.05-014, приказ Минстроя России №1039/пр от 30.12.2016г. | Краны на автомобильном ходу, грузоподъемность 10 т | 1368 | 1011 | маш.-ч | маш.-ч | 1 | 0.01 | 0 | 111.99 | 13.5 | 0 | 0 | 1 | 0 |  | 0.01 | 2 | 27907545 | 554 | 0 | 0 | 0 | 0 | 0 | 0 | 0 | 0
227 | 27907558 | 27907542 | 25231607 | 1 | 1 | 1 | 2 | 91.14.02-001 | ФСЭМ-2001, 91.14.02-001, приказ Минстроя России №1039/пр от 30.12.2016г. | Автомобили бортовые, грузоподъемность до 5 т | 1368 | 1011 | маш.-ч | маш.-ч | 1 | 0.01 | 0 | 65.71 | 11.6 | 0 | 0 | 1 | 0 |  | 0.01 | 2 | 27907546 | 555 | 0 | 0 | 0 | 0 | 0 | 0 | 0 | 0
227 | 27907559 | 27907542 | 25150263 | 1 | 1 | 1 | 3 | 01.7.06.05-0041 | ФССЦ-2001, 01.7.06.05-0041, приказ Минстроя России №1039/пр от 30.12.2016г. | Лента изоляционная прорезиненная односторонняя ширина 20 мм, толщина 0,25-0,35 мм | 1346 | 1009 | кг | кг | 1 | 0.016 | 30.4 | 0 | 0 | 0 | 0 | 1 | 0 |  | 0.016 | 2 | 27907547 | 556 | 0 | 0 | 0 | 0 | 0 | 0 | 0 | 0
227 | 27907560 | 27907542 | 25152748 | 1 | 1 | 1 | 3 | 01.7.15.07-0014 | ФССЦ-2001, 01.7.15.07-0014, приказ Минстроя России №1039/пр от 30.12.2016г. | Дюбели распорные полипропиленовые | 1355 | 1010 | 100 шт. | 100 шт. | 100 | 0.04 | 86 | 0 | 0 | 0 | 0 | 1 | 0 |  | 0.04 | 2 | 27907548 | 557 | 0 | 0 | 0 | 0 | 0 | 0 | 0 | 0
227 | 27907561 | 27907542 | 25186459 | 1 | 1 | 1 | 3 | 14.4.02.09-0001 | ФССЦ-2001, 14.4.02.09-0001, приказ Минстроя России №1039/пр от 30.12.2016г. | Краска | 1346 | 1009 | кг | кг | 1 | 0.1 | 28.6 | 0 | 0 | 0 | 0 | 1 | 0 |  | 0.1 | 2 | 27907549 | 558 | 0 | 0 | 0 | 0 | 0 | 0 | 0 | 0
227 | 27907562 | 27907542 | 25200071 | 1 | 1 | 1 | 3 | 20.1.02.23-0082 | ФССЦ-2001, 20.1.02.23-0082, приказ Минстроя России №1039/пр от 30.12.2016г. | Перемычки гибкие, тип ПГС-50 | 1358 | 1010 | 10 шт. | 10 шт. | 10 | 0.1 | 39 | 0 | 0 | 0 | 0 | 1 | 0 |  | 0.1 | 2 | 27907550 | 559 | 0 | 0 | 0 | 0 | 0 | 0 | 0 | 0
227 | 27907563 | 27907542 | 25203887 | 1 | 1 | 1 | 3 | 20.5.04.09-0001 | ФССЦ-2001, 20.5.04.09-0001, приказ Минстроя России №1039/пр от 30.12.2016г. | Сжимы ответвительные | 1355 | 1010 | 100 шт. | 100 шт. | 100 | 0.04 | 528 | 0 | 0 | 0 | 0 | 1 | 0 |  | 0.04 | 2 | 27907551 | 560 | 0 | 0 | 0 | 0 | 0 | 0 | 0 | 0
227 | 27907564 | 27907542 | 25215895 | 1 | 1 | 1 | 3 | 24.3.01.01-0002 | ФССЦ-2001, 24.3.01.01-0002, приказ Минстроя России №1039/пр от 30.12.2016г. | Трубка полихлорвиниловая | 1346 | 1009 | кг | кг | 1 | 0.124 | 35.7 | 0 | 0 | 0 | 0 | 1 | 0 |  | 0.124 | 2 | 27907552 | 561 | 0 | 0 | 0 | 0 | 0 | 0 | 0 | 0
227 | 27907565 | 27907542 | 25147235 | 17 | 1 | 1 | 3 | 999-9950 |  | Вспомогательные ненормируемые материалы (2% от ОЗП) | 1374 | 1013 | РУБ | РУБ | 1 | 0.35 | 1 | 0 | 0 | 0 | 0 | 1 | 0 |  | 0.35 | 2 | 27907553 | 563 | 0 | 0 | 0 | 0 | 0 | 0 | 0 | 0
229 | 27907586 | 27907567 | 25418254 | 1 | 1 | 1 | 1 | 1-100-39 |  | Рабочий среднего разряда 3.9 | 1191 | 1013 | чел.-ч. | чел.-ч. | 1 | 1.56 | 0 | 0 | 0 | 9.51 | 0 | 1 | 1 |  | 1.56 | 2 | 27907568 | 564 | 0 | 0 | 0 | 0 | 0 | 0 | 0 | 0
229 | 27907587 | 27907567 | 25231911 | 1 | 1 | 1 | 2 | 91.17.04-233 | ФСЭМ-2001, 91.17.04-233, приказ Минстроя России №1039/пр от 30.12.2016г. | Установки для сварки ручной дуговой (постоянного тока) | 1368 | 1011 | маш.-ч | маш.-ч | 1 | 0.13 | 0 | 8.1 | 0 | 0 | 0 | 1 | 0 |  | 0.13 | 2 | 27907569 | 565 | 0 | 0 | 0 | 0 | 0 | 0 | 0 | 0
229 | 27907588 | 27907567 | 25148213 | 1 | 1 | 1 | 3 | 01.3.01.02-0002 | ФССЦ-2001, 01.3.01.02-0002, приказ Минстроя России №1039/пр от 30.12.2016г. | Вазелин технический | 1346 | 1009 | кг | кг | 1 | 0.006 | 44.97 | 0 | 0 | 0 | 0 | 1 | 0 |  | 0.006 | 2 | 27907570 | 566 | 0 | 0 | 0 | 0 | 0 | 0 | 0 | 0
229 | 27907589 | 27907567 | 25149944 | 1 | 1 | 1 | 3 | 01.7.02.09-0002 | ФССЦ-2001, 01.7.02.09-0002, приказ Минстроя России №1039/пр от 30.12.2016г. | Шпагат бумажный | 1346 | 1009 | кг | кг | 1 | 0.001 | 11.5 | 0 | 0 | 0 | 0 | 1 | 0 |  | 0.001 | 2 | 27907571 | 567 | 0 | 0 | 0 | 0 | 0 | 0 | 0 | 0
229 | 27907590 | 27907567 | 25150263 | 1 | 1 | 1 | 3 | 01.7.06.05-0041 | ФССЦ-2001, 01.7.06.05-0041, приказ Минстроя России №1039/пр от 30.12.2016г. | Лента изоляционная прорезиненная односторонняя ширина 20 мм, толщина 0,25-0,35 мм | 1346 | 1009 | кг | кг | 1 | 0.012 | 30.4 | 0 | 0 | 0 | 0 | 1 | 0 |  | 0.012 | 2 | 27907572 | 568 | 0 | 0 | 0 | 0 | 0 | 0 | 0 | 0
229 | 27907591 | 27907567 | 25151427 | 1 | 1 | 1 | 3 | 01.7.11.07-0034 | ФССЦ-2001, 01.7.11.07-0034, приказ Минстроя России №1039/пр от 30.12.2016г. | Электроды диаметром 4 мм Э42А | 1346 | 1009 | кг | кг | 1 | 0.07 | 10.57 | 0 | 0 | 0 | 0 | 1 | 0 |  | 0.07 | 2 | 27907573 | 569 | 0 | 0 | 0 | 0 | 0 | 0 | 0 | 0
229 | 27907592 | 27907567 | 25152616 | 1 | 1 | 1 | 3 | 01.7.15.03-0042 | ФССЦ-2001, 01.7.15.03-0042, приказ Минстроя России №1039/пр от 30.12.2016г. | Болты с гайками и шайбами строительные | 1346 | 1009 | кг | кг | 1 | 0.049 | 9.04 | 0 | 0 | 0 | 0 | 1 | 0 |  | 0.049 | 2 | 27907574 | 570 | 0 | 0 | 0 | 0 | 0 | 0 | 0 | 0
229 | 27907593 | 27907567 | 25152748 | 1 | 1 | 1 | 3 | 01.7.15.07-0014 | ФССЦ-2001, 01.7.15.07-0014, приказ Минстроя России №1039/пр от 30.12.2016г. | Дюбели распорные полипропиленовые | 1355 | 1010 | 100 шт. | 100 шт. | 100 | 0.014 | 86 | 0 | 0 | 0 | 0 | 1 | 0 |  | 0.014 | 2 | 27907575 | 571 | 0 | 0 | 0 | 0 | 0 | 0 | 0 | 0
229 | 27907594 | 27907567 | 25153666 | 1 | 1 | 1 | 3 | 01.7.20.04-0005 | ФССЦ-2001, 01.7.20.04-0005, приказ Минстроя России №1039/пр от 30.12.2016г. | Нитки швейные | 1346 | 1009 | кг | кг | 1 | 0.001 | 133.05 | 0 | 0 | 0 | 0 | 1 | 0 |  | 0.001 | 2 | 27907576 | 572 | 0 | 0 | 0 | 0 | 0 | 0 | 0 | 0
229 | 27907595 | 27907567 | 25171300 | 1 | 1 | 1 | 3 | 07.2.07.04-0007 | ФССЦ-2001, 07.2.07.04-0007, приказ Минстроя России №1039/пр от 30.12.2016г. | Конструкции стальные индивидуальные решетчатые сварные массой до 0,1 т | 1348 | 1009 | т | т | 1000 | 0.001 | 11500 | 0 | 0 | 0 | 0 | 1 | 0 |  | 0.001 | 2 | 27907577 | 573 | 0 | 0 | 0 | 0 | 0 | 0 | 0 | 0
229 | 27907596 | 27907567 | 25186459 | 1 | 1 | 1 | 3 | 14.4.02.09-0001 | ФССЦ-2001, 14.4.02.09-0001, приказ Минстроя России №1039/пр от 30.12.2016г. | Краска | 1346 | 1009 | кг | кг | 1 | 0.036 | 28.6 | 0 | 0 | 0 | 0 | 1 | 0 |  | 0.036 | 2 | 27907578 | 574 | 0 | 0 | 0 | 0 | 0 | 0 | 0 | 0
229 | 27907597 | 27907567 | 25186612 | 1 | 1 | 1 | 3 | 14.4.03.17-0011 | ФССЦ-2001, 14.4.03.17-0011, приказ Минстроя России №1039/пр от 30.12.2016г. | Лак электроизоляционный 318 | 1346 | 1009 | кг | кг | 1 | 0.006 | 35.63 | 0 | 0 | 0 | 0 | 1 | 0 |  | 0.006 | 2 | 27907579 | 575 | 0 | 0 | 0 | 0 | 0 | 0 | 0 | 0
229 | 27907598 | 27907567 | 25200071 | 1 | 1 | 1 | 3 | 20.1.02.23-0082 | ФССЦ-2001, 20.1.02.23-0082, приказ Минстроя России №1039/пр от 30.12.2016г. | Перемычки гибкие, тип ПГС-50 | 1358 | 1010 | 10 шт. | 10 шт. | 10 | 0.1 | 39 | 0 | 0 | 0 | 0 | 1 | 0 |  | 0.1 | 2 | 27907580 | 576 | 0 | 0 | 0 | 0 | 0 | 0 | 0 | 0
229 | 27907599 | 27907567 | 25147235 | 17 | 1 | 1 | 3 | 999-9950 |  | Вспомогательные ненормируемые материалы (2% от ОЗП) | 1374 | 1013 | РУБ | РУБ | 1 | 0.3 | 1 | 0 | 0 | 0 | 0 | 1 | 0 |  | 0.3 | 2 | 27907581 | 579 | 0 | 0 | 0 | 0 | 0 | 0 | 0 | 0
266 | 27907606 | 27907602 | 25413050 | 1 | 1 | 1 | 1 | 1-100-20 |  | Рабочий среднего разряда 2 | 1191 | 1013 | чел.-ч. | чел.-ч. | 1 | 6.32 | 0 | 0 | 0 | 7.8 | 0 | 1 | 1 |  | 6.32 | 2 | 27907603 | 580 | 0 | 0 | 0 | 0 | 0 | 0 | 0 | 0
266 | 27907607 | 27907602 | 25412928 | 1 | 1 | 1 | 1 | 4-100-00 |  | Затраты труда машинистов | 1191 | 1013 | чел.-ч. | чел.-ч. | 1 | 0.03 | 0 | 0 | 0 | 0 | 0 | 1 | 2 |  | 0.03 | 2 | 27907604 | 581 | 0 | 0 | 0 | 0 | 0 | 0 | 0 | 0
266 | 27907608 | 27907602 | 25230514 | 1 | 1 | 1 | 2 | 91.06.06-048 | ФСЭМ-2001, 91.06.06-048, приказ Минстроя России №1039/пр от 30.12.2016г. | Подъемники одномачтовые, грузоподъемность до 500 кг, высота подъема 45 м | 1368 | 1011 | маш.-ч | маш.-ч | 1 | 0.03 | 0 | 31.26 | 13.5 | 0 | 0 | 1 | 0 |  | 0.03 | 2 | 27907605 | 582 | 0 | 0 | 0 | 0 | 0 | 0 | 0 | 0
267 | 27907611 | 27907609 | 25413050 | 1 | 1 | 1 | 1 | 1-100-20 |  | Рабочий среднего разряда 2 | 1191 | 1013 | чел.-ч. | чел.-ч. | 1 | 2.54 | 0 | 0 | 0 | 7.8 | 0 | 1 | 1 |  | 2.54 | 2 | 27907610 | 583 | 0 | 0 | 0 | 0 | 0 | 0 | 0 | 0
267 | 27907612 | 27907609 | 25147242 | 17 | 1 | 1 | 3 | 01.7.07.07 |  | Строительный мусор | 1348 | 1009 | т | т | 1000 | 0.004 | 0 | 0 | 0 | 0 | 0 | 0 | 0 |  | 0.004 | 3 | -1 |  | 0 | 0 | 0 | 0 | 0 | 0 | 0 | 0
268 | 27907617 | 27907613 | 25420819 | 1 | 1 | 1 | 1 | 1-100-36 |  | Рабочий среднего разряда 3.6 | 1191 | 1013 | чел.-ч. | чел.-ч. | 1 | 15.64 | 0 | 0 | 0 | 9.18 | 0 | 1 | 1 |  | 15.64 | 2 | 27907614 | 584 | 0 | 0 | 0 | 0 | 0 | 0 | 0 | 0
268 | 27907618 | 27907613 | 25231936 | 1 | 1 | 1 | 2 | 91.18.01-012 | ФСЭМ-2001, 91.18.01-012, приказ Минстроя России №1039/пр от 30.12.2016г. | Компрессоры передвижные с электродвигателем давлением 600 кПа (6 ат), производительность до 3,5 м3/мин | 1368 | 1011 | маш.-ч | маш.-ч | 1 | 4.06 | 0 | 32.5 | 0 | 0 | 0 | 1 | 0 |  | 4.06 | 2 | 27907615 | 585 | 0 | 0 | 0 | 0 | 0 | 0 | 0 | 0
268 | 27907619 | 27907613 | 25232531 | 1 | 1 | 1 | 2 | 91.21.10-003 | ФСЭМ-2001, 91.21.10-003, приказ Минстроя России №1039/пр от 30.12.2016г. | Молотки при работе от передвижных компрессорных станций отбойные пневматические | 1368 | 1011 | маш.-ч | маш.-ч | 1 | 8.12 | 0 | 1.53 | 0 | 0 | 0 | 1 | 0 |  | 8.12 | 2 | 27907616 | 586 | 0 | 0 | 0 | 0 | 0 | 0 | 0 | 0
269 | 27907636 | 27907621 | 25428833 | 1 | 1 | 1 | 1 | 1-100-42 |  | Рабочий среднего разряда 4.2 | 1191 | 1013 | чел.-ч. | чел.-ч. | 1 | 325.6 | 0 | 0 | 0 | 9.92 | 0 | 1 | 1 |  | 325.6 | 2 | 27907623 | 587 | 0 | 0 | 0 | 0 | 0 | 0 | 0 | 0
269 | 27907637 | 27907621 | 25412928 | 1 | 1 | 1 | 1 | 4-100-00 |  | Затраты труда машинистов | 1191 | 1013 | чел.-ч. | чел.-ч. | 1 | 111.14 | 0 | 0 | 0 | 0 | 0 | 1 | 2 |  | 111.14 | 2 | 27907624 | 588 | 0 | 0 | 0 | 0 | 0 | 0 | 0 | 0
269 | 27907638 | 27907621 | 25230220 | 1 | 1 | 1 | 2 | 91.05.05-014 | ФСЭМ-2001, 91.05.05-014, приказ Минстроя России №1039/пр от 30.12.2016г. | Краны на автомобильном ходу, грузоподъемность 10 т | 1368 | 1011 | маш.-ч | маш.-ч | 1 | 1.81 | 0 | 111.99 | 13.5 | 0 | 0 | 1 | 0 |  | 1.81 | 2 | 27907625 | 589 | 0 | 0 | 0 | 0 | 0 | 0 | 0 | 0
269 | 27907639 | 27907621 | 25230550 | 1 | 1 | 1 | 2 | 91.06.09-001 | ФСЭМ-2001, 91.06.09-001, приказ Минстроя России №1039/пр от 30.12.2016г. | Вышка телескопическая 25 м | 1368 | 1011 | маш.-ч | маш.-ч | 1 | 107.52 | 0 | 142.7 | 13.5 | 0 | 0 | 1 | 0 |  | 107.52 | 2 | 27907626 | 590 | 0 | 0 | 0 | 0 | 0 | 0 | 0 | 0
269 | 27907640 | 27907621 | 25231607 | 1 | 1 | 1 | 2 | 91.14.02-001 | ФСЭМ-2001, 91.14.02-001, приказ Минстроя России №1039/пр от 30.12.2016г. | Автомобили бортовые, грузоподъемность до 5 т | 1368 | 1011 | маш.-ч | маш.-ч | 1 | 1.81 | 0 | 65.71 | 11.6 | 0 | 0 | 1 | 0 |  | 1.81 | 2 | 27907627 | 591 | 0 | 0 | 0 | 0 | 0 | 0 | 0 | 0
269 | 27907641 | 27907621 | 25231911 | 1 | 1 | 1 | 2 | 91.17.04-233 | ФСЭМ-2001, 91.17.04-233, приказ Минстроя России №1039/пр от 30.12.2016г. | Установки для сварки ручной дуговой (постоянного тока) | 1368 | 1011 | маш.-ч | маш.-ч | 1 | 8.51 | 0 | 8.1 | 0 | 0 | 0 | 1 | 0 |  | 8.51 | 2 | 27907628 | 592 | 0 | 0 | 0 | 0 | 0 | 0 | 0 | 0
269 | 27907642 | 27907621 | 25150263 | 1 | 1 | 1 | 3 | 01.7.06.05-0041 | ФССЦ-2001, 01.7.06.05-0041, приказ Минстроя России №1039/пр от 30.12.2016г. | Лента изоляционная прорезиненная односторонняя ширина 20 мм, толщина 0,25-0,35 мм | 1346 | 1009 | кг | кг | 1 | 0.5 | 30.4 | 0 | 0 | 0 | 0 | 1 | 0 |  | 0.5 | 2 | 27907629 | 593 | 0 | 0 | 0 | 0 | 0 | 0 | 0 | 0
269 | 27907643 | 27907621 | 25151427 | 1 | 1 | 1 | 3 | 01.7.11.07-0034 | ФССЦ-2001, 01.7.11.07-0034, приказ Минстроя России №1039/пр от 30.12.2016г. | Электроды диаметром 4 мм Э42А | 1346 | 1009 | кг | кг | 1 | 5.2 | 10.57 | 0 | 0 | 0 | 0 | 1 | 0 |  | 5.2 | 2 | 27907630 | 594 | 0 | 0 | 0 | 0 | 0 | 0 | 0 | 0
269 | 27907644 | 27907621 | 25152616 | 1 | 1 | 1 | 3 | 01.7.15.03-0042 | ФССЦ-2001, 01.7.15.03-0042, приказ Минстроя России №1039/пр от 30.12.2016г. | Болты с гайками и шайбами строительные | 1346 | 1009 | кг | кг | 1 | 38 | 9.04 | 0 | 0 | 0 | 0 | 1 | 0 |  | 38 | 2 | 27907631 | 595 | 0 | 0 | 0 | 0 | 0 | 0 | 0 | 0
269 | 27907645 | 27907621 | 25186615 | 1 | 1 | 1 | 3 | 14.4.03.17-0101 | ФССЦ-2001, 14.4.03.17-0101, приказ Минстроя России №1039/пр от 30.12.2016г. | Лаки канифольные, марки КФ-965 | 1348 | 1009 | т | т | 1000 | 0.004 | 70200 | 0 | 0 | 0 | 0 | 1 | 0 |  | 0.004 | 2 | 27907632 | 596 | 0 | 0 | 0 | 0 | 0 | 0 | 0 | 0
269 | 27907646 | 27907621 | 25203887 | 1 | 1 | 1 | 3 | 20.5.04.09-0001 | ФССЦ-2001, 20.5.04.09-0001, приказ Минстроя России №1039/пр от 30.12.2016г. | Сжимы ответвительные | 1355 | 1010 | 100 шт. | 100 шт. | 100 | 1.02 | 528 | 0 | 0 | 0 | 0 | 1 | 0 |  | 1.02 | 2 | 27907633 | 599 | 0 | 0 | 0 | 0 | 0 | 0 | 0 | 0
269 | 27907647 | 27907621 | 25147235 | 17 | 1 | 1 | 3 | 999-9950 |  | Вспомогательные ненормируемые материалы (2% от ОЗП) | 1374 | 1013 | РУБ | РУБ | 1 | 64.6 | 1 | 0 | 0 | 0 | 0 | 1 | 0 |  | 64.6 | 2 | 27907634 | 600 | 0 | 0 | 0 | 0 | 0 | 0 | 0 | 0
272 | 27911018 | 27911017 | 25416103 | 1 | 1 | 1 | 1 | 1-100-18 |  | Рабочий среднего разряда 1.8 | 1191 | 1013 | чел.-ч. | чел.-ч. | 1 | 0.16 | 0 | 0 | 0 | 7.68 | 0 | 1 | 1 |  | 0.16 | 2 | 27911018 | 601 | 0 | 0 | 0 | 0 | 0 | 0 | 0 | 0
272 | 27911019 | 27911017 | 25144380 | 17 | 1 | 1 | 3 | 04.3.01.09 |  | Раствор цементный | 1339 | 1007 | м3 | м3 | 1 | 0.01 | 0 | 0 | 0 | 0 | 0 | 0 | 0 |  | 0.01 | 3 | -1 |  | 0 | 0 | 0 | 0 | 0 | 0 | 0 | 0
274 | 27907668 | 27907650 | 25461299 | 1 | 1 | 1 | 1 | 1-100-50 |  | Рабочий среднего разряда 5 | 1191 | 1013 | чел.-ч. | чел.-ч. | 1 | 10.1 | 0 | 0 | 0 | 11.09 | 0 | 1 | 1 |  | 10.1 | 2 | 27907651 | 603 | 0 | 0 | 0 | 0 | 0 | 0 | 0 | 0
274 | 27907669 | 27907650 | 25412928 | 1 | 1 | 1 | 1 | 4-100-00 |  | Затраты труда машинистов | 1191 | 1013 | чел.-ч. | чел.-ч. | 1 | 0.44 | 0 | 0 | 0 | 0 | 0 | 1 | 2 |  | 0.44 | 2 | 27907652 | 604 | 0 | 0 | 0 | 0 | 0 | 0 | 0 | 0
274 | 27907670 | 27907650 | 25230445 | 1 | 1 | 1 | 2 | 91.06.05-011 | ФСЭМ-2001, 91.06.05-011, приказ Минстроя России №1039/пр от 30.12.2016г. | Погрузчик, грузоподъемность 5 т | 1368 | 1011 | маш.-ч | маш.-ч | 1 | 0.44 | 0 | 89.99 | 10.06 | 0 | 0 | 1 | 0 |  | 0.44 | 2 | 27907653 | 605 | 0 | 0 | 0 | 0 | 0 | 0 | 0 | 0
274 | 27907671 | 27907650 | 25148593 | 1 | 1 | 1 | 3 | 01.3.05.17-0002 | ФССЦ-2001, 01.3.05.17-0002, приказ Минстроя России №1039/пр от 30.12.2016г. | Канифоль сосновая | 1346 | 1009 | кг | кг | 1 | 0.01 | 27.74 | 0 | 0 | 0 | 0 | 1 | 0 |  | 0.01 | 2 | 27907654 | 606 | 0 | 0 | 0 | 0 | 0 | 0 | 0 | 0
274 | 27907672 | 27907650 | 25150264 | 1 | 1 | 1 | 3 | 01.7.06.05-0042 | ФССЦ-2001, 01.7.06.05-0042, приказ Минстроя России №1039/пр от 30.12.2016г. | Лента липкая изоляционная на поликасиновом компаунде марки ЛСЭПЛ, шириной 20-30 мм, толщиной от 0,14 до 0,19 мм | 1346 | 1009 | кг | кг | 1 | 0.02 | 91.29 | 0 | 0 | 0 | 0 | 1 | 0 |  | 0.02 | 2 | 27907655 | 607 | 0 | 0 | 0 | 0 | 0 | 0 | 0 | 0
274 | 27907673 | 27907650 | 25152616 | 1 | 1 | 1 | 3 | 01.7.15.03-0042 | ФССЦ-2001, 01.7.15.03-0042, приказ Минстроя России №1039/пр от 30.12.2016г. | Болты с гайками и шайбами строительные | 1346 | 1009 | кг | кг | 1 | 0.3 | 9.04 | 0 | 0 | 0 | 0 | 1 | 0 |  | 0.3 | 2 | 27907656 | 608 | 0 | 0 | 0 | 0 | 0 | 0 | 0 | 0
274 | 27907674 | 27907650 | 25152746 | 1 | 1 | 1 | 3 | 01.7.15.07-0012 | ФССЦ-2001, 01.7.15.07-0012, приказ Минстроя России №1039/пр от 30.12.2016г. | Дюбели пластмассовые с шурупами 12х70 мм | 1355 | 1010 | 100 шт. | 100 шт. | 100 | 0.1 | 83 | 0 | 0 | 0 | 0 | 1 | 0 |  | 0.1 | 2 | 27907657 | 609 | 0 | 0 | 0 | 0 | 0 | 0 | 0 | 0
274 | 27907675 | 27907650 | 25154653 | 1 | 1 | 1 | 3 | 03.1.01.01-0002 | ФССЦ-2001, 03.1.01.01-0002, приказ Минстроя России №1039/пр от 30.12.2016г. | Гипсовые вяжущие, марка Г3 | 1348 | 1009 | т | т | 1000 | 0.0003 | 729.98 | 0 | 0 | 0 | 0 | 1 | 0 |  | 0.0003 | 2 | 27907658 | 610 | 0 | 0 | 0 | 0 | 0 | 0 | 0 | 0
274 | 27907676 | 27907650 | 25177369 | 1 | 1 | 1 | 3 | 10.2.02.08-0001 | ФССЦ-2001, 10.2.02.08-0001, приказ Минстроя России №1039/пр от 30.12.2016г. | Проволока медная круглая электротехническая ММ (мягкая) диаметром 1,0-3,0 мм и выше | 1348 | 1009 | т | т | 1000 | 0.0001 | 37517 | 0 | 0 | 0 | 0 | 1 | 0 |  | 0.0001 | 2 | 27907659 | 611 | 0 | 0 | 0 | 0 | 0 | 0 | 0 | 0
274 | 27907677 | 27907650 | 25177689 | 1 | 1 | 1 | 3 | 10.3.02.03-0012 | ФССЦ-2001, 10.3.02.03-0012, приказ Минстроя России №1039/пр от 30.12.2016г. | Припои оловянно-свинцовые бессурьмянистые марки ПОС40 | 1346 | 1009 | кг | кг | 1 | 0.06 | 65.75 | 0 | 0 | 0 | 0 | 1 | 0 |  | 0.06 | 2 | 27907660 | 612 | 0 | 0 | 0 | 0 | 0 | 0 | 0 | 0
274 | 27907678 | 27907650 | 25185935 | 1 | 1 | 1 | 3 | 14.3.02.01-0219 | ФССЦ-2001, 14.3.02.01-0219, приказ Минстроя России №1039/пр от 30.12.2016г. | Краска водоэмульсионная ВЭАК-1180 | 1348 | 1009 | т | т | 1000 | 2e-05 | 15481 | 0 | 0 | 0 | 0 | 1 | 0 |  | 2e-05 | 2 | 27907661 | 613 | 0 | 0 | 0 | 0 | 0 | 0 | 0 | 0
274 | 27907679 | 27907650 | 25186612 | 1 | 1 | 1 | 3 | 14.4.03.17-0011 | ФССЦ-2001, 14.4.03.17-0011, приказ Минстроя России №1039/пр от 30.12.2016г. | Лак электроизоляционный 318 | 1346 | 1009 | кг | кг | 1 | 0.03 | 35.63 | 0 | 0 | 0 | 0 | 1 | 0 |  | 0.03 | 2 | 27907662 | 614 | 0 | 0 | 0 | 0 | 0 | 0 | 0 | 0
274 | 27907680 | 27907650 | 25201940 | 1 | 1 | 1 | 3 | 20.2.10.03-0020 | ФССЦ-2001, 20.2.10.03-0020, приказ Минстроя России №1039/пр от 30.12.2016г. | Наконечники кабельные П2.5-4Д-МУ3 | 1355 | 1010 | 100 шт. | 100 шт. | 100 | 0.1 | 203 | 0 | 0 | 0 | 0 | 1 | 0 |  | 0.1 | 2 | 27907663 | 615 | 0 | 0 | 0 | 0 | 0 | 0 | 0 | 0
274 | 27907681 | 27907650 | 25208682 | 1 | 1 | 1 | 3 | 22.2.02.15-0001 | ФССЦ-2001, 22.2.02.15-0001, приказ Минстроя России №1039/пр от 30.12.2016г. | Скрепы 10х2 | 1346 | 1009 | кг | кг | 1 | 0.02 | 15.37 | 0 | 0 | 0 | 0 | 1 | 0 |  | 0.02 | 2 | 27907664 | 616 | 0 | 0 | 0 | 0 | 0 | 0 | 0 | 0
274 | 27907682 | 27907650 | 25215897 | 1 | 1 | 1 | 3 | 24.3.01.01-0004 | ФССЦ-2001, 24.3.01.01-0004, приказ Минстроя России №1039/пр от 30.12.2016г. | Трубка полихлорвиниловая ПХВ-305 диаметром 6-10 мм | 1346 | 1009 | кг | кг | 1 | 0.08 | 38.34 | 0 | 0 | 0 | 0 | 1 | 0 |  | 0.08 | 2 | 27907665 | 617 | 0 | 0 | 0 | 0 | 0 | 0 | 0 | 0
274 | 27907683 | 27907650 | 25147236 | 17 | 1 | 1 | 3 | 999-0005 |  | Масса оборудования | 1348 | 1009 | т | т | 1000 | 0.001 | 0 | 0 | 0 | 0 | 0 | 0 | 0 |  | 0.001 | 3 | -1 |  | 0 | 0 | 0 | 0 | 0 | 0 | 0 | 0
274 | 27907684 | 27907650 | 25147235 | 17 | 1 | 1 | 3 | 999-9950 |  | Вспомогательные ненормируемые материалы (2% от ОЗП) | 1374 | 1013 | РУБ | РУБ | 1 | 2.24 | 1 | 0 | 0 | 0 | 0 | 1 | 0 |  | 2.24 | 2 | 27907666 | 619 | 0 | 0 | 0 | 0 | 0 | 0 | 0 | 0
276 | 27907700 | 27907686 | 25412930 | 1 | 1 | 1 | 1 | 1-100-38 |  | Рабочий среднего разряда 3.8 | 1191 | 1013 | чел.-ч. | чел.-ч. | 1 | 27.76 | 0 | 0 | 0 | 9.4 | 0 | 1 | 1 |  | 27.76 | 2 | 27907687 | 620 | 0 | 0 | 0 | 0 | 0 | 0 | 0 | 0
276 | 27907701 | 27907686 | 25412928 | 1 | 1 | 1 | 1 | 4-100-00 |  | Затраты труда машинистов | 1191 | 1013 | чел.-ч. | чел.-ч. | 1 | 0.36 | 0 | 0 | 0 | 0 | 0 | 1 | 2 |  | 0.36 | 2 | 27907688 | 621 | 0 | 0 | 0 | 0 | 0 | 0 | 0 | 0
276 | 27907702 | 27907686 | 25230220 | 1 | 1 | 1 | 2 | 91.05.05-014 | ФСЭМ-2001, 91.05.05-014, приказ Минстроя России №1039/пр от 30.12.2016г. | Краны на автомобильном ходу, грузоподъемность 10 т | 1368 | 1011 | маш.-ч | маш.-ч | 1 | 0.18 | 0 | 111.99 | 13.5 | 0 | 0 | 1 | 0 |  | 0.18 | 2 | 27907689 | 622 | 0 | 0 | 0 | 0 | 0 | 0 | 0 | 0
276 | 27907703 | 27907686 | 25231607 | 1 | 1 | 1 | 2 | 91.14.02-001 | ФСЭМ-2001, 91.14.02-001, приказ Минстроя России №1039/пр от 30.12.2016г. | Автомобили бортовые, грузоподъемность до 5 т | 1368 | 1011 | маш.-ч | маш.-ч | 1 | 0.18 | 0 | 65.71 | 11.6 | 0 | 0 | 1 | 0 |  | 0.18 | 2 | 27907690 | 623 | 0 | 0 | 0 | 0 | 0 | 0 | 0 | 0
276 | 27907704 | 27907686 | 25231911 | 1 | 1 | 1 | 2 | 91.17.04-233 | ФСЭМ-2001, 91.17.04-233, приказ Минстроя России №1039/пр от 30.12.2016г. | Установки для сварки ручной дуговой (постоянного тока) | 1368 | 1011 | маш.-ч | маш.-ч | 1 | 14.32 | 0 | 8.1 | 0 | 0 | 0 | 1 | 0 |  | 14.32 | 2 | 27907691 | 624 | 0 | 0 | 0 | 0 | 0 | 0 | 0 | 0
276 | 27907705 | 27907686 | 25151427 | 1 | 1 | 1 | 3 | 01.7.11.07-0034 | ФССЦ-2001, 01.7.11.07-0034, приказ Минстроя России №1039/пр от 30.12.2016г. | Электроды диаметром 4 мм Э42А | 1346 | 1009 | кг | кг | 1 | 1.05 | 10.57 | 0 | 0 | 0 | 0 | 1 | 0 |  | 1.05 | 2 | 27907692 | 625 | 0 | 0 | 0 | 0 | 0 | 0 | 0 | 0
276 | 27907706 | 27907686 | 25152623 | 1 | 1 | 1 | 3 | 01.7.15.04-0011 | ФССЦ-2001, 01.7.15.04-0011, приказ Минстроя России №1039/пр от 30.12.2016г. | Винты с полукруглой головкой длиной 50 мм | 1348 | 1009 | т | т | 1000 | 0.00218 | 12430 | 0 | 0 | 0 | 0 | 1 | 0 |  | 0.00218 | 2 | 27907693 | 626 | 0 | 0 | 0 | 0 | 0 | 0 | 0 | 0
276 | 27907707 | 27907686 | 25174136 | 1 | 1 | 1 | 3 | 08.3.07.01-0076 | ФССЦ-2001, 08.3.07.01-0076, приказ Минстроя России №1039/пр от 30.12.2016г. | Сталь полосовая, марка стали Ст3сп шириной 50-200 мм толщиной 4-5 мм | 1348 | 1009 | т | т | 1000 | 0.0515 | 5000 | 0 | 0 | 0 | 0 | 1 | 0 |  | 0.0515 | 2 | 27907694 | 628 | 0 | 0 | 0 | 0 | 0 | 0 | 0 | 0
276 | 27907708 | 27907686 | 25195474 | 1 | 1 | 1 | 3 | 18.5.08.09-0001 | ФССЦ-2001, 18.5.08.09-0001, приказ Минстроя России №1039/пр от 30.12.2016г. | Патрубки | 1358 | 1010 | 10 шт. | 10 шт. | 10 | 1 | 277.5 | 0 | 0 | 0 | 0 | 1 | 0 |  | 1 | 2 | 27907695 | 629 | 0 | 0 | 0 | 0 | 0 | 0 | 0 | 0
276 | 27907709 | 27907686 | 25200071 | 1 | 1 | 1 | 3 | 20.1.02.23-0082 | ФССЦ-2001, 20.1.02.23-0082, приказ Минстроя России №1039/пр от 30.12.2016г. | Перемычки гибкие, тип ПГС-50 | 1358 | 1010 | 10 шт. | 10 шт. | 10 | 0.5 | 39 | 0 | 0 | 0 | 0 | 1 | 0 |  | 0.5 | 2 | 27907696 | 630 | 0 | 0 | 0 | 0 | 0 | 0 | 0 | 0
276 | 27907710 | 27907686 | 25200193 | 1 | 1 | 1 | 3 | 20.2.02.01-0019 | ФССЦ-2001, 20.2.02.01-0019, приказ Минстроя России №1039/пр от 30.12.2016г. | Втулки изолирующие | 1356 | 1010 | 1000 шт. | 1000 шт. | 1000 | 0.01 | 270 | 0 | 0 | 0 | 0 | 1 | 0 |  | 0.01 | 2 | 27907697 | 631 | 0 | 0 | 0 | 0 | 0 | 0 | 0 | 0
276 | 27907711 | 27907686 | 25147235 | 17 | 1 | 1 | 3 | 999-9950 |  | Вспомогательные ненормируемые материалы (2% от ОЗП) | 1374 | 1013 | РУБ | РУБ | 1 | 5.22 | 1 | 0 | 0 | 0 | 0 | 1 | 0 |  | 5.22 | 2 | 27907698 | 632 | 0 | 0 | 0 | 0 | 0 | 0 | 0 | 0
278 | 27907723 | 27907713 | 25412930 | 1 | 1 | 1 | 1 | 1-100-38 |  | Рабочий среднего разряда 3.8 | 1191 | 1013 | чел.-ч. | чел.-ч. | 1 | 27.52 | 0 | 0 | 0 | 9.4 | 0 | 1 | 1 |  | 27.52 | 2 | 27907714 | 633 | 0 | 0 | 0 | 0 | 0 | 0 | 0 | 0
278 | 27907724 | 27907713 | 25412928 | 1 | 1 | 1 | 1 | 4-100-00 |  | Затраты труда машинистов | 1191 | 1013 | чел.-ч. | чел.-ч. | 1 | 0.52 | 0 | 0 | 0 | 0 | 0 | 1 | 2 |  | 0.52 | 2 | 27907715 | 634 | 0 | 0 | 0 | 0 | 0 | 0 | 0 | 0
278 | 27907725 | 27907713 | 25230220 | 1 | 1 | 1 | 2 | 91.05.05-014 | ФСЭМ-2001, 91.05.05-014, приказ Минстроя России №1039/пр от 30.12.2016г. | Краны на автомобильном ходу, грузоподъемность 10 т | 1368 | 1011 | маш.-ч | маш.-ч | 1 | 0.26 | 0 | 111.99 | 13.5 | 0 | 0 | 1 | 0 |  | 0.26 | 2 | 27907716 | 635 | 0 | 0 | 0 | 0 | 0 | 0 | 0 | 0
278 | 27907726 | 27907713 | 25231607 | 1 | 1 | 1 | 2 | 91.14.02-001 | ФСЭМ-2001, 91.14.02-001, приказ Минстроя России №1039/пр от 30.12.2016г. | Автомобили бортовые, грузоподъемность до 5 т | 1368 | 1011 | маш.-ч | маш.-ч | 1 | 0.26 | 0 | 65.71 | 11.6 | 0 | 0 | 1 | 0 |  | 0.26 | 2 | 27907717 | 636 | 0 | 0 | 0 | 0 | 0 | 0 | 0 | 0
278 | 27907727 | 27907713 | 25231911 | 1 | 1 | 1 | 2 | 91.17.04-233 | ФСЭМ-2001, 91.17.04-233, приказ Минстроя России №1039/пр от 30.12.2016г. | Установки для сварки ручной дуговой (постоянного тока) | 1368 | 1011 | маш.-ч | маш.-ч | 1 | 2.16 | 0 | 8.1 | 0 | 0 | 0 | 1 | 0 |  | 2.16 | 2 | 27907718 | 637 | 0 | 0 | 0 | 0 | 0 | 0 | 0 | 0
278 | 27907728 | 27907713 | 25151427 | 1 | 1 | 1 | 3 | 01.7.11.07-0034 | ФССЦ-2001, 01.7.11.07-0034, приказ Минстроя России №1039/пр от 30.12.2016г. | Электроды диаметром 4 мм Э42А | 1346 | 1009 | кг | кг | 1 | 0.96 | 10.57 | 0 | 0 | 0 | 0 | 1 | 0 |  | 0.96 | 2 | 27907719 | 638 | 0 | 0 | 0 | 0 | 0 | 0 | 0 | 0
278 | 27907729 | 27907713 | 25185077 | 1 | 1 | 1 | 3 | 14.1.02.01-0002 | ФССЦ-2001, 14.1.02.01-0002, приказ Минстроя России №1039/пр от 30.12.2016г. | Клей БМК-5к | 1346 | 1009 | кг | кг | 1 | 0.4 | 25.8 | 0 | 0 | 0 | 0 | 1 | 0 |  | 0.4 | 2 | 27907720 | 639 | 0 | 0 | 0 | 0 | 0 | 0 | 0 | 0
278 | 27907730 | 27907713 | 25147235 | 17 | 1 | 1 | 3 | 999-9950 |  | Вспомогательные ненормируемые материалы (2% от ОЗП) | 1374 | 1013 | РУБ | РУБ | 1 | 5.17 | 1 | 0 | 0 | 0 | 0 | 1 | 0 |  | 5.17 | 2 | 27907721 | 641 | 0 | 0 | 0 | 0 | 0 | 0 | 0 | 0
280 | 27907744 | 27907732 | 25412930 | 1 | 1 | 1 | 1 | 1-100-38 |  | Рабочий среднего разряда 3.8 | 1191 | 1013 | чел.-ч. | чел.-ч. | 1 | 6.29 | 0 | 0 | 0 | 9.4 | 0 | 1 | 1 |  | 6.29 | 2 | 27907733 | 642 | 0 | 0 | 0 | 0 | 0 | 0 | 0 | 0
280 | 27907745 | 27907732 | 25412928 | 1 | 1 | 1 | 1 | 4-100-00 |  | Затраты труда машинистов | 1191 | 1013 | чел.-ч. | чел.-ч. | 1 | 0.06 | 0 | 0 | 0 | 0 | 0 | 1 | 2 |  | 0.06 | 2 | 27907734 | 643 | 0 | 0 | 0 | 0 | 0 | 0 | 0 | 0
280 | 27907746 | 27907732 | 25230220 | 1 | 1 | 1 | 2 | 91.05.05-014 | ФСЭМ-2001, 91.05.05-014, приказ Минстроя России №1039/пр от 30.12.2016г. | Краны на автомобильном ходу, грузоподъемность 10 т | 1368 | 1011 | маш.-ч | маш.-ч | 1 | 0.03 | 0 | 111.99 | 13.5 | 0 | 0 | 1 | 0 |  | 0.03 | 2 | 27907735 | 644 | 0 | 0 | 0 | 0 | 0 | 0 | 0 | 0
280 | 27907747 | 27907732 | 25231607 | 1 | 1 | 1 | 2 | 91.14.02-001 | ФСЭМ-2001, 91.14.02-001, приказ Минстроя России №1039/пр от 30.12.2016г. | Автомобили бортовые, грузоподъемность до 5 т | 1368 | 1011 | маш.-ч | маш.-ч | 1 | 0.03 | 0 | 65.71 | 11.6 | 0 | 0 | 1 | 0 |  | 0.03 | 2 | 27907736 | 645 | 0 | 0 | 0 | 0 | 0 | 0 | 0 | 0
280 | 27907748 | 27907732 | 25150263 | 1 | 1 | 1 | 3 | 01.7.06.05-0041 | ФССЦ-2001, 01.7.06.05-0041, приказ Минстроя России №1039/пр от 30.12.2016г. | Лента изоляционная прорезиненная односторонняя ширина 20 мм, толщина 0,25-0,35 мм | 1346 | 1009 | кг | кг | 1 | 0.32 | 30.4 | 0 | 0 | 0 | 0 | 1 | 0 |  | 0.32 | 2 | 27907737 | 646 | 0 | 0 | 0 | 0 | 0 | 0 | 0 | 0
280 | 27907749 | 27907732 | 25150542 | 1 | 1 | 1 | 3 | 01.7.07.20-0002 | ФССЦ-2001, 01.7.07.20-0002, приказ Минстроя России №1039/пр от 30.12.2016г. | Тальк молотый, сорт I | 1348 | 1009 | т | т | 1000 | 0.00105 | 1820 | 0 | 0 | 0 | 0 | 1 | 0 |  | 0.00105 | 2 | 27907738 | 647 | 0 | 0 | 0 | 0 | 0 | 0 | 0 | 0
280 | 27907750 | 27907732 | 25186459 | 1 | 1 | 1 | 3 | 14.4.02.09-0001 | ФССЦ-2001, 14.4.02.09-0001, приказ Минстроя России №1039/пр от 30.12.2016г. | Краска | 1346 | 1009 | кг | кг | 1 | 0.02 | 28.6 | 0 | 0 | 0 | 0 | 1 | 0 |  | 0.02 | 2 | 27907739 | 648 | 0 | 0 | 0 | 0 | 0 | 0 | 0 | 0
280 | 27907751 | 27907732 | 25200137 | 1 | 1 | 1 | 3 | 20.2.01.05-0005 | ФССЦ-2001, 20.2.01.05-0005, приказ Минстроя России №1039/пр от 30.12.2016г. | Гильза кабельная медная ГМ 16 | 1355 | 1010 | 100 шт. | 100 шт. | 100 | 0.05 | 143 | 0 | 0 | 0 | 0 | 1 | 0 |  | 0.05 | 2 | 27907740 | 649 | 0 | 0 | 0 | 0 | 0 | 0 | 0 | 0
280 | 27907752 | 27907732 | 25200187 | 1 | 1 | 1 | 3 | 20.2.02.01-0013 | ФССЦ-2001, 20.2.02.01-0013, приказ Минстроя России №1039/пр от 30.12.2016г. | Втулки В28 | 1356 | 1010 | 1000 шт. | 1000 шт. | 1000 | 0.0122 | 176.21 | 0 | 0 | 0 | 0 | 1 | 0 |  | 0.0122 | 2 | 27907741 | 650 | 0 | 0 | 0 | 0 | 0 | 0 | 0 | 0
280 | 27907753 | 27907732 | 25147235 | 17 | 1 | 1 | 3 | 999-9950 |  | Вспомогательные ненормируемые материалы (2% от ОЗП) | 1374 | 1013 | РУБ | РУБ | 1 | 1.18 | 1 | 0 | 0 | 0 | 0 | 1 | 0 |  | 1.18 | 2 | 27907742 | 652 | 0 | 0 | 0 | 0 | 0 | 0 | 0 | 0
282 | 27907762 | 27907755 | 25419089 | 1 | 1 | 1 | 1 | 1-100-40 |  | Рабочий среднего разряда 4 | 1191 | 1013 | чел.-ч. | чел.-ч. | 1 | 89.1 | 0 | 0 | 0 | 9.62 | 0 | 1 | 1 |  | 89.1 | 2 | 27907758 | 653 | 0 | 0 | 0 | 0 | 0 | 0 | 0 | 0
282 | 27907763 | 27907755 | 25412928 | 1 | 1 | 1 | 1 | 4-100-00 |  | Затраты труда машинистов | 1191 | 1013 | чел.-ч. | чел.-ч. | 1 | 0.03 | 0 | 0 | 0 | 0 | 0 | 1 | 2 |  | 0.03 | 2 | 27907759 | 654 | 0 | 0 | 0 | 0 | 0 | 0 | 0 | 0
282 | 27907764 | 27907755 | 25230514 | 1 | 1 | 1 | 2 | 91.06.06-048 | ФСЭМ-2001, 91.06.06-048, приказ Минстроя России №1039/пр от 30.12.2016г. | Подъемники одномачтовые, грузоподъемность до 500 кг, высота подъема 45 м | 1368 | 1011 | маш.-ч | маш.-ч | 1 | 0.03 | 0 | 31.26 | 13.5 | 0 | 0 | 1 | 0 |  | 0.03 | 2 | 27907760 | 655 | 0 | 0 | 0 | 0 | 0 | 0 | 0 | 0
282 | 27907765 | 27907755 | 25146956 | 17 | 1 | 1 | 3 | 20.3.03.03 |  | Светильники с лампами накаливания | 1354 | 1010 | шт. | шт. | 1 | 100 | 0 | 0 | 0 | 0 | 0 | 0 | 0 |  | 100 | 3 | -1 |  | 0 | 0 | 0 | 0 | 0 | 0 | 0 | 0
318 | 27907775 | 27907768 | 25414889 | 1 | 1 | 1 | 1 | 1-100-27 |  | Рабочий среднего разряда 2.7 | 1191 | 1013 | чел.-ч. | чел.-ч. | 1 | 34.66 | 0 | 0 | 0 | 8.31 | 0 | 1 | 1 |  | 34.66 | 2 | 27907769 | 657 | 0 | 0 | 0 | 0 | 0 | 0 | 0 | 0
318 | 27907776 | 27907768 | 25412928 | 1 | 1 | 1 | 1 | 4-100-00 |  | Затраты труда машинистов | 1191 | 1013 | чел.-ч. | чел.-ч. | 1 | 0.1 | 0 | 0 | 0 | 0 | 0 | 1 | 2 |  | 0.1 | 2 | 27907770 | 658 | 0 | 0 | 0 | 0 | 0 | 0 | 0 | 0
318 | 27907777 | 27907768 | 25230514 | 1 | 1 | 1 | 2 | 91.06.06-048 | ФСЭМ-2001, 91.06.06-048, приказ Минстроя России №1039/пр от 30.12.2016г. | Подъемники одномачтовые, грузоподъемность до 500 кг, высота подъема 45 м | 1368 | 1011 | маш.-ч | маш.-ч | 1 | 0.1 | 0 | 31.26 | 13.5 | 0 | 0 | 1 | 0 |  | 0.1 | 2 | 27907771 | 659 | 0 | 0 | 0 | 0 | 0 | 0 | 0 | 0
318 | 27907778 | 27907768 | 25231842 | 1 | 1 | 1 | 2 | 91.17.04-042 | ФСЭМ-2001, 91.17.04-042, приказ Минстроя России №1039/пр от 30.12.2016г. | Аппарат для газовой сварки и резки | 1368 | 1011 | маш.-ч | маш.-ч | 1 | 3.3 | 0 | 1.2 | 0 | 0 | 0 | 1 | 0 |  | 3.3 | 2 | 27907772 | 660 | 0 | 0 | 0 | 0 | 0 | 0 | 0 | 0
318 | 27907779 | 27907768 | 25148309 | 1 | 1 | 1 | 3 | 01.3.02.03-0001 | ФССЦ-2001, 01.3.02.03-0001, приказ Минстроя России №1039/пр от 30.12.2016г. | Ацетилен газообразный технический | 1339 | 1007 | м3 | м3 | 1 | 0.43 | 38.51 | 0 | 0 | 0 | 0 | 1 | 0 | *0 | 0 | 2 | 27907773 | 661 | 0 | 0 | 0 | 0 | 0 | 0 | 0 | 0
318 | 27907780 | 27907768 | 25148328 | 1 | 1 | 1 | 3 | 01.3.02.08-0001 | ФССЦ-2001, 01.3.02.08-0001, приказ Минстроя России №1039/пр от 30.12.2016г. | Кислород технический газообразный | 1339 | 1007 | м3 | м3 | 1 | 2.74 | 6.22 | 0 | 0 | 0 | 0 | 1 | 0 | *0 | 0 | 2 | 27907774 | 662 | 0 | 0 | 0 | 0 | 0 | 0 | 0 | 0
318 | 27907781 | 27907768 | 25147242 | 17 | 1 | 1 | 3 | 01.7.07.07 |  | Строительный мусор и масса возвратных материалов | 1348 | 1009 | т | т | 1000 | 0.22 | 0 | 0 | 0 | 0 | 0 | 0 | 0 | *0 | 0 | 3 | -1 |  | 0 | 0 | 0 | 0 | 0 | 0 | 0 | 0
319 | 27907789 | 27907782 | 25414889 | 1 | 1 | 1 | 1 | 1-100-27 |  | Рабочий среднего разряда 2.7 | 1191 | 1013 | чел.-ч. | чел.-ч. | 1 | 59.62 | 0 | 0 | 0 | 8.31 | 0 | 1 | 1 |  | 59.62 | 2 | 27907783 | 663 | 0 | 0 | 0 | 0 | 0 | 0 | 0 | 0
319 | 27907790 | 27907782 | 25412928 | 1 | 1 | 1 | 1 | 4-100-00 |  | Затраты труда машинистов | 1191 | 1013 | чел.-ч. | чел.-ч. | 1 | 0.17 | 0 | 0 | 0 | 0 | 0 | 1 | 2 |  | 0.17 | 2 | 27907784 | 664 | 0 | 0 | 0 | 0 | 0 | 0 | 0 | 0
319 | 27907791 | 27907782 | 25230514 | 1 | 1 | 1 | 2 | 91.06.06-048 | ФСЭМ-2001, 91.06.06-048, приказ Минстроя России №1039/пр от 30.12.2016г. | Подъемники одномачтовые, грузоподъемность до 500 кг, высота подъема 45 м | 1368 | 1011 | маш.-ч | маш.-ч | 1 | 0.17 | 0 | 31.26 | 13.5 | 0 | 0 | 1 | 0 |  | 0.17 | 2 | 27907785 | 665 | 0 | 0 | 0 | 0 | 0 | 0 | 0 | 0
319 | 27907792 | 27907782 | 25231842 | 1 | 1 | 1 | 2 | 91.17.04-042 | ФСЭМ-2001, 91.17.04-042, приказ Минстроя России №1039/пр от 30.12.2016г. | Аппарат для газовой сварки и резки | 1368 | 1011 | маш.-ч | маш.-ч | 1 | 5.7 | 0 | 1.2 | 0 | 0 | 0 | 1 | 0 |  | 5.7 | 2 | 27907786 | 666 | 0 | 0 | 0 | 0 | 0 | 0 | 0 | 0
319 | 27907793 | 27907782 | 25148309 | 1 | 1 | 1 | 3 | 01.3.02.03-0001 | ФССЦ-2001, 01.3.02.03-0001, приказ Минстроя России №1039/пр от 30.12.2016г. | Ацетилен газообразный технический | 1339 | 1007 | м3 | м3 | 1 | 0.74 | 38.51 | 0 | 0 | 0 | 0 | 1 | 0 | *0 | 0 | 2 | 27907787 | 667 | 0 | 0 | 0 | 0 | 0 | 0 | 0 | 0
319 | 27907794 | 27907782 | 25148328 | 1 | 1 | 1 | 3 | 01.3.02.08-0001 | ФССЦ-2001, 01.3.02.08-0001, приказ Минстроя России №1039/пр от 30.12.2016г. | Кислород технический газообразный | 1339 | 1007 | м3 | м3 | 1 | 4.73 | 6.22 | 0 | 0 | 0 | 0 | 1 | 0 | *0 | 0 | 2 | 27907788 | 668 | 0 | 0 | 0 | 0 | 0 | 0 | 0 | 0
319 | 27907795 | 27907782 | 25147242 | 17 | 1 | 1 | 3 | 01.7.07.07 |  | Строительный мусор и масса возвратных материалов | 1348 | 1009 | т | т | 1000 | 0.34 | 0 | 0 | 0 | 0 | 0 | 0 | 0 | *0 | 0 | 3 | -1 |  | 0 | 0 | 0 | 0 | 0 | 0 | 0 | 0
320 | 27907800 | 27907796 | 25413998 | 1 | 1 | 1 | 1 | 1-100-21 |  | Рабочий среднего разряда 2.1 | 1191 | 1013 | чел.-ч. | чел.-ч. | 1 | 158 | 0 | 0 | 0 | 7.87 | 0 | 1 | 1 |  | 158 | 2 | 27907797 | 669 | 0 | 0 | 0 | 0 | 0 | 0 | 0 | 0
320 | 27907801 | 27907796 | 25412928 | 1 | 1 | 1 | 1 | 4-100-00 |  | Затраты труда машинистов | 1191 | 1013 | чел.-ч. | чел.-ч. | 1 | 3.82 | 0 | 0 | 0 | 0 | 0 | 1 | 2 |  | 3.82 | 2 | 27907798 | 670 | 0 | 0 | 0 | 0 | 0 | 0 | 0 | 0
320 | 27907802 | 27907796 | 25230514 | 1 | 1 | 1 | 2 | 91.06.06-048 | ФСЭМ-2001, 91.06.06-048, приказ Минстроя России №1039/пр от 30.12.2016г. | Подъемники одномачтовые, грузоподъемность до 500 кг, высота подъема 45 м | 1368 | 1011 | маш.-ч | маш.-ч | 1 | 3.82 | 0 | 31.26 | 13.5 | 0 | 0 | 1 | 0 |  | 3.82 | 2 | 27907799 | 671 | 0 | 0 | 0 | 0 | 0 | 0 | 0 | 0
321 | 27907818 | 27907804 | 25412980 | 1 | 1 | 1 | 1 | 1-100-35 |  | Рабочий среднего разряда 3.5 | 1191 | 1013 | чел.-ч. | чел.-ч. | 1 | 16.24 | 0 | 0 | 0 | 9.07 | 0 | 1 | 1 | )*0,4 | 6.496 | 2 | 27907805 | 672 | 0 | 0 | 0 | 0 | 0 | 0 | 0 | 0
321 | 27907819 | 27907804 | 25412928 | 1 | 1 | 1 | 1 | 4-100-00 |  | Затраты труда машинистов | 1191 | 1013 | чел.-ч. | чел.-ч. | 1 | 0.51 | 0 | 0 | 0 | 0 | 0 | 1 | 2 | )*0,4 | 0.204 | 2 | 27907806 | 673 | 0 | 0 | 0 | 0 | 0 | 0 | 0 | 0
321 | 27907820 | 27907804 | 25230118 | 1 | 1 | 1 | 2 | 91.05.01-017 | ФСЭМ-2001, 91.05.01-017, приказ Минстроя России №1039/пр от 30.12.2016г. | Краны башенные, грузоподъемность 8 т | 1368 | 1011 | маш.-ч | маш.-ч | 1 | 0.01 | 0 | 86.4 | 13.5 | 0 | 0 | 1 | 0 | )*0,4 | 0.004 | 2 | 27907807 | 674 | 0 | 0 | 0 | 0 | 0 | 0 | 0 | 0
321 | 27907821 | 27907804 | 25230220 | 1 | 1 | 1 | 2 | 91.05.05-014 | ФСЭМ-2001, 91.05.05-014, приказ Минстроя России №1039/пр от 30.12.2016г. | Краны на автомобильном ходу, грузоподъемность 10 т | 1368 | 1011 | маш.-ч | маш.-ч | 1 | 0.1 | 0 | 111.99 | 13.5 | 0 | 0 | 1 | 0 | )*0,4 | 0.04 | 2 | 27907808 | 675 | 0 | 0 | 0 | 0 | 0 | 0 | 0 | 0
321 | 27907822 | 27907804 | 25231607 | 1 | 1 | 1 | 2 | 91.14.02-001 | ФСЭМ-2001, 91.14.02-001, приказ Минстроя России №1039/пр от 30.12.2016г. | Автомобили бортовые, грузоподъемность до 5 т | 1368 | 1011 | маш.-ч | маш.-ч | 1 | 0.4 | 0 | 65.71 | 11.6 | 0 | 0 | 1 | 0 | )*0,4 | 0.16 | 2 | 27907809 | 676 | 0 | 0 | 0 | 0 | 0 | 0 | 0 | 0
321 | 27907823 | 27907804 | 25150638 | 1 | 1 | 1 | 3 | 01.7.07.29-0101 | ФССЦ-2001, 01.7.07.29-0101, приказ Минстроя России №1039/пр от 30.12.2016г. | Очес льняной | 1346 | 1009 | кг | кг | 1 | 0.11 | 37.29 | 0 | 0 | 0 | 0 | 1 | 0 | )*0 | 0 | 2 | 27907810 | 677 | 0 | 0 | 0 | 0 | 0 | 0 | 0 | 0
321 | 27907824 | 27907804 | 25152775 | 1 | 1 | 1 | 3 | 01.7.15.07-0063 | ФССЦ-2001, 01.7.15.07-0063, приказ Минстроя России №1039/пр от 30.12.2016г. | Дюбели с калиброванной головкой (россыпью) 3х68,5 мм | 1348 | 1009 | т | т | 1000 | 0.00275 | 25425 | 0 | 0 | 0 | 0 | 1 | 0 | )*0 | 0 | 2 | 27907811 | 678 | 0 | 0 | 0 | 0 | 0 | 0 | 0 | 0
321 | 27907825 | 27907804 | 25155503 | 1 | 1 | 1 | 3 | 04.3.01.09-0012 | ФССЦ-2001, 04.3.01.09-0012, приказ Минстроя России №1039/пр от 30.12.2016г. | Раствор готовый кладочный цементный марки 50 | 1339 | 1007 | м3 | м3 | 1 | 0.0044 | 485.9 | 0 | 0 | 0 | 0 | 1 | 0 | )*0 | 0 | 2 | 27907812 | 679 | 0 | 0 | 0 | 0 | 0 | 0 | 0 | 0
321 | 27907826 | 27907804 | 25186365 | 1 | 1 | 1 | 3 | 14.4.02.04-0141 | ФССЦ-2001, 14.4.02.04-0141, приказ Минстроя России №1039/пр от 30.12.2016г. | Краски масляные земляные марки МА-0115 мумия, сурик железный | 1348 | 1009 | т | т | 1000 | 0.00022 | 15119 | 0 | 0 | 0 | 0 | 1 | 0 | )*0 | 0 | 2 | 27907813 | 680 | 0 | 0 | 0 | 0 | 0 | 0 | 0 | 0
321 | 27907827 | 27907804 | 25187091 | 1 | 1 | 1 | 3 | 14.5.05.01-0012 | ФССЦ-2001, 14.5.05.01-0012, приказ Минстроя России №1039/пр от 30.12.2016г. | Олифа комбинированная, марки К-3 | 1348 | 1009 | т | т | 1000 | 0.00011 | 16950 | 0 | 0 | 0 | 0 | 1 | 0 | )*0 | 0 | 2 | 27907814 | 681 | 0 | 0 | 0 | 0 | 0 | 0 | 0 | 0
321 | 27907828 | 27907804 | 25195433 | 1 | 1 | 1 | 3 | 18.5.08.05-0022 | ФССЦ-2001, 18.5.08.05-0022, приказ Минстроя России №1039/пр от 30.12.2016г. | Кронштейны для крепления радиаторов к кирпичным и бетонным стенам, при длине кронштейна 131 мм | 1355 | 1010 | 100 шт. | 100 шт. | 100 | 0.22 | 180.69 | 0 | 0 | 0 | 0 | 1 | 0 | )*0 | 0 | 2 | 27907815 | 682 | 0 | 0 | 0 | 0 | 0 | 0 | 0 | 0
321 | 27907829 | 27907804 | 25195434 | 1 | 1 | 1 | 3 | 18.5.08.05-0023 | ФССЦ-2001, 18.5.08.05-0023, приказ Минстроя России №1039/пр от 30.12.2016г. | Кронштейны для крепления радиаторов к кирпичным и бетонным стенам, при длине кронштейна 325 мм | 1355 | 1010 | 100 шт. | 100 шт. | 100 | 0.22 | 187.47 | 0 | 0 | 0 | 0 | 1 | 0 | )*0 | 0 | 2 | 27907816 | 683 | 0 | 0 | 0 | 0 | 0 | 0 | 0 | 0
321 | 27907830 | 27907804 | 25196068 | 1 | 1 | 1 | 3 | 18.5.11.02-0001 | ФССЦ-2001, 18.5.11.02-0001, приказ Минстроя России №1039/пр от 30.12.2016г. | Регистры отопительные из стальных электросварных труб диаметром нитки 57 мм | 1301 | 1003 | м | м | 1 | 100 | 51 | 0 | 0 | 0 | 0 | 1 | 0 | )*0 | 0 | 2 | 27907817 | 684 | 0 | 0 | 0 | 0 | 0 | 0 | 0 | 0
322 | 27907845 | 27907831 | 25418142 | 1 | 1 | 1 | 1 | 1-100-34 |  | Рабочий среднего разряда 3.4 | 1191 | 1013 | чел.-ч. | чел.-ч. | 1 | 65.6 | 0 | 0 | 0 | 8.97 | 0 | 1 | 1 | )*1,15 | 75.44 | 2 | 27907832 | 685 | 0 | 0 | 0 | 0 | 0 | 0 | 0 | 0
322 | 27907846 | 27907831 | 25412928 | 1 | 1 | 1 | 1 | 4-100-00 |  | Затраты труда машинистов | 1191 | 1013 | чел.-ч. | чел.-ч. | 1 | 3.13 | 0 | 0 | 0 | 0 | 0 | 1 | 2 | )*1,25 | 3.9125 | 2 | 27907833 | 686 | 0 | 0 | 0 | 0 | 0 | 0 | 0 | 0
322 | 27907847 | 27907831 | 25230220 | 1 | 1 | 1 | 2 | 91.05.05-014 | ФСЭМ-2001, 91.05.05-014, приказ Минстроя России №1039/пр от 30.12.2016г. | Краны на автомобильном ходу, грузоподъемность 10 т | 1368 | 1011 | маш.-ч | маш.-ч | 1 | 0.09 | 0 | 111.99 | 13.5 | 0 | 0 | 1 | 0 | )*1,25 | 0.1125 | 2 | 27907834 | 687 | 0 | 0 | 0 | 0 | 0 | 0 | 0 | 0
322 | 27907848 | 27907831 | 25230514 | 1 | 1 | 1 | 2 | 91.06.06-048 | ФСЭМ-2001, 91.06.06-048, приказ Минстроя России №1039/пр от 30.12.2016г. | Подъемники одномачтовые, грузоподъемность до 500 кг, высота подъема 45 м | 1368 | 1011 | маш.-ч | маш.-ч | 1 | 1.19 | 0 | 31.26 | 13.5 | 0 | 0 | 1 | 0 | )*1,25 | 1.4875 | 2 | 27907835 | 688 | 0 | 0 | 0 | 0 | 0 | 0 | 0 | 0
322 | 27907849 | 27907831 | 25231327 | 1 | 1 | 1 | 2 | 91.10.09-011 | ФСЭМ-2001, 91.10.09-011, приказ Минстроя России №1039/пр от 30.12.2016г. | Установки для гидравлических испытаний трубопроводов, давление нагнетания низкое 0,1 МПа (1 кгс/см2), высокое 10 МПа (100 кгс/см2) | 1368 | 1011 | маш.-ч | маш.-ч | 1 | 0.8 | 0 | 29.67 | 0 | 0 | 0 | 1 | 0 | )*1,25 | 1 | 2 | 27907836 | 689 | 0 | 0 | 0 | 0 | 0 | 0 | 0 | 0
322 | 27907850 | 27907831 | 25231607 | 1 | 1 | 1 | 2 | 91.14.02-001 | ФСЭМ-2001, 91.14.02-001, приказ Минстроя России №1039/пр от 30.12.2016г. | Автомобили бортовые, грузоподъемность до 5 т | 1368 | 1011 | маш.-ч | маш.-ч | 1 | 1.85 | 0 | 65.71 | 11.6 | 0 | 0 | 1 | 0 | )*1,25 | 2.3125 | 2 | 27907837 | 690 | 0 | 0 | 0 | 0 | 0 | 0 | 0 | 0
322 | 27907851 | 27907831 | 25148759 | 1 | 1 | 1 | 3 | 01.3.05.38-0031 | ФССЦ-2001, 01.3.05.38-0031, приказ Минстроя России №1039/пр от 30.12.2016г. | Водный раствор нитрата и карбоната | 1339 | 1007 | м3 | м3 | 1 | 0.67 | 45.83 | 0 | 0 | 0 | 0 | 1 | 0 |  | 0.67 | 2 | 27907838 | 691 | 0 | 0 | 0 | 0 | 0 | 0 | 0 | 0
322 | 27907852 | 27907831 | 25149961 | 1 | 1 | 1 | 3 | 01.7.03.01-0001 | ФССЦ-2001, 01.7.03.01-0001, приказ Минстроя России №1039/пр от 30.12.2016г. | Вода | 1339 | 1007 | м3 | м3 | 1 | 15 | 2.44 | 0 | 0 | 0 | 0 | 1 | 0 |  | 15 | 2 | 27907839 | 692 | 0 | 0 | 0 | 0 | 0 | 0 | 0 | 0
322 | 27907853 | 27907831 | 25145687 | 17 | 1 | 1 | 3 | 01.7.15.07 |  | Дюбели распорные полиэтиленовые | 1358 | 1010 | 10 шт. | 10 шт. | 10 | 8.9 | 0 | 0 | 0 | 0 | 0 | 0 | 0 |  | 8.9 | 3 | -1 |  | 0 | 0 | 0 | 0 | 0 | 0 | 0 | 0
322 | 27907854 | 27907831 | 25144748 | 17 | 1 | 1 | 3 | 01.7.15.14 |  | Шурупы строительные | 1348 | 1009 | т | т | 1000 | 0.0045 | 0 | 0 | 0 | 0 | 0 | 0 | 0 |  | 0.0045 | 3 | -1 |  | 0 | 0 | 0 | 0 | 0 | 0 | 0 | 0
322 | 27907855 | 27907831 | 25195436 | 1 | 1 | 1 | 3 | 18.5.08.05-0031 | ФССЦ-2001, 18.5.08.05-0031, приказ Минстроя России №1039/пр от 30.12.2016г. | Кронштейны для радиаторов стальных спаренных марки КР1-РС | 1035 | 1013 | компл. | компл. | 1 | 44.2 | 24.75 | 0 | 0 | 0 | 0 | 1 | 0 |  | 44.2 | 2 | 27907840 | 694 | 0 | 0 | 0 | 0 | 0 | 0 | 0 | 0
322 | 27907856 | 27907831 | 25145915 | 17 | 1 | 1 | 3 | 18.5.10.06 |  | Радиаторы | 1033 | 1013 | квт | квт | 1 | 100 | 0 | 0 | 0 | 0 | 0 | 0 | 0 |  | 100 | 3 | -1 |  | 0 | 0 | 0 | 0 | 0 | 0 | 0 | 0
325 | 27907870 | 27907860 | 25412980 | 1 | 1 | 1 | 1 | 1-100-35 |  | Рабочий среднего разряда 3.5 | 1191 | 1013 | чел.-ч. | чел.-ч. | 1 | 1.47 | 0 | 0 | 0 | 9.07 | 0 | 1 | 1 | )*1,15 | 1.6905 | 2 | 27907861 | 696 | 0 | 0 | 0 | 0 | 0 | 0 | 0 | 0
325 | 27907871 | 27907860 | 25412928 | 1 | 1 | 1 | 1 | 4-100-00 |  | Затраты труда машинистов | 1191 | 1013 | чел.-ч. | чел.-ч. | 1 | 0.01 | 0 | 0 | 0 | 0 | 0 | 1 | 2 | )*1,25 | 0.0125 | 2 | 27907862 | 697 | 0 | 0 | 0 | 0 | 0 | 0 | 0 | 0
325 | 27907872 | 27907860 | 25231607 | 1 | 1 | 1 | 2 | 91.14.02-001 | ФСЭМ-2001, 91.14.02-001, приказ Минстроя России №1039/пр от 30.12.2016г. | Автомобили бортовые, грузоподъемность до 5 т | 1368 | 1011 | маш.-ч | маш.-ч | 1 | 0.01 | 0 | 65.71 | 11.6 | 0 | 0 | 1 | 0 | )*1,25 | 0.0125 | 2 | 27907863 | 698 | 0 | 0 | 0 | 0 | 0 | 0 | 0 | 0
325 | 27907873 | 27907860 | 25231911 | 1 | 1 | 1 | 2 | 91.17.04-233 | ФСЭМ-2001, 91.17.04-233, приказ Минстроя России №1039/пр от 30.12.2016г. | Установки для сварки ручной дуговой (постоянного тока) | 1368 | 1011 | маш.-ч | маш.-ч | 1 | 0.35 | 0 | 8.1 | 0 | 0 | 0 | 1 | 0 | )*1,25 | 0.4375 | 2 | 27907864 | 699 | 0 | 0 | 0 | 0 | 0 | 0 | 0 | 0
325 | 27907874 | 27907860 | 25147943 | 1 | 1 | 1 | 3 | 01.1.02.08-0001 | ФССЦ-2001, 01.1.02.08-0001, приказ Минстроя России №1039/пр от 30.12.2016г. | Прокладки из паронита марки ПМБ, толщиной 1 мм, диаметром 50 мм | 1356 | 1010 | 1000 шт. | 1000 шт. | 1000 | 0.002 | 3450 | 0 | 0 | 0 | 0 | 1 | 0 |  | 0.002 | 2 | 27907865 | 700 | 0 | 0 | 0 | 0 | 0 | 0 | 0 | 0
325 | 27907875 | 27907860 | 25151438 | 1 | 1 | 1 | 3 | 01.7.11.07-0045 | ФССЦ-2001, 01.7.11.07-0045, приказ Минстроя России №1039/пр от 30.12.2016г. | Электроды диаметром 5 мм Э42А | 1348 | 1009 | т | т | 1000 | 0.00014 | 10362 | 0 | 0 | 0 | 0 | 1 | 0 |  | 0.00014 | 2 | 27907866 | 701 | 0 | 0 | 0 | 0 | 0 | 0 | 0 | 0
325 | 27907876 | 27907860 | 25152597 | 1 | 1 | 1 | 3 | 01.7.15.03-0013 | ФССЦ-2001, 01.7.15.03-0013, приказ Минстроя России №1039/пр от 30.12.2016г. | Болты с гайками и шайбами для санитарно-технических работ диаметром 12 мм | 1348 | 1009 | т | т | 1000 | 0.0011 | 15323 | 0 | 0 | 0 | 0 | 1 | 0 |  | 0.0011 | 2 | 27907867 | 702 | 0 | 0 | 0 | 0 | 0 | 0 | 0 | 0
325 | 27907877 | 27907860 | 25145559 | 17 | 1 | 1 | 3 | 18.1.01.01 |  | Арматура трубопроводная фланцевая | 1354 | 1010 | шт. | шт. | 1 | 1 | 0 | 0 | 0 | 0 | 0 | 0 | 0 |  | 1 | 3 | -1 |  | 0 | 0 | 0 | 0 | 0 | 0 | 0 | 0
325 | 27907878 | 27907860 | 25144409 | 17 | 1 | 1 | 3 | 23.8.03.12 |  | Фланцы стальные | 1354 | 1010 | шт. | шт. | 1 | 2 | 0 | 0 | 0 | 0 | 0 | 0 | 0 |  | 2 | 3 | -1 |  | 0 | 0 | 0 | 0 | 0 | 0 | 0 | 0
328 | 27907899 | 27907881 | 25419089 | 1 | 1 | 1 | 1 | 1-100-40 |  | Рабочий среднего разряда 4 | 1191 | 1013 | чел.-ч. | чел.-ч. | 1 | 32.97 | 0 | 0 | 0 | 9.62 | 0 | 1 | 1 | )*1,15 | 37.9155 | 2 | 27907882 | 705 | 0 | 0 | 0 | 0 | 0 | 0 | 0 | 0
328 | 27907900 | 27907881 | 25412928 | 1 | 1 | 1 | 1 | 4-100-00 |  | Затраты труда машинистов | 1191 | 1013 | чел.-ч. | чел.-ч. | 1 | 0.5 | 0 | 0 | 0 | 0 | 0 | 1 | 2 | )*1,25 | 0.625 | 2 | 27907883 | 706 | 0 | 0 | 0 | 0 | 0 | 0 | 0 | 0
328 | 27907901 | 27907881 | 25230118 | 1 | 1 | 1 | 2 | 91.05.01-017 | ФСЭМ-2001, 91.05.01-017, приказ Минстроя России №1039/пр от 30.12.2016г. | Краны башенные, грузоподъемность 8 т | 1368 | 1011 | маш.-ч | маш.-ч | 1 | 0.08 | 0 | 86.4 | 13.5 | 0 | 0 | 1 | 0 | )*1,25 | 0.1 | 2 | 27907884 | 707 | 0 | 0 | 0 | 0 | 0 | 0 | 0 | 0
328 | 27907902 | 27907881 | 25230220 | 1 | 1 | 1 | 2 | 91.05.05-014 | ФСЭМ-2001, 91.05.05-014, приказ Минстроя России №1039/пр от 30.12.2016г. | Краны на автомобильном ходу, грузоподъемность 10 т | 1368 | 1011 | маш.-ч | маш.-ч | 1 | 0.07 | 0 | 111.99 | 13.5 | 0 | 0 | 1 | 0 | )*1,25 | 0.0875 | 2 | 27907885 | 708 | 0 | 0 | 0 | 0 | 0 | 0 | 0 | 0
328 | 27907903 | 27907881 | 25231607 | 1 | 1 | 1 | 2 | 91.14.02-001 | ФСЭМ-2001, 91.14.02-001, приказ Минстроя России №1039/пр от 30.12.2016г. | Автомобили бортовые, грузоподъемность до 5 т | 1368 | 1011 | маш.-ч | маш.-ч | 1 | 0.35 | 0 | 65.71 | 11.6 | 0 | 0 | 1 | 0 | )*1,25 | 0.4375 | 2 | 27907886 | 709 | 0 | 0 | 0 | 0 | 0 | 0 | 0 | 0
328 | 27907904 | 27907881 | 25231842 | 1 | 1 | 1 | 2 | 91.17.04-042 | ФСЭМ-2001, 91.17.04-042, приказ Минстроя России №1039/пр от 30.12.2016г. | Аппарат для газовой сварки и резки | 1368 | 1011 | маш.-ч | маш.-ч | 1 | 1.15 | 0 | 1.2 | 0 | 0 | 0 | 1 | 0 | )*1,25 | 1.4375 | 2 | 27907887 | 710 | 0 | 0 | 0 | 0 | 0 | 0 | 0 | 0
328 | 27907905 | 27907881 | 25148310 | 1 | 1 | 1 | 3 | 01.3.02.03-0011 | ФССЦ-2001, 01.3.02.03-0011, приказ Минстроя России №1039/пр от 30.12.2016г. | Ацетилен растворенный технический марки А | 1348 | 1009 | т | т | 1000 | 0.00013 | 32830 | 0 | 0 | 0 | 0 | 1 | 0 |  | 0.00013 | 2 | 27907888 | 711 | 0 | 0 | 0 | 0 | 0 | 0 | 0 | 0
328 | 27907906 | 27907881 | 25148328 | 1 | 1 | 1 | 3 | 01.3.02.08-0001 | ФССЦ-2001, 01.3.02.08-0001, приказ Минстроя России №1039/пр от 30.12.2016г. | Кислород технический газообразный | 1339 | 1007 | м3 | м3 | 1 | 0.281 | 6.22 | 0 | 0 | 0 | 0 | 1 | 0 |  | 0.281 | 2 | 27907889 | 712 | 0 | 0 | 0 | 0 | 0 | 0 | 0 | 0
328 | 27907907 | 27907881 | 25149961 | 1 | 1 | 1 | 3 | 01.7.03.01-0001 | ФССЦ-2001, 01.7.03.01-0001, приказ Минстроя России №1039/пр от 30.12.2016г. | Вода | 1339 | 1007 | м3 | м3 | 1 | 0.69 | 2.44 | 0 | 0 | 0 | 0 | 1 | 0 |  | 0.69 | 2 | 27907890 | 713 | 0 | 0 | 0 | 0 | 0 | 0 | 0 | 0
328 | 27907908 | 27907881 | 25150638 | 1 | 1 | 1 | 3 | 01.7.07.29-0101 | ФССЦ-2001, 01.7.07.29-0101, приказ Минстроя России №1039/пр от 30.12.2016г. | Очес льняной | 1346 | 1009 | кг | кг | 1 | 0.06 | 37.29 | 0 | 0 | 0 | 0 | 1 | 0 |  | 0.06 | 2 | 27907891 | 714 | 0 | 0 | 0 | 0 | 0 | 0 | 0 | 0
328 | 27907909 | 27907881 | 25151370 | 1 | 1 | 1 | 3 | 01.7.11.04-0072 | ФССЦ-2001, 01.7.11.04-0072, приказ Минстроя России №1039/пр от 30.12.2016г. | Проволока сварочная легированная диаметром 4 мм | 1348 | 1009 | т | т | 1000 | 0.00017 | 13560 | 0 | 0 | 0 | 0 | 1 | 0 |  | 0.00017 | 2 | 27907892 | 715 | 0 | 0 | 0 | 0 | 0 | 0 | 0 | 0
328 | 27907910 | 27907881 | 25154689 | 1 | 1 | 1 | 3 | 03.1.02.03-0015 | ФССЦ-2001, 03.1.02.03-0015, приказ Минстроя России №1039/пр от 30.12.2016г. | Известь строительная негашеная хлорная, марки А | 1346 | 1009 | кг | кг | 1 | 0.0025 | 2.15 | 0 | 0 | 0 | 0 | 1 | 0 |  | 0.0025 | 2 | 27907893 | 716 | 0 | 0 | 0 | 0 | 0 | 0 | 0 | 0
328 | 27907911 | 27907881 | 25186365 | 1 | 1 | 1 | 3 | 14.4.02.04-0141 | ФССЦ-2001, 14.4.02.04-0141, приказ Минстроя России №1039/пр от 30.12.2016г. | Краски масляные земляные марки МА-0115 мумия, сурик железный | 1348 | 1009 | т | т | 1000 | 0.00044 | 15119 | 0 | 0 | 0 | 0 | 1 | 0 |  | 0.00044 | 2 | 27907894 | 717 | 0 | 0 | 0 | 0 | 0 | 0 | 0 | 0
328 | 27907912 | 27907881 | 25187091 | 1 | 1 | 1 | 3 | 14.5.05.01-0012 | ФССЦ-2001, 14.5.05.01-0012, приказ Минстроя России №1039/пр от 30.12.2016г. | Олифа комбинированная, марки К-3 | 1348 | 1009 | т | т | 1000 | 0.00053 | 16950 | 0 | 0 | 0 | 0 | 1 | 0 |  | 0.00053 | 2 | 27907895 | 718 | 0 | 0 | 0 | 0 | 0 | 0 | 0 | 0
328 | 27907913 | 27907881 | 25145559 | 17 | 1 | 1 | 3 | 18.1.01.01 |  | Арматура муфтовая | 1354 | 1010 | шт. | шт. | 1 | 0 | 0 | 0 | 0 | 0 | 1 | 0 | 0 |  | 0 | 3 | -1 |  | 0 | 0 | 0 | 0 | 0 | 0 | 0 | 0
328 | 27907914 | 27907881 | 25145791 | 17 | 1 | 1 | 3 | 19.1.01.11 |  | Крепления | 1346 | 1009 | кг | кг | 1 | 0 | 0 | 0 | 0 | 0 | 1 | 0 | 0 |  | 0 | 3 | -1 |  | 0 | 0 | 0 | 0 | 0 | 0 | 0 | 0
328 | 27907915 | 27907881 | 25145802 | 17 | 1 | 1 | 3 | 23.7.01.07 |  | Трубопроводы с гильзами | 1301 | 1003 | м | м | 1 | 100 | 0 | 0 | 0 | 0 | 0 | 0 | 0 |  | 100 | 3 | -1 |  | 0 | 0 | 0 | 0 | 0 | 0 | 0 | 0
331 | 27907938 | 27907919 | 25419089 | 1 | 1 | 1 | 1 | 1-100-40 |  | Рабочий среднего разряда 4 | 1191 | 1013 | чел.-ч. | чел.-ч. | 1 | 32.97 | 0 | 0 | 0 | 9.62 | 0 | 1 | 1 | )*1,15 | 37.9155 | 2 | 27907920 | 721 | 0 | 0 | 0 | 0 | 0 | 0 | 0 | 0
331 | 27907939 | 27907919 | 25412928 | 1 | 1 | 1 | 1 | 4-100-00 |  | Затраты труда машинистов | 1191 | 1013 | чел.-ч. | чел.-ч. | 1 | 0.5 | 0 | 0 | 0 | 0 | 0 | 1 | 2 | )*1,25 | 0.625 | 2 | 27907921 | 722 | 0 | 0 | 0 | 0 | 0 | 0 | 0 | 0
331 | 27907940 | 27907919 | 25230118 | 1 | 1 | 1 | 2 | 91.05.01-017 | ФСЭМ-2001, 91.05.01-017, приказ Минстроя России №1039/пр от 30.12.2016г. | Краны башенные, грузоподъемность 8 т | 1368 | 1011 | маш.-ч | маш.-ч | 1 | 0.08 | 0 | 86.4 | 13.5 | 0 | 0 | 1 | 0 | )*1,25 | 0.1 | 2 | 27907922 | 723 | 0 | 0 | 0 | 0 | 0 | 0 | 0 | 0
331 | 27907941 | 27907919 | 25230220 | 1 | 1 | 1 | 2 | 91.05.05-014 | ФСЭМ-2001, 91.05.05-014, приказ Минстроя России №1039/пр от 30.12.2016г. | Краны на автомобильном ходу, грузоподъемность 10 т | 1368 | 1011 | маш.-ч | маш.-ч | 1 | 0.07 | 0 | 111.99 | 13.5 | 0 | 0 | 1 | 0 | )*1,25 | 0.0875 | 2 | 27907923 | 724 | 0 | 0 | 0 | 0 | 0 | 0 | 0 | 0
331 | 27907942 | 27907919 | 25231607 | 1 | 1 | 1 | 2 | 91.14.02-001 | ФСЭМ-2001, 91.14.02-001, приказ Минстроя России №1039/пр от 30.12.2016г. | Автомобили бортовые, грузоподъемность до 5 т | 1368 | 1011 | маш.-ч | маш.-ч | 1 | 0.35 | 0 | 65.71 | 11.6 | 0 | 0 | 1 | 0 | )*1,25 | 0.4375 | 2 | 27907924 | 725 | 0 | 0 | 0 | 0 | 0 | 0 | 0 | 0
331 | 27907943 | 27907919 | 25231842 | 1 | 1 | 1 | 2 | 91.17.04-042 | ФСЭМ-2001, 91.17.04-042, приказ Минстроя России №1039/пр от 30.12.2016г. | Аппарат для газовой сварки и резки | 1368 | 1011 | маш.-ч | маш.-ч | 1 | 1.15 | 0 | 1.2 | 0 | 0 | 0 | 1 | 0 | )*1,25 | 1.4375 | 2 | 27907925 | 726 | 0 | 0 | 0 | 0 | 0 | 0 | 0 | 0
331 | 27907944 | 27907919 | 25148310 | 1 | 1 | 1 | 3 | 01.3.02.03-0011 | ФССЦ-2001, 01.3.02.03-0011, приказ Минстроя России №1039/пр от 30.12.2016г. | Ацетилен растворенный технический марки А | 1348 | 1009 | т | т | 1000 | 0.00013 | 32830 | 0 | 0 | 0 | 0 | 1 | 0 |  | 0.00013 | 2 | 27907926 | 727 | 0 | 0 | 0 | 0 | 0 | 0 | 0 | 0
331 | 27907945 | 27907919 | 25148328 | 1 | 1 | 1 | 3 | 01.3.02.08-0001 | ФССЦ-2001, 01.3.02.08-0001, приказ Минстроя России №1039/пр от 30.12.2016г. | Кислород технический газообразный | 1339 | 1007 | м3 | м3 | 1 | 0.281 | 6.22 | 0 | 0 | 0 | 0 | 1 | 0 |  | 0.281 | 2 | 27907927 | 728 | 0 | 0 | 0 | 0 | 0 | 0 | 0 | 0
331 | 27907946 | 27907919 | 25149961 | 1 | 1 | 1 | 3 | 01.7.03.01-0001 | ФССЦ-2001, 01.7.03.01-0001, приказ Минстроя России №1039/пр от 30.12.2016г. | Вода | 1339 | 1007 | м3 | м3 | 1 | 0.44 | 2.44 | 0 | 0 | 0 | 0 | 1 | 0 |  | 0.44 | 2 | 27907928 | 729 | 0 | 0 | 0 | 0 | 0 | 0 | 0 | 0
331 | 27907947 | 27907919 | 25150638 | 1 | 1 | 1 | 3 | 01.7.07.29-0101 | ФССЦ-2001, 01.7.07.29-0101, приказ Минстроя России №1039/пр от 30.12.2016г. | Очес льняной | 1346 | 1009 | кг | кг | 1 | 0.06 | 37.29 | 0 | 0 | 0 | 0 | 1 | 0 |  | 0.06 | 2 | 27907929 | 730 | 0 | 0 | 0 | 0 | 0 | 0 | 0 | 0
331 | 27907948 | 27907919 | 25151370 | 1 | 1 | 1 | 3 | 01.7.11.04-0072 | ФССЦ-2001, 01.7.11.04-0072, приказ Минстроя России №1039/пр от 30.12.2016г. | Проволока сварочная легированная диаметром 4 мм | 1348 | 1009 | т | т | 1000 | 0.00017 | 13560 | 0 | 0 | 0 | 0 | 1 | 0 |  | 0.00017 | 2 | 27907930 | 731 | 0 | 0 | 0 | 0 | 0 | 0 | 0 | 0
331 | 27907949 | 27907919 | 25154689 | 1 | 1 | 1 | 3 | 03.1.02.03-0015 | ФССЦ-2001, 03.1.02.03-0015, приказ Минстроя России №1039/пр от 30.12.2016г. | Известь строительная негашеная хлорная, марки А | 1346 | 1009 | кг | кг | 1 | 0.0016 | 2.15 | 0 | 0 | 0 | 0 | 1 | 0 |  | 0.0016 | 2 | 27907931 | 732 | 0 | 0 | 0 | 0 | 0 | 0 | 0 | 0
331 | 27907950 | 27907919 | 25186365 | 1 | 1 | 1 | 3 | 14.4.02.04-0141 | ФССЦ-2001, 14.4.02.04-0141, приказ Минстроя России №1039/пр от 30.12.2016г. | Краски масляные земляные марки МА-0115 мумия, сурик железный | 1348 | 1009 | т | т | 1000 | 0.00044 | 15119 | 0 | 0 | 0 | 0 | 1 | 0 |  | 0.00044 | 2 | 27907932 | 733 | 0 | 0 | 0 | 0 | 0 | 0 | 0 | 0
331 | 27907951 | 27907919 | 25187091 | 1 | 1 | 1 | 3 | 14.5.05.01-0012 | ФССЦ-2001, 14.5.05.01-0012, приказ Минстроя России №1039/пр от 30.12.2016г. | Олифа комбинированная, марки К-3 | 1348 | 1009 | т | т | 1000 | 0.00053 | 16950 | 0 | 0 | 0 | 0 | 1 | 0 |  | 0.00053 | 2 | 27907933 | 734 | 0 | 0 | 0 | 0 | 0 | 0 | 0 | 0
331 | 27907952 | 27907919 | 25145559 | 17 | 1 | 1 | 3 | 18.1.01.01 |  | Арматура муфтовая | 1354 | 1010 | шт. | шт. | 1 | 0 | 0 | 0 | 0 | 0 | 1 | 0 | 0 |  | 0 | 3 | -1 |  | 0 | 0 | 0 | 0 | 0 | 0 | 0 | 0
331 | 27907953 | 27907919 | 25145791 | 17 | 1 | 1 | 3 | 19.1.01.11 |  | Крепления | 1346 | 1009 | кг | кг | 1 | 0 | 0 | 0 | 0 | 0 | 1 | 0 | 0 |  | 0 | 3 | -1 |  | 0 | 0 | 0 | 0 | 0 | 0 | 0 | 0
331 | 27907954 | 27907919 | 25145802 | 17 | 1 | 1 | 3 | 23.7.01.07 |  | Трубопроводы с гильзами | 1301 | 1003 | м | м | 1 | 100 | 0 | 0 | 0 | 0 | 0 | 0 | 0 |  | 100 | 3 | -1 |  | 0 | 0 | 0 | 0 | 0 | 0 | 0 | 0
334 | 27907977 | 27907959 | 25419089 | 1 | 1 | 1 | 1 | 1-100-40 |  | Рабочий среднего разряда 4 | 1191 | 1013 | чел.-ч. | чел.-ч. | 1 | 32.97 | 0 | 0 | 0 | 9.62 | 0 | 1 | 1 | )*1,15 | 37.9155 | 2 | 27907960 | 737 | 0 | 0 | 0 | 0 | 0 | 0 | 0 | 0
334 | 27907978 | 27907959 | 25412928 | 1 | 1 | 1 | 1 | 4-100-00 |  | Затраты труда машинистов | 1191 | 1013 | чел.-ч. | чел.-ч. | 1 | 0.5 | 0 | 0 | 0 | 0 | 0 | 1 | 2 | )*1,25 | 0.625 | 2 | 27907961 | 738 | 0 | 0 | 0 | 0 | 0 | 0 | 0 | 0
334 | 27907979 | 27907959 | 25230118 | 1 | 1 | 1 | 2 | 91.05.01-017 | ФСЭМ-2001, 91.05.01-017, приказ Минстроя России №1039/пр от 30.12.2016г. | Краны башенные, грузоподъемность 8 т | 1368 | 1011 | маш.-ч | маш.-ч | 1 | 0.08 | 0 | 86.4 | 13.5 | 0 | 0 | 1 | 0 | )*1,25 | 0.1 | 2 | 27907962 | 739 | 0 | 0 | 0 | 0 | 0 | 0 | 0 | 0
334 | 27907980 | 27907959 | 25230220 | 1 | 1 | 1 | 2 | 91.05.05-014 | ФСЭМ-2001, 91.05.05-014, приказ Минстроя России №1039/пр от 30.12.2016г. | Краны на автомобильном ходу, грузоподъемность 10 т | 1368 | 1011 | маш.-ч | маш.-ч | 1 | 0.07 | 0 | 111.99 | 13.5 | 0 | 0 | 1 | 0 | )*1,25 | 0.0875 | 2 | 27907963 | 740 | 0 | 0 | 0 | 0 | 0 | 0 | 0 | 0
334 | 27907981 | 27907959 | 25231607 | 1 | 1 | 1 | 2 | 91.14.02-001 | ФСЭМ-2001, 91.14.02-001, приказ Минстроя России №1039/пр от 30.12.2016г. | Автомобили бортовые, грузоподъемность до 5 т | 1368 | 1011 | маш.-ч | маш.-ч | 1 | 0.35 | 0 | 65.71 | 11.6 | 0 | 0 | 1 | 0 | )*1,25 | 0.4375 | 2 | 27907964 | 741 | 0 | 0 | 0 | 0 | 0 | 0 | 0 | 0
334 | 27907982 | 27907959 | 25231842 | 1 | 1 | 1 | 2 | 91.17.04-042 | ФСЭМ-2001, 91.17.04-042, приказ Минстроя России №1039/пр от 30.12.2016г. | Аппарат для газовой сварки и резки | 1368 | 1011 | маш.-ч | маш.-ч | 1 | 1.15 | 0 | 1.2 | 0 | 0 | 0 | 1 | 0 | )*1,25 | 1.4375 | 2 | 27907965 | 742 | 0 | 0 | 0 | 0 | 0 | 0 | 0 | 0
334 | 27907983 | 27907959 | 25148310 | 1 | 1 | 1 | 3 | 01.3.02.03-0011 | ФССЦ-2001, 01.3.02.03-0011, приказ Минстроя России №1039/пр от 30.12.2016г. | Ацетилен растворенный технический марки А | 1348 | 1009 | т | т | 1000 | 0.00013 | 32830 | 0 | 0 | 0 | 0 | 1 | 0 |  | 0.00013 | 2 | 27907966 | 743 | 0 | 0 | 0 | 0 | 0 | 0 | 0 | 0
334 | 27907984 | 27907959 | 25148328 | 1 | 1 | 1 | 3 | 01.3.02.08-0001 | ФССЦ-2001, 01.3.02.08-0001, приказ Минстроя России №1039/пр от 30.12.2016г. | Кислород технический газообразный | 1339 | 1007 | м3 | м3 | 1 | 0.281 | 6.22 | 0 | 0 | 0 | 0 | 1 | 0 |  | 0.281 | 2 | 27907967 | 744 | 0 | 0 | 0 | 0 | 0 | 0 | 0 | 0
334 | 27907985 | 27907959 | 25149961 | 1 | 1 | 1 | 3 | 01.7.03.01-0001 | ФССЦ-2001, 01.7.03.01-0001, приказ Минстроя России №1039/пр от 30.12.2016г. | Вода | 1339 | 1007 | м3 | м3 | 1 | 1.13 | 2.44 | 0 | 0 | 0 | 0 | 1 | 0 |  | 1.13 | 2 | 27907968 | 745 | 0 | 0 | 0 | 0 | 0 | 0 | 0 | 0
334 | 27907986 | 27907959 | 25150638 | 1 | 1 | 1 | 3 | 01.7.07.29-0101 | ФССЦ-2001, 01.7.07.29-0101, приказ Минстроя России №1039/пр от 30.12.2016г. | Очес льняной | 1346 | 1009 | кг | кг | 1 | 0.06 | 37.29 | 0 | 0 | 0 | 0 | 1 | 0 |  | 0.06 | 2 | 27907969 | 746 | 0 | 0 | 0 | 0 | 0 | 0 | 0 | 0
334 | 27907987 | 27907959 | 25151370 | 1 | 1 | 1 | 3 | 01.7.11.04-0072 | ФССЦ-2001, 01.7.11.04-0072, приказ Минстроя России №1039/пр от 30.12.2016г. | Проволока сварочная легированная диаметром 4 мм | 1348 | 1009 | т | т | 1000 | 0.00017 | 13560 | 0 | 0 | 0 | 0 | 1 | 0 |  | 0.00017 | 2 | 27907970 | 747 | 0 | 0 | 0 | 0 | 0 | 0 | 0 | 0
334 | 27907988 | 27907959 | 25154689 | 1 | 1 | 1 | 3 | 03.1.02.03-0015 | ФССЦ-2001, 03.1.02.03-0015, приказ Минстроя России №1039/пр от 30.12.2016г. | Известь строительная негашеная хлорная, марки А | 1346 | 1009 | кг | кг | 1 | 0.004 | 2.15 | 0 | 0 | 0 | 0 | 1 | 0 |  | 0.004 | 2 | 27907971 | 748 | 0 | 0 | 0 | 0 | 0 | 0 | 0 | 0
334 | 27907989 | 27907959 | 25186365 | 1 | 1 | 1 | 3 | 14.4.02.04-0141 | ФССЦ-2001, 14.4.02.04-0141, приказ Минстроя России №1039/пр от 30.12.2016г. | Краски масляные земляные марки МА-0115 мумия, сурик железный | 1348 | 1009 | т | т | 1000 | 0.00044 | 15119 | 0 | 0 | 0 | 0 | 1 | 0 |  | 0.00044 | 2 | 27907972 | 749 | 0 | 0 | 0 | 0 | 0 | 0 | 0 | 0
334 | 27907990 | 27907959 | 25187091 | 1 | 1 | 1 | 3 | 14.5.05.01-0012 | ФССЦ-2001, 14.5.05.01-0012, приказ Минстроя России №1039/пр от 30.12.2016г. | Олифа комбинированная, марки К-3 | 1348 | 1009 | т | т | 1000 | 0.00053 | 16950 | 0 | 0 | 0 | 0 | 1 | 0 |  | 0.00053 | 2 | 27907973 | 750 | 0 | 0 | 0 | 0 | 0 | 0 | 0 | 0
334 | 27907991 | 27907959 | 25145559 | 17 | 1 | 1 | 3 | 18.1.01.01 |  | Арматура муфтовая | 1354 | 1010 | шт. | шт. | 1 | 0 | 0 | 0 | 0 | 0 | 1 | 0 | 0 |  | 0 | 3 | -1 |  | 0 | 0 | 0 | 0 | 0 | 0 | 0 | 0
334 | 27907992 | 27907959 | 25145791 | 17 | 1 | 1 | 3 | 19.1.01.11 |  | Крепления | 1346 | 1009 | кг | кг | 1 | 0 | 0 | 0 | 0 | 0 | 1 | 0 | 0 |  | 0 | 3 | -1 |  | 0 | 0 | 0 | 0 | 0 | 0 | 0 | 0
334 | 27907993 | 27907959 | 25145802 | 17 | 1 | 1 | 3 | 23.7.01.07 |  | Трубопроводы с гильзами | 1301 | 1003 | м | м | 1 | 100 | 0 | 0 | 0 | 0 | 0 | 0 | 0 |  | 100 | 3 | -1 |  | 0 | 0 | 0 | 0 | 0 | 0 | 0 | 0
337 | 27908015 | 27907997 | 25419089 | 1 | 1 | 1 | 1 | 1-100-40 |  | Рабочий среднего разряда 4 | 1191 | 1013 | чел.-ч. | чел.-ч. | 1 | 40.92 | 0 | 0 | 0 | 9.62 | 0 | 1 | 1 | )*1,15 | 47.058 | 2 | 27907998 | 753 | 0 | 0 | 0 | 0 | 0 | 0 | 0 | 0
337 | 27908016 | 27907997 | 25412928 | 1 | 1 | 1 | 1 | 4-100-00 |  | Затраты труда машинистов | 1191 | 1013 | чел.-ч. | чел.-ч. | 1 | 1 | 0 | 0 | 0 | 0 | 0 | 1 | 2 | )*1,25 | 1.25 | 2 | 27907999 | 754 | 0 | 0 | 0 | 0 | 0 | 0 | 0 | 0
337 | 27908017 | 27907997 | 25230118 | 1 | 1 | 1 | 2 | 91.05.01-017 | ФСЭМ-2001, 91.05.01-017, приказ Минстроя России №1039/пр от 30.12.2016г. | Краны башенные, грузоподъемность 8 т | 1368 | 1011 | маш.-ч | маш.-ч | 1 | 0.12 | 0 | 86.4 | 13.5 | 0 | 0 | 1 | 0 | )*1,25 | 0.15 | 2 | 27908000 | 755 | 0 | 0 | 0 | 0 | 0 | 0 | 0 | 0
337 | 27908018 | 27907997 | 25230220 | 1 | 1 | 1 | 2 | 91.05.05-014 | ФСЭМ-2001, 91.05.05-014, приказ Минстроя России №1039/пр от 30.12.2016г. | Краны на автомобильном ходу, грузоподъемность 10 т | 1368 | 1011 | маш.-ч | маш.-ч | 1 | 0.07 | 0 | 111.99 | 13.5 | 0 | 0 | 1 | 0 | )*1,25 | 0.0875 | 2 | 27908001 | 756 | 0 | 0 | 0 | 0 | 0 | 0 | 0 | 0
337 | 27908019 | 27907997 | 25231607 | 1 | 1 | 1 | 2 | 91.14.02-001 | ФСЭМ-2001, 91.14.02-001, приказ Минстроя России №1039/пр от 30.12.2016г. | Автомобили бортовые, грузоподъемность до 5 т | 1368 | 1011 | маш.-ч | маш.-ч | 1 | 0.81 | 0 | 65.71 | 11.6 | 0 | 0 | 1 | 0 | )*1,25 | 1.0125 | 2 | 27908002 | 757 | 0 | 0 | 0 | 0 | 0 | 0 | 0 | 0
337 | 27908020 | 27907997 | 25231842 | 1 | 1 | 1 | 2 | 91.17.04-042 | ФСЭМ-2001, 91.17.04-042, приказ Минстроя России №1039/пр от 30.12.2016г. | Аппарат для газовой сварки и резки | 1368 | 1011 | маш.-ч | маш.-ч | 1 | 1.67 | 0 | 1.2 | 0 | 0 | 0 | 1 | 0 | )*1,25 | 2.0875 | 2 | 27908003 | 758 | 0 | 0 | 0 | 0 | 0 | 0 | 0 | 0
337 | 27908021 | 27907997 | 25148310 | 1 | 1 | 1 | 3 | 01.3.02.03-0011 | ФССЦ-2001, 01.3.02.03-0011, приказ Минстроя России №1039/пр от 30.12.2016г. | Ацетилен растворенный технический марки А | 1348 | 1009 | т | т | 1000 | 0.00053 | 32830 | 0 | 0 | 0 | 0 | 1 | 0 |  | 0.00053 | 2 | 27908004 | 759 | 0 | 0 | 0 | 0 | 0 | 0 | 0 | 0
337 | 27908022 | 27907997 | 25148328 | 1 | 1 | 1 | 3 | 01.3.02.08-0001 | ФССЦ-2001, 01.3.02.08-0001, приказ Минстроя России №1039/пр от 30.12.2016г. | Кислород технический газообразный | 1339 | 1007 | м3 | м3 | 1 | 0.438 | 6.22 | 0 | 0 | 0 | 0 | 1 | 0 |  | 0.438 | 2 | 27908005 | 760 | 0 | 0 | 0 | 0 | 0 | 0 | 0 | 0
337 | 27908023 | 27907997 | 25149961 | 1 | 1 | 1 | 3 | 01.7.03.01-0001 | ФССЦ-2001, 01.7.03.01-0001, приказ Минстроя России №1039/пр от 30.12.2016г. | Вода | 1339 | 1007 | м3 | м3 | 1 | 2.75 | 2.44 | 0 | 0 | 0 | 0 | 1 | 0 |  | 2.75 | 2 | 27908006 | 761 | 0 | 0 | 0 | 0 | 0 | 0 | 0 | 0
337 | 27908024 | 27907997 | 25150638 | 1 | 1 | 1 | 3 | 01.7.07.29-0101 | ФССЦ-2001, 01.7.07.29-0101, приказ Минстроя России №1039/пр от 30.12.2016г. | Очес льняной | 1346 | 1009 | кг | кг | 1 | 0.02 | 37.29 | 0 | 0 | 0 | 0 | 1 | 0 |  | 0.02 | 2 | 27908007 | 762 | 0 | 0 | 0 | 0 | 0 | 0 | 0 | 0
337 | 27908025 | 27907997 | 25151370 | 1 | 1 | 1 | 3 | 01.7.11.04-0072 | ФССЦ-2001, 01.7.11.04-0072, приказ Минстроя России №1039/пр от 30.12.2016г. | Проволока сварочная легированная диаметром 4 мм | 1348 | 1009 | т | т | 1000 | 0.00026 | 13560 | 0 | 0 | 0 | 0 | 1 | 0 |  | 0.00026 | 2 | 27908008 | 763 | 0 | 0 | 0 | 0 | 0 | 0 | 0 | 0
337 | 27908026 | 27907997 | 25154689 | 1 | 1 | 1 | 3 | 03.1.02.03-0015 | ФССЦ-2001, 03.1.02.03-0015, приказ Минстроя России №1039/пр от 30.12.2016г. | Известь строительная негашеная хлорная, марки А | 1346 | 1009 | кг | кг | 1 | 0.0099 | 2.15 | 0 | 0 | 0 | 0 | 1 | 0 |  | 0.0099 | 2 | 27908009 | 764 | 0 | 0 | 0 | 0 | 0 | 0 | 0 | 0
337 | 27908027 | 27907997 | 25186365 | 1 | 1 | 1 | 3 | 14.4.02.04-0141 | ФССЦ-2001, 14.4.02.04-0141, приказ Минстроя России №1039/пр от 30.12.2016г. | Краски масляные земляные марки МА-0115 мумия, сурик железный | 1348 | 1009 | т | т | 1000 | 0.00055 | 15119 | 0 | 0 | 0 | 0 | 1 | 0 |  | 0.00055 | 2 | 27908010 | 765 | 0 | 0 | 0 | 0 | 0 | 0 | 0 | 0
337 | 27908028 | 27907997 | 25187091 | 1 | 1 | 1 | 3 | 14.5.05.01-0012 | ФССЦ-2001, 14.5.05.01-0012, приказ Минстроя России №1039/пр от 30.12.2016г. | Олифа комбинированная, марки К-3 | 1348 | 1009 | т | т | 1000 | 0.00062 | 16950 | 0 | 0 | 0 | 0 | 1 | 0 |  | 0.00062 | 2 | 27908011 | 766 | 0 | 0 | 0 | 0 | 0 | 0 | 0 | 0
337 | 27908029 | 27907997 | 25145559 | 17 | 1 | 1 | 3 | 18.1.01.01 |  | Арматура муфтовая | 1354 | 1010 | шт. | шт. | 1 | 0 | 0 | 0 | 0 | 0 | 1 | 0 | 0 |  | 0 | 3 | -1 |  | 0 | 0 | 0 | 0 | 0 | 0 | 0 | 0
337 | 27908030 | 27907997 | 25145791 | 17 | 1 | 1 | 3 | 19.1.01.11 |  | Крепления | 1346 | 1009 | кг | кг | 1 | 0 | 0 | 0 | 0 | 0 | 1 | 0 | 0 |  | 0 | 3 | -1 |  | 0 | 0 | 0 | 0 | 0 | 0 | 0 | 0
337 | 27908031 | 27907997 | 25145802 | 17 | 1 | 1 | 3 | 23.7.01.07 |  | Трубопроводы с гильзами | 1301 | 1003 | м | м | 1 | 100 | 0 | 0 | 0 | 0 | 0 | 0 | 0 |  | 100 | 3 | -1 |  | 0 | 0 | 0 | 0 | 0 | 0 | 0 | 0
340 | 27908047 | 27908036 | 25412980 | 1 | 1 | 1 | 1 | 1-100-35 |  | Рабочий среднего разряда 3.5 | 1191 | 1013 | чел.-ч. | чел.-ч. | 1 | 1.47 | 0 | 0 | 0 | 9.07 | 0 | 1 | 1 | )*1,15 | 1.6905 | 2 | 27908037 | 769 | 0 | 0 | 0 | 0 | 0 | 0 | 0 | 0
340 | 27908048 | 27908036 | 25412928 | 1 | 1 | 1 | 1 | 4-100-00 |  | Затраты труда машинистов | 1191 | 1013 | чел.-ч. | чел.-ч. | 1 | 0.02 | 0 | 0 | 0 | 0 | 0 | 1 | 2 | )*1,25 | 0.025 | 2 | 27908038 | 770 | 0 | 0 | 0 | 0 | 0 | 0 | 0 | 0
340 | 27908049 | 27908036 | 25231607 | 1 | 1 | 1 | 2 | 91.14.02-001 | ФСЭМ-2001, 91.14.02-001, приказ Минстроя России №1039/пр от 30.12.2016г. | Автомобили бортовые, грузоподъемность до 5 т | 1368 | 1011 | маш.-ч | маш.-ч | 1 | 0.02 | 0 | 65.71 | 11.6 | 0 | 0 | 1 | 0 | )*1,25 | 0.025 | 2 | 27908039 | 771 | 0 | 0 | 0 | 0 | 0 | 0 | 0 | 0
340 | 27908050 | 27908036 | 25231911 | 1 | 1 | 1 | 2 | 91.17.04-233 | ФСЭМ-2001, 91.17.04-233, приказ Минстроя России №1039/пр от 30.12.2016г. | Установки для сварки ручной дуговой (постоянного тока) | 1368 | 1011 | маш.-ч | маш.-ч | 1 | 0.35 | 0 | 8.1 | 0 | 0 | 0 | 1 | 0 | )*1,25 | 0.4375 | 2 | 27908040 | 772 | 0 | 0 | 0 | 0 | 0 | 0 | 0 | 0
340 | 27908051 | 27908036 | 25147943 | 1 | 1 | 1 | 3 | 01.1.02.08-0001 | ФССЦ-2001, 01.1.02.08-0001, приказ Минстроя России №1039/пр от 30.12.2016г. | Прокладки из паронита марки ПМБ, толщиной 1 мм, диаметром 50 мм | 1356 | 1010 | 1000 шт. | 1000 шт. | 1000 | 0.002 | 3450 | 0 | 0 | 0 | 0 | 1 | 0 |  | 0.002 | 2 | 27908041 | 773 | 0 | 0 | 0 | 0 | 0 | 0 | 0 | 0
340 | 27908052 | 27908036 | 25151438 | 1 | 1 | 1 | 3 | 01.7.11.07-0045 | ФССЦ-2001, 01.7.11.07-0045, приказ Минстроя России №1039/пр от 30.12.2016г. | Электроды диаметром 5 мм Э42А | 1348 | 1009 | т | т | 1000 | 0.00014 | 10362 | 0 | 0 | 0 | 0 | 1 | 0 |  | 0.00014 | 2 | 27908042 | 774 | 0 | 0 | 0 | 0 | 0 | 0 | 0 | 0
340 | 27908053 | 27908036 | 25152598 | 1 | 1 | 1 | 3 | 01.7.15.03-0014 | ФССЦ-2001, 01.7.15.03-0014, приказ Минстроя России №1039/пр от 30.12.2016г. | Болты с гайками и шайбами для санитарно-технических работ диаметром 16 мм | 1348 | 1009 | т | т | 1000 | 0.0011 | 14830 | 0 | 0 | 0 | 0 | 1 | 0 |  | 0.0011 | 2 | 27908043 | 775 | 0 | 0 | 0 | 0 | 0 | 0 | 0 | 0
340 | 27908054 | 27908036 | 25145559 | 17 | 1 | 1 | 3 | 18.1.01.01 |  | Арматура трубопроводная фланцевая | 1354 | 1010 | шт. | шт. | 1 | 1 | 0 | 0 | 0 | 0 | 0 | 0 | 0 |  | 1 | 3 | -1 |  | 0 | 0 | 0 | 0 | 0 | 0 | 0 | 0
340 | 27908055 | 27908036 | 25144409 | 17 | 1 | 1 | 3 | 23.8.03.12 |  | Фланцы стальные | 1354 | 1010 | шт. | шт. | 1 | 2 | 0 | 0 | 0 | 0 | 0 | 0 | 0 |  | 2 | 3 | -1 |  | 0 | 0 | 0 | 0 | 0 | 0 | 0 | 0
343 | 27908080 | 27908071 | 25420494 | 1 | 1 | 1 | 1 | 1-100-47 |  | Рабочий среднего разряда 4.7 | 1191 | 1013 | чел.-ч. | чел.-ч. | 1 | 5.31 | 0 | 0 | 0 | 10.65 | 0 | 1 | 1 | )*1,15 | 6.1065 | 2 | 27908072 | 778 | 0 | 0 | 0 | 0 | 0 | 0 | 0 | 0
343 | 27908081 | 27908071 | 25412928 | 1 | 1 | 1 | 1 | 4-100-00 |  | Затраты труда машинистов | 1191 | 1013 | чел.-ч. | чел.-ч. | 1 | 0.02 | 0 | 0 | 0 | 0 | 0 | 1 | 2 | )*1,25 | 0.025 | 2 | 27908073 | 779 | 0 | 0 | 0 | 0 | 0 | 0 | 0 | 0
343 | 27908082 | 27908071 | 25230418 | 1 | 1 | 1 | 2 | 91.06.03-060 | ФСЭМ-2001, 91.06.03-060, приказ Минстроя России №1039/пр от 30.12.2016г. | Лебедки электрические тяговым усилием до 5,79 кН (0,59 т) | 1368 | 1011 | маш.-ч | маш.-ч | 1 | 0.01 | 0 | 1.7 | 0 | 0 | 0 | 1 | 0 | )*1,25 | 0.0125 | 2 | 27908074 | 780 | 0 | 0 | 0 | 0 | 0 | 0 | 0 | 0
343 | 27908083 | 27908071 | 25230445 | 1 | 1 | 1 | 2 | 91.06.05-011 | ФСЭМ-2001, 91.06.05-011, приказ Минстроя России №1039/пр от 30.12.2016г. | Погрузчик, грузоподъемность 5 т | 1368 | 1011 | маш.-ч | маш.-ч | 1 | 0.01 | 0 | 89.99 | 10.06 | 0 | 0 | 1 | 0 | )*1,25 | 0.0125 | 2 | 27908075 | 781 | 0 | 0 | 0 | 0 | 0 | 0 | 0 | 0
343 | 27908084 | 27908071 | 25231607 | 1 | 1 | 1 | 2 | 91.14.02-001 | ФСЭМ-2001, 91.14.02-001, приказ Минстроя России №1039/пр от 30.12.2016г. | Автомобили бортовые, грузоподъемность до 5 т | 1368 | 1011 | маш.-ч | маш.-ч | 1 | 0.01 | 0 | 65.71 | 11.6 | 0 | 0 | 1 | 0 | )*1,25 | 0.0125 | 2 | 27908076 | 782 | 0 | 0 | 0 | 0 | 0 | 0 | 0 | 0
343 | 27908085 | 27908071 | 25232466 | 1 | 1 | 1 | 2 | 91.21.01-012 | ФСЭМ-2001, 91.21.01-012, приказ Минстроя России №1039/пр от 30.12.2016г. | Агрегаты окрасочные высокого давления для окраски поверхностей конструкций, мощность 1 кВт | 1368 | 1011 | маш.-ч | маш.-ч | 1 | 1.12 | 0 | 6.82 | 0 | 0 | 0 | 1 | 0 | )*1,25 | 1.4 | 2 | 27908077 | 783 | 0 | 0 | 0 | 0 | 0 | 0 | 0 | 0
343 | 27908086 | 27908071 | 25186091 | 1 | 1 | 1 | 3 | 14.4.01.01-0003 | ФССЦ-2001, 14.4.01.01-0003, приказ Минстроя России №1039/пр от 30.12.2016г. | Грунтовка ГФ-021 красно-коричневая | 1348 | 1009 | т | т | 1000 | 0.012 | 15620 | 0 | 0 | 0 | 0 | 1 | 0 |  | 0.012 | 2 | 27908078 | 784 | 0 | 0 | 0 | 0 | 0 | 0 | 0 | 0
343 | 27908087 | 27908071 | 25187223 | 1 | 1 | 1 | 3 | 14.5.09.02-0002 | ФССЦ-2001, 14.5.09.02-0002, приказ Минстроя России №1039/пр от 30.12.2016г. | Ксилол нефтяной марки А | 1348 | 1009 | т | т | 1000 | 0.002 | 7640 | 0 | 0 | 0 | 0 | 1 | 0 |  | 0.002 | 2 | 27908079 | 785 | 0 | 0 | 0 | 0 | 0 | 0 | 0 | 0
344 | 27908097 | 27908088 | 25412980 | 1 | 1 | 1 | 1 | 1-100-35 |  | Рабочий среднего разряда 3.5 | 1191 | 1013 | чел.-ч. | чел.-ч. | 1 | 3.83 | 0 | 0 | 0 | 9.07 | 0 | 1 | 1 | )*1,15 | 4.4045 | 2 | 27908089 | 786 | 0 | 0 | 0 | 0 | 0 | 0 | 0 | 0
344 | 27908098 | 27908088 | 25412928 | 1 | 1 | 1 | 1 | 4-100-00 |  | Затраты труда машинистов | 1191 | 1013 | чел.-ч. | чел.-ч. | 1 | 0.02 | 0 | 0 | 0 | 0 | 0 | 1 | 2 | )*1,25 | 0.025 | 2 | 27908090 | 787 | 0 | 0 | 0 | 0 | 0 | 0 | 0 | 0
344 | 27908099 | 27908088 | 25230418 | 1 | 1 | 1 | 2 | 91.06.03-060 | ФСЭМ-2001, 91.06.03-060, приказ Минстроя России №1039/пр от 30.12.2016г. | Лебедки электрические тяговым усилием до 5,79 кН (0,59 т) | 1368 | 1011 | маш.-ч | маш.-ч | 1 | 0.01 | 0 | 1.7 | 0 | 0 | 0 | 1 | 0 | )*1,25 | 0.0125 | 2 | 27908091 | 788 | 0 | 0 | 0 | 0 | 0 | 0 | 0 | 0
344 | 27908100 | 27908088 | 25230445 | 1 | 1 | 1 | 2 | 91.06.05-011 | ФСЭМ-2001, 91.06.05-011, приказ Минстроя России №1039/пр от 30.12.2016г. | Погрузчик, грузоподъемность 5 т | 1368 | 1011 | маш.-ч | маш.-ч | 1 | 0.01 | 0 | 89.99 | 10.06 | 0 | 0 | 1 | 0 | )*1,25 | 0.0125 | 2 | 27908092 | 789 | 0 | 0 | 0 | 0 | 0 | 0 | 0 | 0
344 | 27908101 | 27908088 | 25231607 | 1 | 1 | 1 | 2 | 91.14.02-001 | ФСЭМ-2001, 91.14.02-001, приказ Минстроя России №1039/пр от 30.12.2016г. | Автомобили бортовые, грузоподъемность до 5 т | 1368 | 1011 | маш.-ч | маш.-ч | 1 | 0.01 | 0 | 65.71 | 11.6 | 0 | 0 | 1 | 0 | )*1,25 | 0.0125 | 2 | 27908093 | 790 | 0 | 0 | 0 | 0 | 0 | 0 | 0 | 0
344 | 27908102 | 27908088 | 25232466 | 1 | 1 | 1 | 2 | 91.21.01-012 | ФСЭМ-2001, 91.21.01-012, приказ Минстроя России №1039/пр от 30.12.2016г. | Агрегаты окрасочные высокого давления для окраски поверхностей конструкций, мощность 1 кВт | 1368 | 1011 | маш.-ч | маш.-ч | 1 | 0.65 | 0 | 6.82 | 0 | 0 | 0 | 1 | 0 | )*1,25 | 0.8125 | 2 | 27908094 | 791 | 0 | 0 | 0 | 0 | 0 | 0 | 0 | 0
344 | 27908103 | 27908088 | 25186688 | 1 | 1 | 1 | 3 | 14.4.04.08-0003 | ФССЦ-2001, 14.4.04.08-0003, приказ Минстроя России №1039/пр от 30.12.2016г. | Эмаль ПФ-115 серая | 1348 | 1009 | т | т | 1000 | 0.019 | 14312.87 | 0 | 0 | 0 | 0 | 1 | 0 |  | 0.019 | 2 | 27908095 | 792 | 0 | 0 | 0 | 0 | 0 | 0 | 0 | 0
344 | 27908104 | 27908088 | 25187326 | 1 | 1 | 1 | 3 | 14.5.09.11-0101 | ФССЦ-2001, 14.5.09.11-0101, приказ Минстроя России №1039/пр от 30.12.2016г. | Уайт-спирит | 1348 | 1009 | т | т | 1000 | 0.0014 | 6667 | 0 | 0 | 0 | 0 | 1 | 0 |  | 0.0014 | 2 | 27908096 | 793 | 0 | 0 | 0 | 0 | 0 | 0 | 0 | 0
345 | 27911275 | 27911268 | 25461364 | 1 | 1 | 1 | 1 | 1-100-53 |  | Рабочий среднего разряда 5.3 | 1191 | 1013 | чел.-ч. | чел.-ч. | 1 | 5.01 | 0 | 0 | 0 | 11.64 | 0 | 1 | 1 | )*1,15 | 5.7615 | 2 | 27911269 | 794 | 0 | 0 | 0 | 0 | 0 | 0 | 0 | 0
345 | 27911276 | 27911268 | 25231327 | 1 | 1 | 1 | 2 | 91.10.09-011 | ФСЭМ-2001, 91.10.09-011, приказ Минстроя России №1039/пр от 30.12.2016г. | Установки для гидравлических испытаний трубопроводов, давление нагнетания низкое 0,1 МПа (1 кгс/см2), высокое 10 МПа (100 кгс/см2) | 1368 | 1011 | маш.-ч | маш.-ч | 1 | 1.5 | 0 | 29.67 | 0 | 0 | 0 | 1 | 0 | )*1,25 | 1.875 | 2 | 27911270 | 795 | 0 | 0 | 0 | 0 | 0 | 0 | 0 | 0
345 | 27911277 | 27911268 | 25149961 | 1 | 1 | 1 | 3 | 01.7.03.01-0001 | ФССЦ-2001, 01.7.03.01-0001, приказ Минстроя России №1039/пр от 30.12.2016г. | Вода | 1339 | 1007 | м3 | м3 | 1 | 1 | 2.44 | 0 | 0 | 0 | 0 | 1 | 0 |  | 1 | 2 | 27911271 | 796 | 0 | 0 | 0 | 0 | 0 | 0 | 0 | 0
345 | 27911278 | 27911268 | 25150638 | 1 | 1 | 1 | 3 | 01.7.07.29-0101 | ФССЦ-2001, 01.7.07.29-0101, приказ Минстроя России №1039/пр от 30.12.2016г. | Очес льняной | 1346 | 1009 | кг | кг | 1 | 0.02 | 37.29 | 0 | 0 | 0 | 0 | 1 | 0 |  | 0.02 | 2 | 27911272 | 797 | 0 | 0 | 0 | 0 | 0 | 0 | 0 | 0
345 | 27911279 | 27911268 | 25186365 | 1 | 1 | 1 | 3 | 14.4.02.04-0141 | ФССЦ-2001, 14.4.02.04-0141, приказ Минстроя России №1039/пр от 30.12.2016г. | Краски масляные земляные марки МА-0115 мумия, сурик железный | 1348 | 1009 | т | т | 1000 | 5e-05 | 15119 | 0 | 0 | 0 | 0 | 1 | 0 |  | 5e-05 | 2 | 27911273 | 798 | 0 | 0 | 0 | 0 | 0 | 0 | 0 | 0
345 | 27911280 | 27911268 | 25187091 | 1 | 1 | 1 | 3 | 14.5.05.01-0012 | ФССЦ-2001, 14.5.05.01-0012, приказ Минстроя России №1039/пр от 30.12.2016г. | Олифа комбинированная, марки К-3 | 1348 | 1009 | т | т | 1000 | 2e-05 | 16950 | 0 | 0 | 0 | 0 | 1 | 0 |  | 2e-05 | 2 | 27911274 | 799 | 0 | 0 | 0 | 0 | 0 | 0 | 0 | 0