## Локальная смета
СОГЛАСОВАНО: | [7 empty] | УТВЕРЖДАЮ:
______________ | [7 empty] | ____________
" _____ " ________________ 200_ г. | [7 empty] | "______ " _______________200_ г.
г.Озёрск. ФГУП "ПО "Маяк"
(наименование стройки)
ЛОКАЛЬНЫЙ СМЕТНЫЙ РАСЧЕТ №
(локальная смета)
на | Создание опытного участка в сбросном тоннеле системы сброса грунтовых вод уран-графитовых реакторов ФГУП ПО "Маяк" в водоём., Завод № 22
(наименование работ и затрат, наименование объекта)
Основание:
| Сметная стоимость строительных работ _______________________________________________________________________________________________ |  | ___________________________3538,690 |  | тыс.руб.
| Средства на оплату труда _______________________________________________________________________________________________ |  | ___________________________80,245 |  | тыс.руб.
| Сметная трудоемкость _______________________________________________________________________________________________ |  | _______________________________________________________________________________________________4912,98 |  | чел.час
Составлен(а) в текущих (прогнозных) ценах по состоянию на _______200_ г.
№ пп | Шифр и номер позиции норматива | Наименование работ и затрат, единица измерения | Количество | Стоимость единицы, руб. |  | Общая стоимость, руб. |  |  | Затраты труда рабочих, чел.-ч, не занятых обслуживанием машин
|  |  |  | всего | эксплуатации машин | Всего | оплаты труда | эксплуатация машин
|  |  |  | оплаты труда | в т.ч. оплаты труда |  |  | в т.ч. оплаты труда | на единицу | всего
1 | 2 | 3 | 4 | 5 | 6 | 7 | 8 | 9 | 10 | 11
Раздел 1. Подготовка подъездного пути к порталу
1 | ТЕР01-02-099-05 Прик.Минстроя Челяб.обл. от 10.02.10 №11 | Валка деревьев мягких пород с корня, диаметр стволов: до 32 см (100 деревьев) | 0,3 30/100 | 238,63 207,05 | 31.58 | 72 | 63 | 9 | 15.41 | 4.62
2 | ТЕР01-02-100-06 Прик.Минстроя Челяб.обл. от 10.02.10 №11 | Трелевка древесины на расстояние до 300 м тракторами мощностью: 79 кВт (108 л.с.), диаметр стволов свыше 30 см (100 хлыстов) | 0,3 30/100 | 1401,71 257,92 | 1143,79 245,10 | 421 | 77 | 344 74 | 23.15 | 6.95
3 | ТЕР01-02-101-06 Прик.Минстроя Челяб.обл. от 10.02.10 №11 | Разделка древесины мягких пород, полученной от валки леса, диаметр стволов: до 32 см (100 деревьев) | 0,3 30/100 | 777,41 668,07 | 109.34 | 233 | 200 | 33 | 55.78 | 16.73
4 | ТЕР01-02-105-02 Прик.Минстроя Челяб.обл. от 10.02.10 №11 | Корчевка пней в грунтах естественного залегания корчевателями-собирателями на тракторе мощностью 79 кВт (108 л.с.) с перемещением пней до 5 м, диаметр пней: до 32 см (100 пней) | 0,3 30/100 | 490.02 | 490,02 87,86 | 147 |  | 147 26
5 | С600-2023-1 | Погрузочные работы при автомобильных перевозках: стволы деревьев, сучья, ветви (т) | 14.5 | 23.35 | 23.35 | 339 |  | 339
6 | С601-9005 | Перевозка грузов автомобилями-самосвалами (работающими вне карьеров): расстояние 5 км, класс груза I (т) | 14.5 | 11.85 | 11.85 | 172 |  | 172
7 | С600-2023-2 | Разгрузочные работы при автомобильных перевозках: стволы деревьев, сучья, ветви (т) | 14.5 | 19.32 | 19.32 | 280 |  | 280
8 | ТЕР01-02-107-01 Прик.Минстроя Челяб.обл. от 10.02.10 №11 | Засыпка ям подкоренных бульдозерами мощностью: 79 кВт (108 л.с.) (100 ям) | 0,3 30/100 | 241.39 | 241,39 49,45 | 72 |  | 72 15
9 | ТЕР01-01-013-08 Прик.Минстроя Чел.обл. от 31.01.11 №07 | Погрузка пней и корней на автомобили-самосвалы экскаваторами с ковшом вместимостью: 0,65 (0,5-1) м3 (1000 м3) | 0,009 9/1000 | 5255,39 146,20 | 5104,31 702,20 | 47 | 1 | 46 6 | 13.12 | 0.12
10 | С601-9005 | Перевозка грузов автомобилями-самосвалами (работающими вне карьеров): расстояние 5 км, класс груза I (т) | 7.9 | 11.85 | 11.85 | 94 |  | 94
11 | ТЕР01-02-112-02 Прик.Минстроя Челяб.обл. от 10.02.10 №11 | Срезка кустарника и мелколесья в грунтах естественного залегания кусторезами на тракторе мощностью: 79 кВт (108 л.с.), кустарник и мелколесье средние (1 га) | 0.012 | 246.32 | 246,32 44,15 | 3 |  | 3 1
12 | ТЕР01-02-117-02 Прик.Минстроя Челяб.обл. от 10.02.10 №11 | Сгребание срезанного или выкорчеванного кустарника и мелколесья корчевателями-собирателями на тракторе мощностью 79 кВт (108 л.с.) с перемещением до 20 м, кустарник и мелколесье: средние (1 га) | 0.012 | 798.94 | 798,94 143,24 | 10 |  | 10 2
13 | ТЕР01-01-013-17 Прик.Минстроя Чел.обл. от 31.01.11 №07 | Разработка грунта с погрузкой на автомобили-самосвалы экскаваторами с ковшом вместимостью: 0,5 (0,5-0,63) м3, группа грунтов 5 (1000 м3 грунта) | 0,588 588/1000 | 12508,76 398,36 | 12101,86 1910,30 | 7355 | 234 | 7116 1123 | 35.75 | 21.02
14 | С601-9005 | Перевозка грузов автомобилями-самосвалами (работающими вне карьеров): расстояние 5 км, класс груза I (т) | 1176 | 11.85 | 11.85 | 13936 |  | 13936
15 | ТЕР01-01-036-02 Прик.Минстроя Челяб.обл. от 10.02.10 №11 | Планировка площадей бульдозерами мощностью: 79 кВт (108 л.с.) (1000 м2 спланированной поверхности за 1 проход бульдозера) | 2,94 2940/1000 | 25.9 | 25,9 5,30 | 76 |  | 76 16
16 | ТЕР27-04-009-01 Прик.Минстроя Челяб.обл. от 10.02.10 №11 | Устройство оснований толщиной 12 см из щебня фракции 70-120 мм: однослойных (1000 м2 основания) | 2,94 2940/1000 | 24916 713,89 | 5327,41 738,77 | 73253 | 2099 | 15663 2172 | 61.16 | 179.81
17 | ТЕР27-04-009-03 Прик.Минстроя Челяб.обл. от 10.02.10 №11 К=3 добавить до толщ . 150 мм | На каждый 1 см изменения толщины слоя добавлять или исключать к расценкам 27-04-009-01, 27-04-009-02 (1000 м2 основания) | 2,94 2940/1000 | 5668,73 27,36 | 1016,78 136,14 | 16666 | 80 | 2989 400 | 2.35 | 6.91
18 | ТЕР01-01-036-02 Прик.Минстроя Челяб.обл. от 10.02.10 №11 | Планировка площадей бульдозерами мощностью: 79 кВт (108 л.с.) (1000 м2 спланированной поверхности за 1 проход бульдозера) | 2,94 2940/1000 | 25.9 | 25,9 5,30 | 76 |  | 76 16
Итого прямые затраты по разделу в ценах 2001г. | [5 empty] | 113252 | 2754 | 41405 3851 |  | 236.16
Итого прямые затраты по разделу с учетом коэффициентов к итогам | [5 empty] | 170705 | 5859 | 95753 8906 |  | 502.44
Накладные расходы | [5 empty] | 18852
Сметная прибыль | [5 empty] | 12096
Итоги по разделу 1 Подготовка подъездного пути к порталу :
Земляные работы, выполняемые по другим видам работ (подготовительным, сопутствующим, укрепительным) | [5 empty] | 3400 |  |  |  | 60.22
Погрузо-разгрузочные работы при автомобильных перевозках | [5 empty] | 1432
Перевозка грузов автомобильным транспортом | [5 empty] | 32843
Земляные работы, выполняемые механизированным способом | [5 empty] | 22037 |  |  |  | 44.97
Автомобильные дороги | [5 empty] | 141941 |  |  |  | 397.25
Итого | [5 empty] | 201653 |  |  |  | 502.44
В том числе:
Материалы | [5 empty] | 69093
Машины и механизмы | [5 empty] | 95753
ФОТ | [5 empty] | 14765
Накладные расходы | [5 empty] | 18852
Сметная прибыль | [5 empty] | 12096
Переход в текущие цены 201 653 * 5,04 | [5 empty] | 1016331
Итого по разделу 1 Подготовка подъездного пути к порталу | [5 empty] | 1016331 |  |  |  | 502.44
Раздел 2. Подготовка площадки в районе портала с устройством съезда
19 | ТЕР01-02-099-05 Прик.Минстроя Челяб.обл. от 10.02.10 №11 | Валка деревьев мягких пород с корня, диаметр стволов: до 32 см (100 деревьев) | 0,3 30/100 | 238,63 207,05 | 31.58 | 72 | 63 | 9 | 15.41 | 4.62
20 | ТЕР01-02-100-06 Прик.Минстроя Челяб.обл. от 10.02.10 №11 | Трелевка древесины на расстояние до 300 м тракторами мощностью: 79 кВт (108 л.с.), диаметр стволов свыше 30 см (100 хлыстов) | 0,3 30/100 | 1401,71 257,92 | 1143,79 245,10 | 421 | 77 | 344 74 | 23.15 | 6.95
21 | ТЕР01-02-101-06 Прик.Минстроя Челяб.обл. от 10.02.10 №11 | Разделка древесины мягких пород, полученной от валки леса, диаметр стволов: до 32 см (100 деревьев) | 0,3 30/100 | 777,41 668,07 | 109.34 | 233 | 200 | 33 | 55.78 | 16.73
22 | ТЕР01-02-105-02 Прик.Минстроя Челяб.обл. от 10.02.10 №11 | Корчевка пней в грунтах естественного залегания корчевателями-собирателями на тракторе мощностью 79 кВт (108 л.с.) с перемещением пней до 5 м, диаметр пней: до 32 см (100 пней) | 0,3 30/100 | 490.02 | 490,02 87,86 | 147 |  | 147 26
23 | С600-2023-1 | Погрузочные работы при автомобильных перевозках: стволы деревьев, сучья, ветви (т) | 14.5 | 23.35 | 23.35 | 339 |  | 339
24 | С601-9005 | Перевозка грузов автомобилями-самосвалами (работающими вне карьеров): расстояние 5 км, класс груза I (т) | 14.5 | 11.85 | 11.85 | 172 |  | 172
25 | С600-2023-2 | Разгрузочные работы при автомобильных перевозках: стволы деревьев, сучья, ветви (т) | 14.5 | 19.32 | 19.32 | 280 |  | 280
26 | ТЕР01-02-107-01 Прик.Минстроя Челяб.обл. от 10.02.10 №11 | Засыпка ям подкоренных бульдозерами мощностью: 79 кВт (108 л.с.) (100 ям) | 0,3 30/100 | 241.39 | 241,39 49,45 | 72 |  | 72 15
27 | ТЕР01-01-013-08 Прик.Минстроя Чел.обл. от 31.01.11 №07 | Погрузка пней и корней на автомобили-самосвалы экскаваторами с ковшом вместимостью: 0,65 (0,5-1) м3 (1000 м3) | 0,009 9/1000 | 5255,39 146,20 | 5104,31 702,20 | 47 | 1 | 46 6 | 13.12 | 0.12
28 | С601-9005 | Перевозка грузов автомобилями-самосвалами (работающими вне карьеров): расстояние 5 км, класс груза I (т) | 7.9 | 11.85 | 11.85 | 94 |  | 94
29 | ТЕР01-02-112-02 Прик.Минстроя Челяб.обл. от 10.02.10 №11 | Срезка кустарника и мелколесья в грунтах естественного залегания кусторезами на тракторе мощностью: 79 кВт (108 л.с.), кустарник и мелколесье средние (1 га) | 0.012 | 246.32 | 246,32 44,15 | 3 |  | 3 1
30 | ТЕР01-02-117-02 Прик.Минстроя Челяб.обл. от 10.02.10 №11 | Сгребание срезанного или выкорчеванного кустарника и мелколесья корчевателями-собирателями на тракторе мощностью 79 кВт (108 л.с.) с перемещением до 20 м, кустарник и мелколесье: средние (1 га) | 0.012 | 798.94 | 798,94 143,24 | 10 |  | 10 2
31 | ТЕР01-01-003-09 Прик.Минстроя Чел.обл. от 31.01.11 №07 | Разработка грунта в отвал экскаваторами «драглайн» или «обратная лопата» с ковшом вместимостью: 0,65 (0,5-1) м3, группа грунтов 3 (1000 м3 грунта) | 0,304 304/1000 | 5083,66 169,40 | 4914,26 613,49 | 1545 | 51 | 1494 187 | 15.2 | 4.62
32 | ТЕР01-01-013-09 Прик.Минстроя Чел.обл. от 31.01.11 №07 | Разработка грунта с погрузкой на автомобили-самосвалы экскаваторами с ковшом вместимостью: 0,65 (0,5-1) м3, группа грунтов 3 (1000 м3 грунта) | 0,304 304/1000 | 6876,98 191,69 | 6679,19 918,86 | 2091 | 58 | 2030 279 | 17.2 | 5.23
33 | С601-9001 | Перевозка грузов автомобилями-самосвалами (работающими вне карьеров): расстояние 1 км, класс груза I (т) | 592.8 | 4.96 | 4.96 | 2940 |  | 2940
34 | ТЕР01-01-036-03 Прик.Минстроя Челяб.обл. от 10.02.10 №11 | Планировка площадей бульдозерами мощностью: 132 кВт (180 л.с.) (площадки и съезда) (1000 м2 спланированной поверхности за 1 проход бульдозера) | 0,885 885/1000 | 36.4 | 36,4 4,03 | 32 |  | 32 4
35 | ТЕР01-01-013-17 Прик.Минстроя Чел.обл. от 31.01.11 №07 | Разработка грунта с погрузкой на автомобили-самосвалы экскаваторами с ковшом вместимостью: 0,5 (0,5-0,63) м3, группа грунтов 5 (1000 м3 грунта) | 0,177 177/1000 | 12508,76 398,36 | 12101,86 1910,30 | 2214 | 71 | 2142 338 | 35.75 | 6.33
36 | С601-9005 | Перевозка грузов автомобилями-самосвалами (работающими вне карьеров): расстояние 5 км, класс груза I (т) | 354 | 11.85 | 11.85 | 4195 |  | 4195
37 | ТЕР01-01-036-03 Прик.Минстроя Челяб.обл. от 10.02.10 №11 | Планировка площадей бульдозерами мощностью: 132 кВт (180 л.с.) (1000 м2 спланированной поверхности за 1 проход бульдозера) | 0.885 | 36.4 | 36,4 4,03 | 32 |  | 32 4
38 | ТЕР27-04-009-01 Прик.Минстроя Челяб.обл. от 10.02.10 №11 | Устройство оснований толщиной 12 см из щебня фракции 70-120 мм: однослойных (1000 м2 основания) | 0,885 885/1000 | 24916 713,89 | 5327,41 738,77 | 22051 | 632 | 4715 654 | 61.16 | 54.13
39 | ТЕР27-04-009-03 Прик.Минстроя Челяб.обл. от 10.02.10 №11 К=3 добавить до толщ. 150 мм | На каждый 1 см изменения толщины слоя добавлять или исключать к расценкам 27-04-009-01, 27-04-009-02 (1000 м2 основания) | 0,885 885/1000 | 5668,73 27,36 | 1016,78 136,14 | 5017 | 24 | 900 120 | 2.35 | 2.08
40 | ТЕР01-01-036-03 Прик.Минстроя Челяб.обл. от 10.02.10 №11 | Планировка площадей бульдозерами мощностью: 132 кВт (180 л.с.) (1000 м2 спланированной поверхности за 1 проход бульдозера) | 0,885 885/1000 | 36.4 | 36,4 4,03 | 32 |  | 32 4
Итого прямые затраты по разделу в ценах 2001г. | [5 empty] | 42039 | 1177 | 20061 1714 |  | 100.81
Итого прямые затраты по разделу с учетом коэффициентов к итогам | [5 empty] | 69696 | 2503 | 46392 3967 |  | 214.49
Накладные расходы | [5 empty] | 7495
Сметная прибыль | [5 empty] | 4620
Итоги по разделу 2 Подготовка площадки в районе портала с устройством съезда :
Земляные работы, выполняемые по другим видам работ (подготовительным, сопутствующим, укрепительным) | [5 empty] | 3400 |  |  |  | 60.22
Погрузо-разгрузочные работы при автомобильных перевозках | [5 empty] | 1432
Перевозка грузов автомобильным транспортом | [5 empty] | 17114
Земляные работы, выполняемые механизированным способом | [5 empty] | 17137 |  |  |  | 34.69
Автомобильные дороги | [5 empty] | 42728 |  |  |  | 119.58
Итого | [5 empty] | 81811 |  |  |  | 214.49
В том числе:
Материалы | [5 empty] | 20801
Машины и механизмы | [5 empty] | 46392
ФОТ | [5 empty] | 6470
Накладные расходы | [5 empty] | 7495
Сметная прибыль | [5 empty] | 4620
Переход в текущие цены 81 811 * 5,04 | [5 empty] | 412327
Итого по разделу 2 Подготовка площадки в районе портала с устройством съезда | [5 empty] | 412327 |  |  |  | 214.49
Раздел 3. Немеханизированная уборка территории в подземных сооружениях на расстоянии до 250 м
41 | ТЕР04-02-007-02 Прик.Минстроя Челяб.обл. от 10.02.10 №11 | Резка балки и металлоконструкций (1 рез) | 100 | 7,1 2,98 | 2.65 | 710 | 298 | 265 | 0.23 | 23
42 | ТЕР09-03-014-01 прим. Прик.Минстроя Челяб.обл. от 10.02.10 №11 К=0,7 на демонтаж | Демонтаж металлоконструкций (1 т конструкций) | 20.5 | 1079,6 636,07 | 443,53 56,86 | 22132 | 13040 | 9092 1166 | 50.95 | 1044.48
43 | ТЕР47-01-001-04 Прик.Минстроя Челяб.обл. от 10.02.10 №11 | Очистка участка от мусора (100 м2) | 6 600/100 | 50,09 50,09 |  | 301 | 301 |  | 4.5 | 27
44 | ТЕРм40-01-001-01 Прик.Минстроя Челяб.обл. от 10.02.10 №11 | Горизонтальное перемещение сверх предусмотренного в ТЕРм: 100 м, на расстояние до 200 м (10 т) | 7 | 118,77 86,61 | 30,83 5,91 | 831 | 606 | 216 41 | 7.77 | 54.39
45 | ТЕРм40-03-001-01 Прик.Минстроя Челяб.обл. от 10.02.10 №11 | Спуск (подъем) оборудования и материальных ресурсов в клети на платформах или в вагонетках с погрузкой и выгрузкой (1 т) | 70 | 19,86 6,14 | 13,63 1,28 | 1390 | 430 | 954 90 | 0.55 | 38.5
46 | С601-9010 | Перевозка грузов автомобилями-самосвалами (работающими вне карьеров): расстояние 10 км, класс груза I (т) | 70 | 20.69 | 20.69 | 1448 |  | 1448
Итого прямые затраты по разделу в ценах 2001г. | [5 empty] | 26812 | 14675 | 11975 1297 |  | 1187.37
Итого прямые затраты по разделу с учетом коэффициентов к итогам | [5 empty] | 59076 | 31221 | 27693 3000 |  | 2526.12
Накладные расходы | [5 empty] | 32477
Сметная прибыль | [5 empty] | 28654
Итоги по разделу 3 Немеханизированная уборка территории в подземных сооружениях на расстоянии до 250 м :
Скважины | [5 empty] | 2429 |  |  |  | 48.93
Строительные металлические конструкции | [5 empty] | 102038 |  |  |  | 2222.13
Озеленение. Защитные лесонасаждения | [5 empty] | 1952 |  |  |  | 57.44
Тоннели и метрополитены, закрытый способ работ | [5 empty] | 10439 |  |  |  | 197.62
Перевозка грузов автомобильным транспортом | [5 empty] | 3349
Итого | [5 empty] | 120207 |  |  |  | 2526.12
В том числе:
Материалы | [5 empty] | 162
Машины и механизмы | [5 empty] | 27693
ФОТ | [5 empty] | 34221
Накладные расходы | [5 empty] | 32477
Сметная прибыль | [5 empty] | 28654
Переход в текущие цены 120 207 * 5,04 | [5 empty] | 605843
Итого по разделу 3 Немеханизированная уборка территории в подземных сооружениях на расстоянии до 250 м | [5 empty] | 605843 |  |  |  | 2526.12
Раздел 4. Организация опытного участка
47 | ТЕР27-04-016-04 Прик.Минстроя Челяб.обл. от 10.02.10 №11 | Устройство прослойки из нетканого синтетического материала (НСМ) в земляном полотне: сплошной (1000 м2 поверхности) | 0.36 | 1045,51 401,19 | 643 93,59 | 376 | 144 | 231 34 | 35.36 | 12.73
48 | ТСЦ-101-2696 Прик.Минстроя Челяб.обл. от 10.02.10 №11 | Дорнит 300 г/м2 (м2) | 360 | 7.6 |  | 2736
49 | ТЕР11-01-002-04 Прик.Минстроя Челяб.обл. от 10.02.10 №11 | Устройство подстилающих слоев: щебеночных (1 м3 подстилающего слоя) | 180 | 262,08 54,29 | 46,87 8,69 | 47174 | 9772 | 8437 1564 | 4.29 | 772.2
50 | ТСЦ-408-0015 Прик.Минстроя Челяб.обл. от 10.02.10 №11 | Щебень из природного камня для строительных работ марка: 800, фракция 20-40 мм (м3) | -180 | 122 |  | -21960
51 | ТСЦ-408-0425 Прик.Минстроя Челяб.обл. от 10.02.10 №11 | Щебень из природного камня для строительных работ марка: 1000, фракции 70-120 мм (м3) | 180 | 126 |  | 22680
52 | С600-2042-1 | Погрузочные работы при автомобильных перевозках: прочие материалы, детали и конструкции (т) | 324 | 17.14 | 17.14 | 5553 |  | 5553
53 | С601-9001 | Перевозка грузов автомобилями-самосвалами (работающими вне карьеров): расстояние 1 км, класс груза I (т) | 324 | 4.96 | 4.96 | 1607 |  | 1607
54 | С600-2042-2 | Разгрузочные работы при автомобильных перевозках: прочие материалы, детали и конструкции (т) | 324 | 14.38 | 14.38 | 4659 |  | 4659
Итого прямые затраты по разделу в ценах 2001г. | [5 empty] | 62825 | 9916 | 20487 1598 |  | 784.93
Итого прямые затраты по разделу с учетом коэффициентов к итогам | [5 empty] | 100896 | 21097 | 47377 3697 |  | 1669.94
Накладные расходы | [5 empty] | 30571
Сметная прибыль | [5 empty] | 18673
Итоги по разделу 4 Организация опытного участка :
Автомобильные дороги | [5 empty] | 4497 |  |  |  | 27.08
Полы | [5 empty] | 118311 |  |  |  | 1642.86
Погрузо-разгрузочные работы при автомобильных перевозках | [5 empty] | 23615
Перевозка грузов автомобильным транспортом | [5 empty] | 3717
Итого | [5 empty] | 150140 |  |  |  | 1669.94
В том числе:
Материалы | [5 empty] | 32422
Машины и механизмы | [5 empty] | 47377
ФОТ | [5 empty] | 24794
Накладные расходы | [5 empty] | 30571
Сметная прибыль | [5 empty] | 18673
Переход в текущие цены 150 140 * 5,04 | [5 empty] | 756706
Итого по разделу 4 Организация опытного участка | [5 empty] | 756706 |  |  |  | 1669.94
ИТОГИ ПО СМЕТЕ:
Итого прямые затраты по смете в ценах 2001г. | [5 empty] | 244928 | 28522 | 93928 8460 |  | 2309.27
Итого прямые затраты по смете с учетом коэффициентов к итогам | [5 empty] | 400371 | 60680 | 217213 19565 |  | 4912.98
В том числе, справочно:
При ремонте и реконструкции зданий и сооружений работы, аналогичные технологическим процессам в новом строительстве ОЗП=1,15; ЭМ=1,25; ЗПМ=1,25; ТЗ=1,15; ТЗМ=1,25 (Поз. 1-4, 8, 11-12, 19-22, 26, 29-30, 5, 7, 23, 25, 52, 54, 6, 10, 14, 24, 28, 33, 36, 46, 53, 9, 13, 15, 18, 27, 31-32, 34-35, 37, 40, 16-17, 38-39, 47-48, 41-45, 49-51) | [5 empty] | 27762 | 4278 | 23482 2115 |  | 346.3905
10.2 При наличии вредных условий производства работ и сокращенной рабочей неделе - 36 часов ОЗП=1,85; ЭМ=1,85; ЗПМ=1,85; ТЗ=1,85; ТЗМ=1,85 (Поз. 1-4, 8, 11-12, 19-22, 26, 29-30, 5, 7, 23, 25, 52, 54, 6, 10, 14, 24, 28, 33, 36, 46, 53, 9, 13, 15, 18, 27, 31-32, 34-35, 37, 40, 16-17, 38-39, 47-48, 41-45, 49-51) | [5 empty] | 127681 | 27880 | 99800 8990 |  | 2257.311
Накладные расходы | [5 empty] | 89388
Сметная прибыль | [5 empty] | 64037
Итоги по смете:
Земляные работы, выполняемые по другим видам работ (подготовительным, сопутствующим, укрепительным) | [5 empty] | 6796 |  |  |  | 120.42
Погрузо-разгрузочные работы при автомобильных перевозках | [5 empty] | 26479
Перевозка грузов автомобильным транспортом | [5 empty] | 57023
Земляные работы, выполняемые механизированным способом | [5 empty] | 39171 |  |  |  | 79.66
Автомобильные дороги | [5 empty] | 189158 |  |  |  | 543.92
Скважины | [5 empty] | 2429 |  |  |  | 48.93
Строительные металлические конструкции | [5 empty] | 102038 |  |  |  | 2222.13
Озеленение. Защитные лесонасаждения | [5 empty] | 1952 |  |  |  | 57.44
Тоннели и метрополитены, закрытый способ работ | [5 empty] | 10439 |  |  |  | 197.62
Полы | [5 empty] | 118311 |  |  |  | 1642.86
Итого | [5 empty] | 553796 |  |  |  | 4912.98
В том числе:
Материалы | [5 empty] | 122478
Машины и механизмы | [5 empty] | 217213
ФОТ | [5 empty] | 80245
Накладные расходы | [5 empty] | 89388
Сметная прибыль | [5 empty] | 64037
Непредвиденные затраты 2% | [5 empty] | 11076
Итого с непредвиденными | [5 empty] | 564872
Переход в текущие цены 564 872 * 5,04 | [5 empty] | 2846955
Перевозка рабочих (4912,98+1146,71)чел.-ч/8ч*4*18*677,97/12/40 | [5 empty] | 77030
Услуги санпропускника (4912,98+1146,71)чел.-ч/8ч.*116,69/1,18 | [5 empty] | 74905
Итого с учетом доп. затрат в тек ценах | [5 empty] | 2998890
НДС 18% | [5 empty] | 539800.2
ВСЕГО по смете | [5 empty] | 3538690.2 |  |  |  | 4912.98