## Локальная смета
Приложение №1
УТВЕРЖДАЮ:
Генеральный директор ЗАО "Далур"
_________________А.А. Дементьев
"____" _______________2012 г.
ЗАО "Далур"
(наименование стройки)
Ведомость объемов работ
| на | Здание гаража стоянки на 6 автомобилей на участке. Инв.№084090072. ЦПП. Текущий ремонт
№ пп | Обоснование | Наименование работ и затрат | Ед. изм. | Кол. | Примечания
1 | 2 | 3 | 4 | 5 | 6
Раздел 1. Электрооборудование гаража
1 | ФЕРм08-02-148-01 В ред. пр. № 321 Минрегиона РФ | Демонтаж кабеля до 35 кВ в проложенных трубах, блоках и коробах, масса 1 м кабеля: до 1 кг | 100 м кабеля | 0.7
2 | ФЕРм08-02-148-01 В ред. пр. № 321 Минрегиона РФ | Кабель до 35 кВ в проложенных трубах, блоках и коробах, масса 1 м кабеля: до 1 кг | 100 м кабеля | 0.7
3 | ФЕРм08-02-396-05 Изм. Прик.Минрег. от 21.12.10 №747 | Короб металлический по стенам и потолкам, длина: 2 м | 100 м | 0.6
4 | ФЕРм08-02-409-01 И2-Пр. Минрегион от 21.12.10 №747 | Труба винипластовая по установленным конструкциям, по стенам и колоннам с креплением скобами, диаметр: до 25 мм | 100 м | 0.1
5 | ФЕРм08-02-369-01 В ред. пр. № 321 Минрегиона РФ | Светильник, устанавливаемый вне зданий с лампами: накаливания | 1 шт. | 2
6 | ФЕРм08-03-591-11 В ред. пр. № 321 Минрегиона РФ | Розетка штепсельная: трехполюсная | 100 шт. | 0.04
7 | ФЕРм08-03-591-03 В ред. пр. № 321 Минрегиона РФ | Выключатель: полугерметический и герметический | 100 шт. | 0.06
8 | ФЕРм08-03-599-10 В ред. пр. № 321 Минрегиона РФ | Щитки осветительные, устанавливаемые на стене: распорными дюбелями, масса щитка до 15 кг | 1 шт. | 2
9 | ФЕРм08-03-594-02 В ред. пр. № 321 Минрегиона РФ | Светильник отдельно устанавливаемый: на штырях с количеством ламп в светильнике 2 | 100 шт. | 0.04
10 | ФЕРм08-02-149-01 В ред. пр. № 321 Минрегиона РФ | Кабель до 35 кВ, подвешиваемый на тросе, масса 1 м кабеля: до 1 кг | 100 м кабеля | 0.55
11 | ФЕРм08-03-526-02 В ред. пр. № 321 Минрегиона РФ | Автомат одно-, двух-, трехполюсный, устанавливаемый на конструкции: на стене или колонне, на ток до 100 А | 1 шт. | 4
12 | ФЕРм08-03-545-01 В ред. пр. № 321 Минрегиона РФ | Коробка (ящик) с зажимами для кабелей и проводов сечением до 6 мм2, устанавливаемая на конструкции на стене или колонне, количество зажимов: до 10 | 1 шт. | 6
Раздел 2. Материалы
13 | счет № М712 | Светильник Navigator Цена 155/1,18/5,68*1,122 | шт | 2
14 | счет № М712 | Светильник НПП 1302 Цена 167/1,18/5,68*1,122 | шт | 4
15 | счет № М712 | Розетка 3-м ОПРА Цена 160/1,18/5,68*1,122 | шт | 4
16 | счет № М712 | Выключатель 1 кл Цена 70/1,18/5,68*1,122 | шт | 6
17 | счет № М712 | Коробка распределительная Цена 18/1,18/5,68*1,122 | шт | 6
18 | счет № М712 | Щит ЩРН-9 Цена 600/1,18/5,68*1,122 | шт | 2
19 | счет № М712 | Авт выкл ИЭК ВА 47-29 5 А Цена 60/1,18/5,68*1,122 | шт | 4
20 | счет № М712 | Кабель-канал 25*16Цена 22/1,18/5,68*1,122 | м | 60
21 | счет № М712 | Гофротруба д20 Цена 7/1,18/5,68*1,122 | м | 10
22 | счет № М712 | Кабель ВВГнг 3*1,5 Цена 23/1,18/5,68*1,122 | м | 45
23 | счет № М712 | Кабель ВВГнг 3*2,5 Цена 35/1,18/5,68*1,122 | м | 25
24 | счет № М712 | Кабель ВВГ 5*2,5 Цена 62/1,18/5,68*1,122 | м | 55