## Локальная смета
УТВЕРЖДАЮ:
И о директора ДАПФ ОАО"ППГХО"
С А Иванов
"______ " _______________201_ г.
ТЭЦ
(наименование стройки)
ЛОКАЛЬНЫЙ СМЕТНЫЙ РАСЧЕТ № 15-2012
(локальная смета)
на | Котлоагрегат № 6 (Котёл БКЗ-210-140) Устранение дефектов выявленных при экспертизе металлоконструкций каркаса котла
(наименование работ и затрат, наименование объекта)
Основание: Дефектная ведомость № 15-2012
| Сметная стоимость прочих _______________________________________________________________________________________________ |  | ___________________________268,393 |  | тыс. руб.
| Средства на оплату труда _______________________________________________________________________________________________ |  | ___________________________0,000 |  | тыс. руб.
| Сметная трудоемкость _______________________________________________________________________________________________ |  | _______________________________________________________________________________________________552,26 |  | чел.час
| Трудозатраты механизаторов _______________________________________________________________________________________________ |  | _______________________________________________________________________________________________0 |  | чел.час
Составлен(а) в текущих (прогнозных) ценах по состоянию на ___4 кв____2011_ г.
№ пп | Шифр и номер позиции норматива | Наименование работ и затрат, единица измерения | Количество | Стоимость единицы, руб. |  | Общая стоимость, руб. |  |  | Затраты труда рабочих, чел.-ч, не занятых обслуживанием машин
|  |  |  | всего | эксплуатации машин | Всего | оплаты труда | эксплуатация машин
|  |  |  | оплаты труда | в т.ч. оплаты труда |  |  | в т.ч. оплаты труда | на единицу | всего
1 | 2 | 3 | 4 | 5 | 6 | 7 | 8 | 9 | 10 | 11
Раздел 1. Новый Раздел
1 | БЦ1-080202-0101 | Снятие и установка м/к ограждений существующих площадок обслуживания котла, масса металлоконструкции: до 0,2 т (т) | 0.025 | 11755 |  | 294 |  |  | 79.7 | 1.99
2 | БЦ1-080304-0101 Доп.1 | Изготовление временных ограждений и других мелких металлоконструкций (т) | 0.031 | 19766 |  | 613 |  |  | 130.9 | 4.06
3 | БЦ1-080302-0101 Доп.1 | Установка и снятите временных ограждений на лесах по фронту, тылу котла (т) КОЭФ. К ПОЗИЦИИ: Прим.2 При установке и снятии временных металлоконструкций ПЗ=0,8 (ОЗП=0,8; ЭМ=0,8 к расх.; ЗПМ=0,8; МАТ=0,8 к расх.; ТЗ=0,8; ТЗМ=0,8) | 0.062 | 24921.6 |  | 1545 |  |  | 165.04 | 10.23
4 | БЦ1-080304-0101 Доп.1 | Изготовление опорных м/к до 20 кг для устройства лесов (т) | 0.0413 | 19766 |  | 816 |  |  | 130.9 | 5.41
5 | БЦ1-080302-0101 Доп.1 | Установка и снятие опорных м/к масса элемента: до 0,02 т (т) КОЭФ. К ПОЗИЦИИ: Прим.2 При установке и снятии временных металлоконструкций ПЗ=0,8 (ОЗП=0,8; ЭМ=0,8 к расх.; ЗПМ=0,8; МАТ=0,8 к расх.; ТЗ=0,8; ТЗМ=0,8) | 0.0826 | 24921.6 |  | 2059 |  |  | 165.04 | 13.63
6 | БЦ1-080304-0101 Доп.1 | Изготовление опорных м/к до 20 кг для выставки элементов каркаса в проектное положение (т) | 0.0472 | 19766 |  | 933 |  |  | 130.9 | 6.18
7 | БЦ1-080302-0201 Доп.1 | Установка и снятие опорных м/к до 20 кг для выставки элементов каркаса в проектное положение (т) КОЭФ. К ПОЗИЦИИ: Прим.2 При установке и снятии временных металлоконструкций ПЗ=0,8 (ОЗП=0,8; ЭМ=0,8 к расх.; ЗПМ=0,8; МАТ=0,8 к расх.; ТЗ=0,8; ТЗМ=0,8) | 0.0944 | 17383.2 |  | 1641 |  |  | 115.12 | 10.87
8 | БЦ1-080304-0101 Доп.1 | Изготовление временных вертикальных опорных м/к до 50 кг для раскрепления каркаса (т) | 0.1314 | 19766 |  | 2597 |  |  | 130.9 | 17.2
9 | БЦ1-080302-0401 Доп.1 | Установка и снятие м/к 2 раза (т) КОЭФ. К ПОЗИЦИИ: Прим.2 При установке и снятии временных металлоконструкций ПЗ=0,8 (ОЗП=0,8; ЭМ=0,8 к расх.; ЗПМ=0,8; МАТ=0,8 к расх.; ТЗ=0,8; ТЗМ=0,8) | 0.2628 | 8963.2 |  | 2356 |  |  | 59.36 | 15.6
10 | БЦ1-080304-0101 Доп.1 | Изготовление опорных металлоконструкций (колонн) массой до 50кг (т) | 0.5256 | 19766 |  | 10389 |  |  | 130.9 | 68.8
11 | БЦ1-080302-0201 Доп.1 | Снятие и установка элементов опорных металлоконструкций колонн, масса элемента: свыше 0,02 до 0,05 т (т) | 0.5256 | 21729 |  | 11421 |  |  | 143.9 | 75.63
12 | БЦ1-080304-0101 Доп.1 | Изготовление опорных металлоконструкций колонн массой до 20 кг для усиление колонн (т) | 0.3062 | 19766 |  | 6052 |  |  | 130.9 | 40.08
13 | БЦ1-080302-0101 Доп.1 | Установка металлоконструкций, масса элемента: до 0,02 т (т) КОЭФ. К ПОЗИЦИИ: Установка ПЗ=0,7 (ОЗП=0,7; ЭМ=0,7 к расх.; ЗПМ=0,7; МАТ=0,7 к расх.; ТЗ=0,7; ТЗМ=0,7) | 0.3062 | 21806.4 |  | 6677 |  |  | 144.41 | 44.22
14 | БЦ1-080304-0101 Доп.1 | Изготовление металлоконструкций вспомогательных балок весом до 50 кг (т) | 0.105 | 19766 |  | 2075 |  |  | 130.9 | 13.74
15 | БЦ1-080302-0201 Доп.1 | Замена металлоконструкций вспомогательных балок масса элемента: свыше 0,02 до 0,05 т (т) | 0.105 | 21729 |  | 2282 |  |  | 143.9 | 15.11
16 | БЦ1-080304-0101 Доп.1 | Изготовление кронштейнов, рам и других мелких металлоконструкций (т) | 0.945 | 19766 |  | 18679 |  |  | 130.9 | 123.7
17 | БЦ1-080302-0301 Доп.1 | Замена металлоконструкций вспомогательных балок масса элемента: свыше 0,05 до 0,1 т (т) | 0.945 | 13711 |  | 12957 |  |  | 90.8 | 85.81
Итого прямые затраты по разделу в ценах 2001г. | [5 empty] | 83386 |  |  |  | 552.26
Итого прямые затраты по разделу с учетом коэффициентов к итогам | [5 empty] | 144874 |  |  |  | 552.26
Итоги по разделу 1 Новый Раздел :
Ремонт энергооборудования | [5 empty] | 144874 |  |  |  | 552.26
Итого | [5 empty] | 144874 |  |  |  | 552.26
Всего с учетом "ЗАО ЦКБ Энергоремонт №6/10-889 от21.01.2010г СМР=1,57" | [5 empty] | 227452 |  |  |  | 552.26
Справочно, в ценах 2001г.:
Итого по разделу 1 Новый Раздел | [5 empty] | 227452 |  |  |  | 552.26
ИТОГИ ПО СМЕТЕ:
Итого прямые затраты по смете в ценах 2001г. | [5 empty] | 83386 |  |  |  | 552.26
Итого прямые затраты по смете с учетом коэффициентов к итогам | [5 empty] | 144874 |  |  |  | 552.26
Итоги по смете:
Ремонт энергооборудования | [5 empty] | 144874 |  |  |  | 552.26
Итого | [5 empty] | 144874 |  |  |  | 552.26
Всего с учетом "ЗАО ЦКБ Энергоремонт №6/10-889 от21.01.2010г СМР=1,57" | [5 empty] | 227452 |  |  |  | 552.26
Справочно, в ценах 2001г.:
НДС 18% | [5 empty] | 40941.36
ВСЕГО по смете | [5 empty] | 268393.36 |  |  |  | 552.26
| Главный специалист отдела ЭО ДАПФ ОАО "ППГХО" |  |  |  | В Н Бороздич
| Ведущий инженер по проектно-сметной работе ДАПФ ОАО "ППГХО" |  |  |  | М В Карпова