## Локальная смета
УТВЕРЖДАЮ:
И.о.директора ДАПФ
_________________С.А.Иванов
"____" ______________201_ г.
ТЭЦ
(наименование стройки)
ЛОКАЛЬНЫЙ СМЕТНЫЙ РАСЧЕТ № 28-12
(локальная смета)
|  | на | ТР. Здание главного корпуса (1 очередь). Восстановление герметичности деформационного шва по оси 10 ряд И.
(наименование работ и затрат, наименование объекта)
Основание: Дефектная ведомость
|  |  | Сметная стоимость строительных работ _______________________________________________________________________________________________ | [5 empty] | ___________________________108,927 |  | тыс. руб.
|  |  | Средства на оплату труда _______________________________________________________________________________________________ | [5 empty] | ___________________________29,081 |  | тыс. руб.
|  |  | Сметная трудоемкость _______________________________________________________________________________________________ | [5 empty] | _______________________________________________________________________________________________246,92 |  | чел.час
Составлен(а) в текущих (прогнозных) ценах по состоянию на4 кв._2011 г.
№ пп | Обоснование | Наименование | Ед. изм. | Кол. | Стоимость единицы, руб. |  |  |  | Общая стоимость, руб. |  |  |  | Т/з осн. раб.на ед. | Т/з осн. раб. Всего | Т/з мех. на ед. | Т/з мех. Всего
[5 empty] | Всего | В том числе |  |  | Всего | В том числе
[6 empty] | Осн.З/п | Эк.Маш | З/пМех |  | Осн.З/п | Эк.Маш | З/пМех
1 | 2 | 3 | 4 | 5 | 6 | 7 | 8 | 9 | 10 | 11 | 12 | 13 | 14 | 15 | 16 | 17
Раздел 1. Новый Раздел
1 | ТЕРр53-02-01 | Разборка поврежденной кладки стен из: кирпича ИНДЕКС К ПОЗИЦИИ(справочно): 4-2011 ОЗП=15,66; ЭМ=3,95; ЗПМ=15,66; МАТ=5 НР (5899 руб.): 86%*0,85 от ФОТ СП (4525 руб.): 70%*0,8 от ФОТ | 10м3 | 0.32 | 3450.41 | 1462.67 | 1987.74 | 150.38 |  | 468 | 636 | 48 | 212.41 | 67.97 | 15.35 | 4.91
2 | ТЕРр53-16-01 | Ремонт кладки стен отдельными местами: кирпичной ИНДЕКС К ПОЗИЦИИ(справочно): 4-2011 ОЗП=15,66; ЭМ=3,95; ЗПМ=15,66; МАТ=5 НР (9511 руб.): 86%*0,85 от ФОТ СП (7296 руб.): 70%*0,8 от ФОТ | м3 | 3.2 | 1176.81 | 254.71 | 38.44 | 5.46 |  | 815 | 123 | 17 | 35.39 | 113.25 | 0.43 | 1.38
3 | ТЕР07-05-039-03 | Устройство герметизации стеновых панелей минераловатными пакетами, стык вертикальный ИНДЕКС К ПОЗИЦИИ(справочно): 4-2011 ОЗП=15,66; ЭМ=3,95; ЗПМ=15,66; МАТ=5 НР (372 руб.): 155%*0,85 от ФОТ СП (192 руб.): 100%*0,8 * 0.85 от ФОТ | 100м | 0.181 | 1687.43 | 87.02 | 357.37 |  |  | 16 | 65 |  | 11.2 | 2.03 | 0.34 | 0.06
4 | ТЕР12-01-010-01 | Устройство компенсатора из листовой оцинкованной стали ИНДЕКС К ПОЗИЦИИ(справочно): 4-2011 ОЗП=15,66; ЭМ=3,95; ЗПМ=15,66; МАТ=5 НР (1134 руб.): 120%*0.85 от ФОТ СП (489 руб.): 65%*(0.85*0.8) от ФОТ | 100м2 | 0.072 | 11274.74 | 864.79 | 23.97 | 2.54 |  | 62 | 2 |  | 112.75 | 8.12 | 0.27 | 0.02
5 | ТЕР08-07-001-02 | Установка и разборка наружных инвентарных лесов высотой до 16 м трубчатых для прочих отделочных работ ИНДЕКС К ПОЗИЦИИ(справочно): 4-2011 ОЗП=15,66; ЭМ=3,95; ЗПМ=15,66; МАТ=5 НР (6840 руб.): 122%*0.85 от ФОТ СП (3552 руб.): 80%*(0.85*0.8) от ФОТ | 100м2 | 1.08 | 728.17 | 338 | 5.39 |  |  | 365 | 6 |  | 43.5 | 46.98 | 0.07 | 0.08
Итого прямые затраты по разделу в ценах 2001г. | [9 empty] | 1726 | 832 | 65 |  | 238.35 |  | 6.45
Итого прямые затраты по разделу с учетом коэффициентов к итогам | [9 empty] | 1792 | 851 | 65 |  | 246.92 |  | 6.45
Итого прямые затраты по разделу с учетом индексов, в текущих ценах | [9 empty] | 28063 | 3362 | 1018 |  | 246.92 |  | 6.45
Накладные расходы
Сметная прибыль
Итоги по разделу 1 Новый Раздел :
Стены (ремонтно-строительные) (МДС81-33.2004 Прил.5 п.3; Письмо №АП-5536/06 Прил.2 п.3) | [13 empty] | 181.22 |  | 6.29
Бетонные и железобетонные сборные конструкции в жилищно-гражданском строительстве (МДС81-33.2004 Прил.4 п.7.2; Письмо №АП-5536/06 Прил.1 п.7.2, Прим.п.1; Письмо 41099-КК/08 от 06.12.10) | [13 empty] | 2.33 |  | 0.06
Кровли (МДС81-33.2004 Прил.4 п.12; Письмо №АП-5536/06 Прил.1 п.12, Прим.п.1; Письмо 41099-КК/08 от 06.12.10) | [13 empty] | 9.34 |  | 0.02
Конструкции из кирпича и блоков (МДС81-33.2004 Прил.4 п.8; Письмо №АП-5536/06 Прил.1 п.8, Прим.п.1; Письмо 41099-КК/08 от 06.12.10) | [13 empty] | 54.03 |  | 0.08
Итого | [13 empty] | 246.92 |  | 6.45
В том числе:
Материалы
Машины и механизмы
ФОТ
Накладные расходы
Сметная прибыль
Итого по разделу 1 Новый Раздел | [13 empty] | 246.92 |  | 6.45
ИТОГИ ПО СМЕТЕ:
Итого прямые затраты по смете в ценах 2001г. | [9 empty] | 1726 | 832 | 65 |  | 238.35 |  | 6.45
Итого прямые затраты по смете с учетом коэффициентов к итогам | [9 empty] | 1792 | 851 | 65 |  | 246.92 |  | 6.45
Итого прямые затраты по смете с учетом индексов, в текущих ценах | [9 empty] | 28063 | 3362 | 1018 |  | 246.92 |  | 6.45
Накладные расходы
Сметная прибыль
Итоги по смете:
Стены (ремонтно-строительные) (МДС81-33.2004 Прил.5 п.3; Письмо №АП-5536/06 Прил.2 п.3) | [13 empty] | 181.22 |  | 6.29
Бетонные и железобетонные сборные конструкции в жилищно-гражданском строительстве (МДС81-33.2004 Прил.4 п.7.2; Письмо №АП-5536/06 Прил.1 п.7.2, Прим.п.1; Письмо 41099-КК/08 от 06.12.10) | [13 empty] | 2.33 |  | 0.06
Кровли (МДС81-33.2004 Прил.4 п.12; Письмо №АП-5536/06 Прил.1 п.12, Прим.п.1; Письмо 41099-КК/08 от 06.12.10) | [13 empty] | 9.34 |  | 0.02
Конструкции из кирпича и блоков (МДС81-33.2004 Прил.4 п.8; Письмо №АП-5536/06 Прил.1 п.8, Прим.п.1; Письмо 41099-КК/08 от 06.12.10) | [13 empty] | 54.03 |  | 0.08
Итого | [13 empty] | 246.92 |  | 6.45
В том числе:
Материалы
Машины и механизмы
ФОТ
Накладные расходы
Сметная прибыль
НДС 18%
ВСЕГО по смете | [13 empty] | 246.92 |  | 6.45
Составили: ведущий инженер ЗиС ДАПФ _______________________ Сырцева Д.А.
начальник сметного отдела ДАПФ _______________________ Якунина И.Г.