## Локальная смета
СОГЛАСОВАНО: | [10 empty] | УТВЕРЖДАЮ:
Заместитель генерального директора
по капитальному строительству ОАО "Хиагда" | [10 empty] | Генеральный директор ОАО "Хиагда"
_____________________________ В.Г. Коломиец | [10 empty] | ____________________Е.И.Гонтарь
"_____" _________________________2011 год | [10 empty] | "____" __________________ 2011 год
Предприятие на Хиагдинском месторождении
(наименование стройки)
ЛОКАЛЬНЫЙ СМЕТНЫЙ РАСЧЕТ № С-78
(локальная смета)
|  | на | Подземное выщелачивание блоков рудных залежей палеодолины №7. Строительство блока эстакад магистральных трубопроводов.
Теплоизоляционные работы технологических трубопроводов.
(наименование работ и затрат, наименование объекта)
Основание: Чертеж 2194-992091-ТХ.С л.78; Смета А-973-11.
|  |  | Сметная стоимость строительных работ _______________________________________________________________________________________________ | [5 empty] | ___________________________9906,970 |  | тыс. руб.
|  |  | Средства на оплату труда _______________________________________________________________________________________________ | [5 empty] | ___________________________271,931 |  | тыс. руб.
|  |  | Сметная трудоемкость _______________________________________________________________________________________________ | [5 empty] | _______________________________________________________________________________________________30944,7 |  | чел.час
Составлен в базовых ценах по состоянию на 2001 год.
№ пп | Обоснование | Наименование | Ед. изм. | Кол. | Стоимость единицы, руб. |  |  |  | Общая стоимость, руб. |  |  |  | Т/з осн. раб.на ед. | Т/з осн. раб. Всего | Т/з мех. на ед. | Т/з мех. Всего
[5 empty] | Всего | В том числе |  |  | Всего | В том числе
[6 empty] | Осн.З/п | Эк.Маш | З/пМех |  | Осн.З/п | Эк.Маш | З/пМех
1 | 2 | 3 | 4 | 5 | 6 | 7 | 8 | 9 | 10 | 11 | 12 | 13 | 14 | 15 | 16 | 17
Раздел 1. Теплоизоляционные работы технологических магистральных трубопроводов. Эстакады 7-15-1-2, 7-16, 7-17-1-3, 7-18, 7-6.
1 | ФЕР26-01-018-01 В ред. пр. № 253 Минрегиона РФ | Изоляция плоских и криволинейных поверхностей пластинами (плитами) из вспененного каучука ("Армофлекс"), вспененного полиэтилена ("Термофлекс") | 10 м2 изолируемой поверхности | 1632,8 16328*0,1 | 5661.86 | 66.17 | 37.48 |  | 9244685 | 108042 | 61197 |  | 6.67 | 10890.78
2 | ФЕР26-01-019-01 В ред. пр. № 253 Минрегиона РФ | Изоляция арматуры и фланцевых соединений пластинами (плитами) из вспененного каучука ("Армофлекс"), вспененного полиэтилена ("Термофлекс") | 10 шт. арматуры и фланцевых соединений | 1,6 16*0,1 | 8518.63 | 111.23 | 63.63 |  | 13630 | 178 | 102 |  | 10.03 | 16.05
3 | ФЕР26-01-023-01 В ред. пр. № 253 Минрегиона РФ | Установка металлических опорных колец и разгружающих устройств, диаметр трубопровода: до 200 мм | 1 м3 изоляции | 516,44 округл(9645*0,025+2780*0,032+880*0,04+3023*0,05;2 | 334.55 | 317 | 1.74 |  | 172775 | 163711 | 899 |  | 38.8 | 20037.87
Итого прямые затраты по смете в ценах 2001г. | [8 empty] | 9431090 | 271931 | 62198 |  |  | 30944.7
Накладные расходы | [8 empty] | 285528
Сметная прибыль | [8 empty] | 190352
Итоги по смете:
Теплоизоляционные работы | [8 empty] | 9906970 |  |  |  |  | 30944.7
Итого | [8 empty] | 9906970 |  |  |  |  | 30944.7
В том числе:
Материалы | [8 empty] | 9096961
Машины и механизмы | [8 empty] | 62198
ФОТ | [8 empty] | 271931
Накладные расходы | [8 empty] | 285528
Сметная прибыль | [8 empty] | 190352
ВСЕГО по смете | [8 empty] | 9906970 |  |  |  |  | 30944.7
Составил _______________________________________________
(должность, подпись, расшифровка)
Проверил _______________________________________________
(должность, подпись, расшифровка)