## Блок№2
Приложение 1.2 к Договору___________
Поставка клапанов регулирующих НД до DN 65 для сооружения энергоблоков №1 и № 2 Белорусской АЭС
№ п/п | Идентификатор | Маркировка арматуры | Наименование | Тип | Класс и группа безопас-ности изделия по НП-68-05 | Категория ОК | Оборудование/Материалы | DN(арматуры), мм | Pp (арматура АЭС), Pу (общепром. арматура), МПа | Tp(арматуры), °С | Рабочая среда | Kv,м3/ч(для регулиру-ющих клапанов) | Масса,кг | Способ управления | Тип электропривода | Мощность электро-двигателя, кВт | Материал корпуса арматуры | Способ присоединения | ТУ | Смета № | Номер чертежа | Позиция по спецификации чертежа | Номер з/сп | Класс и группа трубопровода | Категория сейсмостойкос-ти трубопровода | Количество, шт | Цена за ед., без НДС, руб. | Сумма без НДС, руб. | Сумма НДС, руб. | Сумма с НДС, руб. | Объект проектирования | Завод-изготовитель | Примечание | Срок поставки | Срок доставки | Разработчик РД | Срок закл. договора | Завод-изготовитель |  | Стоимость изделия в ценах 2000 года, руб.
1 | 2 | 3 | 4 | 5 | 6 | 7 | 8 | 9 | 10 | 11 | 12 | 13 | 14 | 15 | 16 | 17 | 18 | 19 | 20 | 21 | 22 | 23 | 24 | 25 | 26 | 27 | 29 | 30 |  | 31 | 32 | 33 | 34 |  | 36 | 37 | 35 | 33 |  | 28
1 | 2.ИСУП.104236730 | 20KPL75AA201 | Клапан регулирующий с ЭИМ | по типу Тип определяется, см. ИТТ | 3СIIIс | 2 | Оборудование | 65 | 0,05 | 30 | воздух |  | 0 | встроенный электропривод | ЭИМ |  | нж | под приварку | по типу - | 2-06.2-202ТМ (поз.69) |  |  | BEL_101124072 (Система:BEL Блок: 2 Здание: 2-10.2) | 3Н/C | II | 1 | 0 | 0 | 0 | 0 | Белорусская АЭС, Блок №2. Здание безопасности (20UKD) бл.2 |  | UKD; См. таблицу А.2 (стр. 101) ИТТ BLR1.B.110.&.&&&&&&.&&&&&.000.MD.0008 Параметры: Труба=76x4,5; DP_max=0,001; DP_min=0,001;; Max расход среды при min перепаде давления на клапане, т/ч=60.000; Min расход среды при max перепаде давления на клапане, т/ч=10.000 ИТТ:BLR1.B.110.&.&&&&&&.&&&&&.000.MD.0008; Тип атмосферы при хранении:II; Условия хранения:2(С); Тип атмосферы при эксплуатации:I; Климатическое исполнение и категория размещения:УХЛ4 ИТТ № BLR1.B.110.&.&&&&&&.&&&&&.000.MD.0008 | 2017-02-26 | 2017-03-12 | СПбАЭП (ГППС ОИТ) | 2014-08-21 |  | ЗЗ 2014-635 от 24.04.2014 15-36 | 77920.98
2 | 2.ИСУП.104236741 | 20KTA10AA202 | Клапан регулирующий с ЭИМ | по типу Тип определяется, см. ИТТ | 2ВIIв | 3 | Оборудование | 50 | 0,53 | 100 | Т/н I к. >10-5 ku/л 1-2 |  | 0 | встроенный электропривод | ЭИМ |  | нж | под приварку | по типу - | 2-06.2-202ТМ (поз.69) |  |  | BEL_101123878 (Система:BEL Блок: 2 Здание: 2-06.2) | 3Н/C | II | 1 | 0 | 0 | 0 | 0 | Белорусская АЭС, Блок №2. Вспомогательный корпус (20UKA) бл.2 |  | UKA; См. таблицы Б.5.1 и Б.5.2 (стр. 168, 169) ИТТ BLR1.B.110.&.&&&&&&.&&&&&.000.MD.0008 Параметры: Труба=57х3; DP_max=0,04; DP_min=0,28;; Max расход среды при min перепаде давления на клапане, т/ч=15.000; Min расход среды при max перепаде давления на клапане, т/ч=0.300 ИТТ:BLR1.B.110.&.&&&&&&.&&&&&.000.MD.0008; Тип атмосферы при хранении:II; Условия хранения:2(С); Тип атмосферы при эксплуатации:I; Климатическое исполнение и категория размещения:УХЛ4 ИТТ № BLR1.B.110.&.&&&&&&.&&&&&.000.MD.0008 | 2017-09-16 | 2017-09-30 | СПбАЭП (ГППС ОИТ) | 2014-08-21 |  | ЗЗ 2014-635 от 24.04.2014 15-36 | 77920.98
[23 empty] | ИТОГО: |  |  | 2 |  | 0 | 0 | 0
От Поставщика
Formulas:
Срок поставки = [Срок доставки]-14