## TDSheet
Спецификация оборудования (196) | [13 empty] | Приложение № 1 к договору от _____ №___________
Идентификатор записи - Номер позиции по спецификации | Код по KKS, MCS | Наименование оборудования | Тип, марка, модель, шифр | Техническая характеристика | № ТУ, чертежа, и др. | Класс безопасности/Группа по правилам АЭ/Категория сейсмостойкости | Категория обеспечения качества | Материал | Единица измерения | Количество на 1 блок | Количество на 2 блок | Масса Единицы не более, кг | Масса Общая | Климатическое исполнение и категория размещения/Тип атмосферы при эксплуатации | Условия хранения/Тип атмосферы при хранении | Код KKS здания установки | Высотная отметка | Цена единицы, руб., включая НДС | Общая стоимость, руб, включая НДС | Срок поставки для блока № 1 | Срок поставки для блока № 2
1 | 2 | 3 | 4 | 5 | 6 | 9 | 13 | 14 | 15 | 16 | 17 | 18 | 19 | 20 | 21 | 22 | 23 | 24 | 25 | 26 | 27
56 | 10UMA (20UMA) | Здание турбины
56.35 |  | Краны, подъемные и транспортные устройства
56.35.26 | 10SMM20AE008 20SMM20AE008 | Кран мостовой электрический однобалочный, подвесной, однопролетный на дистанционном управлении в комплекте с токоподводом и узлами его крепления | _ | Грузоподъемность – 1,0 т, пролет – 9,0 м, длина консолей – 0,3 м, длина крана – 9,6 м, высота подъема – 18,0 м, длина токоподвода - 40 м | ГОСТ 7890-93 | 4/В/II | QA4 | сталь | компл | 1 | 1 | 960 | 1920 | УХЛ4.2 II | 8(ОЖ1) II | 10(20)UMA | +16,000
172 | 00UND | Центральный тепловой пункт вне площадки
172.1 | 00SMN20 | Грузоподъемное оборудование
172.1.5 | 00SMN20AE101 | Кран мостовой электрический однобалочный подвесной |  | Грузоподъемность 5т, длина пролета 15м, высота подъема 6м, N=10,3кВт (длина токопровода и система управления согласуются с заказчиком) | ГОСТ 7890-93 | 4/III | QA4 | сборный | шт | 1 | - | 3380 | 3380 | УХЛ4/ II | 1(Л) II | 00UND
Транспортные расходы до Нововоронежской АЭС-2 (указать отдельно)
Итого с учётом транспортных расходов
Стоимость шеф-монтажных работ (указать отдельно)
ИТОГО с учётом транспортных расходов и шеф-монтажа
[5 empty] | Поставщик | [8 empty] | Покупатель