## спецификация
Приложение № 1 к Договору поставки ТМЦ № _____ от _____________
Спецификация № ______ от _______2014 г.
к Договору поставки между ОАО "ППГХО" и ____________
№ _________ от ___________ г.
Основание: Заявка ОАО "ППГХО" на 2014 г
1. Поставщик обязуется поставить, а Покупатель принять и оплатить следующие товары:
№ п/п | Код ЕБК | Номенклатурный номер ТМЦ Покупателя | Наименование Товара | Технические характеристики | ГОСТ/ТУ | Ед.изм. | Январь | Февраль | Март | Апрель | Май | Июнь | Июль | Август | Сентябрь | Октябрь | Ноябрь | Декабрь | Количество поставляемого товара | Цена за единицу без НДС, (руб.) | Сумма без НДС, (руб.)
1 | 2 | 3 | 4 | 5 | 6 | 7 | 8 | 9 | 10 | 11 | 12 | 13 | 14 | 15 | 16 | 17 | 18 | 19 | 20 | 21 | 22
1 | 06.01.2.009 | 7276000001 | АММОНАЛ D 32 ММ. |  | ГОСТ 21984-76 эквивалент не допустим | КГ | 0 | 0 | 0 | 0 | 302040 | 114000 | 114000 | 114000 | 114000 | 114000 | 114000 | 114000 | 1100040
2 | 06.01.2.010 | 7276000002 | АММОНИТ 6ЖВ Д90 | ТУ 84-1026-84 (предназначены для заряжания сухих обводненных скважин, а также в качестве боевиков при ведении взрывных работ на поверхности и в подземных условиях, кроме рудников и шахт опасных по газу или пыли. Инициируются от электродитонаторов, капсюль-детонаторов, детонирующих шнуров. Внешний вид: аммонит 6ЖВ засыпанный в рукав из полиэтиленовой пленки, торцы рукава заделаны "в чуб". Масса патрона- 3,00±0,12 кг, плотность аммонита в патроне не менее 1,0 г/см3; период детонации на расстоянии между патронами после выдержке в воде в течение 1 часа, не менее 4 см. | ТУ 84-1026-84 эквивалент не допустим* | КГ | 0 | 0 | 0 | 0 | 0 | 0 | 30000 | 36000 | 30000 | 24000 | 30000 | 24000 | 174000
3 | 06.01.2.097 | 7276000003 | ГРАММОНИТ М 21 | ТУ 7276-039-07511608-2000 (Внешний вид-смесь гранул селитры и гранулотола без расслоения компонентов и видимых на глаз механических примесей и комков компонентов более 5мм;Массовая доля компонентов,%(гранулотол по ГОСТ 25857 с гранулометрическим составом – проход через сито номер 3,2 по ГОСТ 3826, не менее 85 % мас. или грануло тол М, ТУ 7276-045-07511608-21,0±1,5; Селитра аммиачная по ГОСТ 2марки А и Б (высший сорт)-79,0±1,5;Угольный порошок по ТУ 0322-029-07511608 марка В-0;Массовая доля влаги и летучих веществ, %, не более-0,6;)Гранулометрический состав: (Остаток на сите № 4 по ГОСТ 3826, %, не более3;Остаток на сите № 09, %, не менее92);Детонация заряда от аммонита №6ЖВ диаметром 38-40 мм (или 120 г измельченного тротила) в стальной трубе 57х3,0 ГОСТ 8732 длиной не менее: 350мм-0;400мм-0;В стальной трубе 45Х2,5 ГОСТ8732 длинной не менее 400мм-полная;Неконтролируемые взрывчатые и физико-химические характеристики граммонитов М(Характеристики граммонитов М-21;Теплота взрыва, кДж/кг-4291;Объем газов, л/кг-895;в т.ч. ядовитых в пересчете на СО, л/кг, не более-35-50;Кислородный баланс,%-0,02;Тротиловый эквивалент по теплоте взрыва (Qт = 4186кДж\кг)-1,02;Насыпная плотность. г/см3-0,8-0,9;Сохранение взрывчатых свойств при нахождении в полиэтиленовом мешке, месяц-12; )Скорость детонации, км/с-3,2-3,5;Фугасность по ГОСТ 4546, см3-360-370;Чувствительность к удару по ГОСТ 4545, нижний предел, мм-500;Чувствительность к трению на приборе (К-44-111), не менее кгс/см2-2450;Частость взрывов в приборе 1,%-4-12;Температура вспышки при постоянной температуре при выдержке 60с, 0С, не менее-330-360.) | ТУ 7276-039-07511608-2000 эквивалент не допустим* | КГ | 0 | 0 | 0 | 0 | 58800 | 0 | 0 | 0 | 0 | 0 | 0 | 0 | 58800
4 | 06.01.2.018 | 7276000004 | ШНУР ДШЭ-12 |  | ГОСТ 6196-78 эквивалент не допустим | М | 0 | 0 | 0 | 0 | 0 | 0 | 90000 | 110500 | 110500 | 110500 | 110500 | 110500 | 642500
5 | 06.01.2.017 | 7276000005 | ПРОВОД ВП-08 | Провод ВП-08 ГОСТ 6285-74 предназначен для промышленных взрывных работ. Токопроводящая жила -медная проволока, класс 1. Электрическое сопротивление токопроводящих жил не более 36 Ом/км.Температура эксплуатации от -50 до +70С.Количество жил-1. Номинальный диаметр токопроводящей жилы 0,8мм. максимальный наружный диаметр 2,3мм. длина в бухте не менее -500м. расчетная масса 7кг/км. | ГОСТ 6285-74 эквивалент допустим | М | 0 | 0 | 0 | 0 | 2440000 | 680000 | 680000 | 680000 | 680000 | 680000 | 680000 | 680000 | 7200000
6 | 06.01.2.106 | 7276000008 | СИНВ-Ш (ИСКРА-Ш) | ДИШВ.773.951.010 ТУ (Наружные ø волновода, mm-3,2;Масса ВВ в волноводе, мг/м-20;Скорость передачи инициирующего сигнала по волноводу, м/с-2000;Прочность на разрыв с сохранением работоспособности не менее, H-200;Соединение волновода с КД-80;Водостойкость, кгс/см2-6 часов при 1,0 кгс/см2;Температурные условия применения, °С-Эксплуатация в диапазоне температур от -40°С до +50°С;Количество серий замедления, ед-30) | 7275-032-07513903-2008 эквивалент не допустим* | ШТ | 0 | 0 | 0 | 0 | 189000 | 144000 | 144000 | 144000 | 144000 | 144000 | 144000 | 144000 | 1197000
7 | 06.01.2.096 | 7276000010 | ЭЛЕКТРОДЕТОНАТОРЫ ЭД-3-Н ДИШВ.773.951.300 | ДИШВ.773.951.300 ТУ (электрическое сопротивление. ОМ-от 1,8 до 3,0;безопасный ток(верхний предел постоянного тока, который не вызывает срабатывания электродетонатора, протекая через его мостик накаливания в течении 0,5±0,1 мин), должен быть -0,200±0,005 А; воспламеняющий ток должен быть-0,200±0,005А;безопасный импульс тока не менее 0,6А² мс ;импульс воспламенения-не более 2А²мс;ЭД, соединенные последовательно должны срабатывать в группе до 100 шт от постоянного тока (1,00±0,05)А;) | ДИШВ.773.951.300 ТУ эквивалент не допустим* | ШТ | 0 | 0 | 0 | 0 | 17010 | 6804 | 6804 | 6804 | 6804 | 6804 | 6804 | 6804 | 64638
8 | 06.01.2.098 | 7276000011 | ЭМУЛИН | ТУ 7276-002-07511502-02 (Внешний вид- Рассыпчатое вещество желтого цвета в виде гранул покрытых пластичной массой, Плотность состава при изготовлении, г/см³, не более-1,1*; Полнота детонации заряда в полиэтиленовой оболочке диаметром (120±5)мм от промежуточного детонатора- Полная; Неконтролируемые показатели при приёмке: Удельная теплота взрыва кДж/кг (ккал/кг)- 3556 (850); Удельный объем газов л/кг-986; Кислородный баланс, %-+0,45; Скорость детонации, км/с -3,0 – 3,4; Чувствительность к удару по ГОСТ 4545-88: нижний предел, мм, более-500; частость взрывов в приборе №1, %-0; Чувствительность к трению на приборе К-44-III: нижний предел прижатия роликов, МПа, не менее 294; Температура вспышки при времени задержки 60с, ºС -260 – 265; Критический диаметр детонации в стальной оболочке, мм -35-40) | ТУ 7276-002-07511502-02 эквивалент не допустим* | КГ | 0 | 0 | 0 | 0 | 490000 | 90000 | 90000 | 90000 | 90000 | 110000 | 110000 | 110000 | 1180000
9 | 06.01.2.099 | 7276000012 | ЭМУЛЬСОЛИТ П-А-20 | ТУ 7276-001-07511502-02 (Внешний вид- Пластичное вещество от светло-желтого до темно-коричневого цвета; Плотность состава при изготовлении, г/см3, не более-1,40; Полнота детонации от патрона аммонита в полиэтиленовой оболочке при выпускаемых диаметрах патронов- полная; Электрическая емкость, пФ, не более-300; Масса патрона, кг:диаметр 90 мм-4,0±0,3;диаметр 120 мм-6,5±0,5; Удельная теплота взрыва, МДж/кг (ккал/кг) -3,3(800); Удельный объем газов, л/кг -910; Кислородный баланс, %- минус 2,4; Скорость детонации, км/с-4,8 –5,0; Чувствительность к удару по ГОСТ 4545-88: нижний предел, мм, более 500;частота взрыва в приборе №1, %-0; Чувствительность к трению на приборе К-44-III: нижний предел прижатия роликов, МПа, не менее 294; Температура вспышки при времени задержки 60 с, 0С более 350; Критический диаметр детонации в стальной оболочке, мм-35 – 40; Эффективность действия взрыва. относительно граммонита 79/21 по методу ВостНИИ- 1,2 – 1,4; Термостабильность при 75 0С в течение 48 часов-0; следы терморазложения отсутствуют.) | ТУ 7276-001-07511502-02 эквивалент не допустим* | КГ | 0 | 0 | 0 | 0 | 0 | 13000 | 13000 | 13000 | 13000 | 26000 | 26000 | 26000 | 130000
10 | 06.01.2.008 | 7276000018 | ГРАНУЛИТ АС-8 |  | ГОСТ 21987-76 эквивалент не допустим | кг | 0 | 0 | 0 | 0 | 58800 | 0 | 58800 | 0 | 0 | 0 | 0 | 0 | 117600
Итого:
НДС 18%:
Всего:
Итого с учетом НДС:
2. Поставка и прием ТМЦ в объеме 70 %, от указанного в спецификации, является обязательным условием для Покупателя и Поставщика. Оставшиеся 30 % от объема ТМЦ, указанного в спецификации, поставляются Поставщиком только с согласия Покупателя и по его письменному распоряжению. Объемы отгрузки ТМЦ по месяцам могут корректироваться Покупателем в пределах 30 % (как в сторону увеличения, так и в сторону уменьшения) по его письменному распоряжению, направленному Поставщику за месяц до планируемой даты отгрузки ТМЦ.
3. Поставка производится путем доставки ж/д транспортом до ст. Краснокаменск, Забайкальской ЖД.
4. Срок поставки: в течение 2014 года в соответствие с графиком поставки, указанном в п.1 .
5. Транспортные расходы и прочие расходы включены в цену ТМЦ.
6. До отгрузки обязательно предоставление документов подтверждающих происхождение ТМЦ, качество (сертификаты, паспорта).
7. Объемы ТМЦ, подлежащих к поставке, могут меняться в зависимости от минимальной нормы отгрузки (для материалов по удельным нормам) в пределах +/- 10%
8. Грузополучатель: ОАО "Приаргунское производственное горно-химическое объединение", 674674, г. Краснокаменск, Забайкальский край, ГОС-4, а/я 89,
ИНН 7530000048, КПП 753001001, ОКПО 07621060. Станция назначения Краснокаменск Забайкальской ж.д., код станции 946208, код получателя 9705.
*Аналог или эквивалент не допустим в соответствиии с приказом Федеральной службы по экологическому, технологическому и атомному надзору от 15 сентября 2011 г. № 537 "Об утверждении Перечня взрывчатых материалов, оборудования и приборов взрывного дела, допущенных к применению в Российской Федерации"
| От Покупателя | [18 empty] | От Поставщика
ОАО "ППГХО"
Генеральный директор
|  | Шурыгин С.В. | [17 empty] | _________________ /___________/
| М.П. "___" ____________20__г. | [18 empty] | М.П. "___" ____________20__г.

## Лист1
| годовая потребность | цена рублей | итого
АММОНАЛ D 32 ММ. | 1100040 | 70.91 | 78003836.4
ГРАНУЛИТ АС-8 | 1265046 | 46.31 | 58584280.26
-19419556.14