## Локальная смета
СОГЛАСОВАНО: |  |  |  | ФГУП "Комбинат "Электрохимприбор" | [7 empty] | УТВЕРЖДАЮ:
[6 empty] | (наименование стройки) | [5 empty] | Зам. генерального директора
Е.В.Гордеев
_________________ | [11 empty] | _________________
" _____ " ________________ 2012 г. | [11 empty] | "______ " __________2012 г.
ЛОКАЛЬНЫЙ СМЕТНЫЙ РАСЧЕТ № 24554
(взамен сметы № 20397)
|  | на | систему автоматической пожарной сигнализации и СОУЭ. Коммунистический проспект , 3А. (инв.№5600452)
(наименование работ и затрат, наименование объекта)
|  |  | Основание: проект № 23542-09-СС. Тема КПМ Т 7066.097 | [9 empty] | Справочно, в тыс.руб. :
|  |  | Сметная стоимость _______________________________________________________________________________________________ | [5 empty] | ___________________________65,958 |  | тыс. руб. |  | ВСЕГО: |  | 298.886
|  |  | строительных работ _______________________________________________________________________________________________ | [5 empty] | _______________________________________________________________________________________________1,324 |  | тыс. руб. |  | с К=4,42 |  | 5.8521
|  |  | монтажных работ _______________________________________________________________________________________________ | [5 empty] | _______________________________________________________________________________________________47,065 |  | тыс. руб. |  | с К=4,42 |  | 208.0273
|  |  | прочих (ПНР "в холостую") _______________________________________________________________________________________________ | [5 empty] | _______________________________________________________________________________________________6,125 |  | тыс. руб. |  | с К=6,05 |  | 37.0562
|  |  | оборудования _______________________________________________________________________________________________ | [5 empty] | _______________________________________________________________________________________________11,444 |  | тыс. руб. |  | с К=4,19 |  | 47.9504
|  |  | Средства на оплату труда _______________________________________________________________________________________________ | [5 empty] | ___________________________14,610 |  | тыс. руб.
|  |  | Сметная трудоемкость _______________________________________________________________________________________________ | [5 empty] | _______________________________________________________________________________________________979,58 |  | чел.час
Составлен(а) в базовых ценах 2001г. в редакции 2009г.
№ пп | Обоснова-ние | Наименование | Ед. изм. | Кол. | Стоимость единицы, руб. |  |  |  | Общая стоимость, руб. |  |  |  |  | Т/з осн. раб.на ед. | Т/з осн. раб. Всего | Общая масса обору-дования, т
[5 empty] | Всего | В том числе |  |  | Обору-дование | Всего | В том числе
[6 empty] | Осн.З/п | Эк.Маш | З/пМех |  |  | Осн.З/п | Эк.Маш | З/пМех
1 | 2 | 3 | 4 | 5 | 6 | 7 | 8 | 9 | 10 | 11 | 12 | 13 | 14 | 15 | 16 | 17
Раздел 1. МОНТАЖНЫЕ РАБОТЫ.
1 | ТЕРм10-08-002-02 | Разборка: Извещатели ПС автоматические дымовые КОЭФ. К ПОЗИЦИИ: Демонтаж оборудования, которое не подлежит дальнейшему использованию (предназначено в лом) без разборки и резки ОЗП=0,3; ЭМ=0,3 к расх.; ЗПМ=0,3; МАТ=0 к расх.; ТЗ=0,3; ТЗМ=0,3 | шт. | 66 | 6.92 | 6.83 | 0.09 |  |  | 457 | 451 | 6 |  | 0.5 | 33
2 | ТЕРр67-3-1 | Демонтаж кабеля | 100 м | 3 | 106.34 | 105.94 | 0.4 | 0.16 |  | 319 | 318 | 1 |  | 9.64 | 28.92
3 | ТЕРм10-08-019-01 | Коробка ответвительная на стене | 1 шт. | 48 | 7.32 | 6.88 |  |  |  | 351 | 330 |  |  | 0.5 | 24
4 | ТЕРм10-01-039-06 | Монтаж: выносное шлейфовое контрольное устройство (ВУОС) | 1 шт. | 6 | 24.5 | 24.02 |  |  |  | 147 | 144 |  |  | 2 | 12
5 | ТЕРм10-08-002-02 | Извещатель ПС автоматический дымовой, фотоэлектрический, радиоизотопный, световой в нормальном исполнении ИП212-90 | 1 шт. | 74 | 28.38 | 22.76 | 0.46 |  |  | 2100 | 1684 | 34 |  | 1.68 | 124.32
6 | ТЕРм10-08-001-01 | Приборы ПС приемно-контрольные, пусковые, концентратор блок базовый на 10 лучей "Юнитроник-496" | 1 шт. | 1 | 117.52 | 102.02 | 0.46 |  |  | 118 | 102 |  |  | 7.2 | 7.2
7 | ТЕРм10-02-016-06 | Отдельно устанавливаемый преобразователь или блок питания | 1 шт. | 1 | 256.7 | 157.76 | 33.83 | 6.87 |  | 257 | 158 | 34 | 7 | 10.1 | 10.1
8 | ТЕРм10-04-066-06 | Монтаж: оповещатель световой "Выход" | 1 шт. | 7 | 98.76 | 74.88 |  |  |  | 691 | 524 |  |  | 6 | 42
9 | ТЕРм10-04-066-06 | Монтаж свето-звукового оповещателя "Маяк-12-3М" | 1 шт. | 11 | 98.76 | 74.88 |  |  |  | 1086 | 824 |  |  | 6 | 66
10 | ТЕРм10-08-019-01 | Монтаж адресной метки МА-7ТК | 1 шт. | 8 | 7.32 | 6.88 |  |  |  | 59 | 55 |  |  | 0.5 | 4
11 | ТЕРм10-08-003-05 | Устройство оптико-(фото)электрическое, прибор оптико-электрический в одноблочном исполнении (адресное рыле, размыкатель линии) | 1 шт. | 4 | 86.32 | 78.05 | 0.37 |  |  | 345 | 312 | 1 |  | 5.76 | 23.04
12 | ТЕРм11-03-001-01 | Монтаж: резисторы, диоды | 1 шт. | 72 | 8.41 | 7.26 |  |  |  | 606 | 523 |  |  | 0.52 | 37.44
13 | ТЕРм08-02-399-01 | Провод в коробах, сечением до 6 мм2 | 100 м | 7.805 | 189.23 | 46.64 | 56.09 | 24.55 |  | 1477 | 364 | 438 | 192 | 3.52 | 27.47
14 | ТЕРм08-02-148-01 | Кабель до 35 кВ в проложенных трубах, блоках и коробах, масса 1 м кабеля до 1 кг | 100 м кабеля | 0.62 | 798.84 | 168.02 | 544.81 | 57.87 |  | 495 | 104 | 338 | 36 | 12.4 | 7.69
15 | ТЕРм08-02-146-04 | Кабель до 35 кВ с креплением накладными скобами, масса 1 м кабеля до 3 кг | 100 м кабеля | 0.4 | 3889.35 | 315.72 | 2234.71 | 242.84 |  | 1556 | 126 | 894 | 97 | 23.3 | 9.32
16 | ТЕРм08-03-573-05 | Шкаф (пульт) управления навесной, высота, ширина и глубина до 900х600х500 мм | 1 шт. | 1 | 126.83 | 33.11 | 89.04 | 6.72 |  | 127 | 33 | 89 | 7 | 2.37 | 2.37
17 | ФЕРм08-02-390-01 | Короба пластмассовые: шириной до 40 мм КОЭФ. К ПОЗИЦИИ: Приведение расценок ФЕР к территориальному уровню (Письмо УРЦЦС Ц-297 от 12.04.2011) ОЗП=1,41; ЭМ=1,242; ЗПМ=1,41; МАТ=1,052 | 100 м | 6.62 | 311.4 | 218.44 | 38.75 | 0.17 |  | 2061 | 1446 | 257 | 1 | 16.29 | 107.84
18 | ТЕРм08-02-407-07 | Труба стальная по установленным конструкциям, в готовых бороздах, по основанию пола, диаметр до 40 мм | 100 м | 0.03 | 1785.58 | 314.03 | 271.92 | 14.56 |  | 54 | 9 | 8 |  | 23.7 | 0.71
19 | ТЕРм08-02-407-06 | Труба стальная по установленным конструкциям, в готовых бороздах, по основанию пола, диаметр до 25 мм | 100 м | 0.06 | 1621.52 | 251.75 | 175.48 | 8.55 |  | 97 | 15 | 11 | 1 | 19 | 1.14
20 | ТЕРм10-03-001-04 | Монтаж: плата связи дополнительная, устанавливаемая на готовом месте | 1 шт. | 1 | 34.97 | 27.5 | 6.92 | 1.41 |  | 35 | 28 | 7 | 1 | 2.29 | 2.29
21 | ТЕРм10-03-001-04 | Монтаж: модуль локальной сети | 1 шт. | 1 | 34.97 | 27.5 | 6.92 | 1.41 |  | 35 | 28 | 7 | 1 | 2.29 | 2.29
22 | ТЕРм10-04-066-05 | Монтаж: ивещатель пожарный ручной "ИПР-3СУ" | 1 шт. | 2 | 13.89 | 12.78 |  |  |  | 28 | 26 |  |  | 1 | 2
23 | ТЕРм10-08-002-06 | Конструкция для установки извещателя | 1 шт. | 8 | 8.84 | 4.74 | 1.08 |  |  | 71 | 38 | 9 |  | 0.35 | 2.8
24 | ТЕРр69-2-1 | Сверление отверстий в кирпичных стенах электроперфоратором диаметром до 20 мм, толщина стен 0,5 кирпича | 100 отверстий | 0.47 | 83.02 | 65.93 | 17.09 |  |  | 39 | 31 | 8 |  | 5.49 | 2.58
25 | ТЕРр69-4-1 | Заделка отверстий в местах прохода трубопроводов в стенах и перегородках оштукатуренных | 100 отверстий | 0.47 | 1343.1 | 944.71 | 2.02 | 0.78 |  | 631 | 444 | 1 |  | 78.66 | 36.97
Раздел 2. Стоимость оборудования и материалов, неучтенных сборником
26 | ТСЦ-503-0460 | Разветвительная коробка УК-2 | шт. | 53 | 2.85 |  |  |  |  | 151
27 | ТСЦ-509-0584 | Резисторы, диоды | шт. | 79 | 1.19 |  |  |  |  | 94
28 | Цена поставщика | Кабель КСРЭВнг-(А)-FRLS 1*2*0,5 (Ц:20,81руб.:1,18:4,42) | м | 499.5 | 3.99 |  |  |  |  | 1993
29 | ТСЦ-501-8190 | Кабель силовой с медными жилами с поливинилхлоридной изоляцией в поливинилхлоридной оболочке без защитного покрова ВВГ, напряжением 0,66 Кв, число жил 3 и сечением 1,5 мм2 | 1000 м | 0.068 | 6962.8 |  |  |  |  | 473
30 | Цена поставщика | Кабель КСРЭВнг-(А)-FRLS 1*2*0,8 (Ц:46,27руб.:1,18:4,42) | м | 310 | 8.87 |  |  |  |  | 2750
31 | ТСЦ-103-0004 | Трубы стальные сварные водогазопроводные с резьбой черные легкие (неоцинкованные) диаметр условного прохода 32 мм, толщина стенки 2,8 мм | м | 3 | 26.35 |  |  |  |  | 79
32 | ТСЦ-103-0003 | Трубы стальные сварные водогазопроводные с резьбой черные легкие (неоцинкованные) диаметр условного прохода 25 мм, толщина стенки 2,8 мм | м | 6 | 20.68 |  |  |  |  | 124
33 | ТСЦ-509-0100 | Зажимы клеммные | шт. | 9 | 4.52 |  |  |  |  | 41
34 | ТСЦ-509-0809 | Заглушки боковые | 10 шт. | 0.2 | 21.37 |  |  |  |  | 4
35 | Цена поставщика | Извещатель пожарный ручной "ИПР-3СУ" (Ц171.93:руб.:1,18:4,42) | шт | 2 | 32.96 |  |  |  |  | 66
36 | Цена поставщика | Кабель КСРЭВнг-(А)-FRLS 2*2*0,8 (Ц87,12 :руб.:1,18:4,42) | м | 48 | 16.7 |  |  |  |  | 802
37 | Цена поставщика | Кабель UTP-5 (Ц: 26,1руб.:1,18:4,42) | м | 44 | 5 |  |  |  |  | 220
38 | Цена поставщика | Кабель-канал пластиковый для прокладки проводов и кабелей сечением 16х16 мм (Ц:15,58руб.:1,18:4,42) | м | 696.5 | 2.99 |  |  |  |  | 2083
39 | Цена поставщика | Кабель-канал пластиковый для прокладки проводов и кабелей сечением 25х16 мм (Ц:20,77руб.:1,18:4,42) | м | 12.5 | 3.98 |  |  |  |  | 50
40 | Цена поставщика | Кабель-канал пластиковый для прокладки проводов и кабелей сечением 40х25 мм (Ц:40,24руб.:1,18:4,42) | м | 16 | 7.72 |  |  |  |  | 124
41 | Цена поставщика | Выносное устройство ВУОС (Ц: 110руб.:1,18:4,42) | шт | 7 | 21.09 |  |  |  |  | 148
42 | Цена поставщика | Дымовой извещатель "ИП-212-90" (Ц:250руб.:1,18:4,42) | шт | 81 | 47.93 |  |  |  |  | 3882
43 | Цена поставщика | База установочная В401L для дымовых извещателей ИП-212 (Ц:98руб.:1,18:4,42) | шт | 9 | 18.79 |  |  |  |  | 169
44 | Цена поставщика | ППКОПУ 03041-4-1 "Юнитроник-496" (Ц:14240руб.:1,18:4,19) | шт | 1 |  |  |  |  | 2880 | 2880
45 | Цена поставщика | Программное обеспечение "Юнитроник-V" (Ц: 1600:руб.:1,18:4,19) | шт | 1 |  |  |  |  | 324 | 324
46 | Цена поставщика | ИБП "СКАТ-2412" (Ц5861:руб.:1,18:4,19) | шт | 1 |  |  |  |  | 1185 | 1185
47 | Цена поставщика | АКБ 12В 12А/ч (Ц: 899,58:руб.:1,18:4,19) | шт | 2 |  |  |  |  | 364 | 364
48 | Цена поставщика | Светоуказатель Выход "Молния-12" (Ц175.00:руб.:1,18:4,42) | шт | 8 | 33.55 |  |  |  |  | 268
49 | Цена поставщика | Оповещатель "Маяк-12-3М" (Ц: 140.00:руб.:1,18:4,42) | шт | 12 | 26.84 |  |  |  |  | 322
50 | Цена поставщика | Адресная метка МА-7ТСН-24 (Ц:590руб.:1,18:4,19) | шт | 9 |  |  |  |  | 1074 | 1074
51 | Цена поставщика | Адресное реле МА-4У (Ц:3520руб.:1,18:4,19) | шт | 3 |  |  |  |  | 2136 | 2136
52 | Цена поставщика | Размыкатель линии РЛ-1 (Ц:192руб.:1,18:4,19) | шт | 1 |  |  |  |  | 39 | 39
53 | Цена поставщика | Плата связи "Юнитроник-ПС-496" (Ц: 2240:руб.:1,18:4,19) | шт | 1 |  |  |  |  | 453 | 453
54 | Цена поставщика | Модуль локальной сети "ETHERNET U-1" (Ц:4480руб.:1,18:4,19) | шт | 1 |  |  |  |  | 906 | 906
55 | Цена поставщика | Шкаф со стеклянной дверцей (Ц:8000руб.:1,18:4,19) | шт | 1 |  |  |  |  | 1618 | 1618
Раздел 3. Пусконаладочные работы (вхолостую 80%)
56 | ТЕРп01-10-001-01 | Сбор и реализация сигналов информации устройств защиты, автоматики электрических и технологических режимов КОЭФ. К ПОЗИЦИИ: 0.10 При выполнении пусконаладочных работ на высоте от 2 до 8м ОЗП=1,1; ТЗ=1,1 | 1 сигнал | 94 | 27.19 | 27.19 |  |  |  | 2556 | 2556 |  |  | 1.65 | 155.1
57 | ТЕРп01-10-010-01 | Схема контроля изоляции электрической сети с помощью электроизмерительных приборов | 1 схема | 2 | 95.38 | 95.38 |  |  |  | 191 | 191 |  |  | 6 | 12
58 | ТЕРп02-01-002-01 | Автоматизированная система управления II категории технической сложности с количеством каналов (Кобщ) 2 | 1 система | 1 | 366.98 | 366.98 |  |  |  | 367 | 367 |  |  | 17.6 | 17.6
Итого прямые затраты по смете в ценах 2001г. | [9 empty] | 41178 | 11231 | 2143 | 343 |  | 802.19
Итого прямые затраты по смете с учетом коэффициентов к итогам | [9 empty] | 45563 | 14128 | 2908 | 482 |  | 979.58
В том числе, справочно:
Районный к-т 4,3% (Поз. 24-25, 1, 3-7, 10-12, 20-21, 23, 2, 8-9, 22, 13-19, 56-58) | [9 empty] | 497 | 483 | 15 | 15
Транспортные расходы на оборудование- согласно п.4.60 из МДС 81-35.2004 ПЗ=1,03 (Поз. 44-47, 50-55) | [9 empty] | 329
Заготовительно-складские расходы на оборудование - согласно п.4.64 из МДС 81-35.2004 ПЗ=1,012 (Поз. 44-47, 50-55) | [9 empty] | 136
Заготовительно-складские расходы на материалы - согласно п.4.64 из МДС 81-35.2004 ПЗ=1,02 (ОЗП=1,02; ЭМ=1,02; МАТ=1,02) (Поз. 28, 30, 35-43, 48-49) | [9 empty] | 258
2. Производство монтажных работ в существующих зданиях и сооружениях в стесненных условиях ОЗП=1,35; ЭМ=1,35; ЗПМ=1,35; ТЗ=1,35; ТЗМ=1,35 (Поз. 1, 3-7, 10-12, 20-21, 23, 8-9, 22, 13-19) | [9 empty] | 3425 | 2674 | 751 | 125 |  | 192.157
3. ПНР на действующих предприятиях в зданиях при наличии в зоне производства работ загромождающих помещения предметов ОЗП=1,15; ТЗ=1,15 (Поз. 56-58) | [9 empty] | 487 | 487 |  |  |  | 27.705
Пусконаладочные работы (в холостую 80%) ПЗ=0,8 (ОЗП=0,8; ЭМ=0,8; ЗПМ=0,8; МАТ=0,8; ТЗ=0,8; ТЗМ=0,8) (Поз. 56-58) | [9 empty] | -747 | -747 |  |  |  | -42.482
Накладные расходы | [9 empty] | 11991
Сметная прибыль | [9 empty] | 8404
Итоги по смете:
Итого Строительные работы | [9 empty] | 1324 |  |  |  |  | 39.55
Итого Монтажные работы | [9 empty] | 47065 |  |  |  |  | 770.1
Итого Оборудование | [9 empty] | 11444
Итого Прочие затраты | [9 empty] | 6125 |  |  |  |  | 169.93
Итого | [9 empty] | 65958 |  |  |  |  | 979.58
В том числе:
Материалы | [9 empty] | 17083
Машины и механизмы | [9 empty] | 2908
ФОТ | [9 empty] | 14610
Оборудование | [9 empty] | 11444
Накладные расходы | [9 empty] | 11991
Сметная прибыль | [9 empty] | 8404
ВСЕГО по смете | [9 empty] | 65958 |  |  |  |  | 979.58
| Начальник отд. 078 _________________________ Т.М.Ковязина | [6 empty] | Составил инженер-сметчик __________________ В.В.Воронкова
27.07.12 г.