## ТЗ
Приложение № 1 к Тому 2 "Техническая часть"
№ п/п | Наименование | Основные технические характеристики товара | Ссылка на прилагаемый нормативный документ, который устанавливает технические требования к поставке товаров (ГОСТ, чертеж, ТУ, иной нормативный документ) | Ед. изм. | Количество | Срок поставки | Объем гарантий и гарантийный срок
24.03.15-30.04.15
1 | ПОЛИВИНИЛАЦЕТАТ | низкопрофильная добавка № 640, раствор поливинилацетата в стироле - 60% СТИРОЛЬНЫЙ РАСТВОР; вязкость Brookfiеld, RVF77 F/25 C #3 при 10 об/мин, не менее 5.250 спз; нелетучие - не менее 40 %, коэффициент кислотности - не менее 3 мг КОН/г; вес галлон - не менее 8.32 фунтов; прочность на разрыв - не менее 11900/82 psi/МПа (метод ASTM D 638); модуль прочности на разрыв - не менее 540000/3,7 psi/ГПа (метод ASTM D 638); удлинение при разрыве - не менее 3,6 % (метод ASTM D 638); прочность на изгиб - не менее 20800/143 МПа (метод ASTM D 790); модуль прочности на изгиб - не менее 580000/4,0 psi/ГПа (метод ASTM D 790); температура термической деформации F/C,264 psi - не менее 235/113 (метод ASTM D 648); твёрдость - не менее 45 Barcol (метод ASTM D 2583). Предназначен для усадки в высокореактивных полиэфирных смолах, предназначенных для применения при SMC и BMC. |  | кг | 660 | 660 | В соответствии с разделом 11 тома 2 "Техническая часть"