## Локальная смета
УТВЕРЖДАЮ:
И.о.директора ДАПФ
_________________С.А.Иванов
"____" ______________201_ г.
ГМЗ
(наименование стройки)
ЛОКАЛЬНЫЙ СМЕТНЫЙ РАСЧЕТ № 552-11
(локальная смета)
|  | на | КР. Зд. 622-1. Главный корпус. Восстановление стены на месте обрушившейся вентшахты в/о 15-16/Д. Дополнительные работы.
(наименование работ и затрат, наименование объекта)
Основание: дефектная ведомость
|  |  | Сметная стоимость строительных работ _______________________________________________________________________________________________ | [5 empty] | ___________________________517,668 |  | тыс. руб.
|  |  | Средства на оплату труда _______________________________________________________________________________________________ | [5 empty] | ___________________________133,810 |  | тыс. руб.
|  |  | Сметная трудоемкость _______________________________________________________________________________________________ | [5 empty] | _______________________________________________________________________________________________950,36 |  | чел.час
Составлен(а) в текущих (прогнозных) ценах по состоянию на 1 кв.2012 г.
№ пп | Обоснование | Наименование | Ед. изм. | Кол. | Стоимость единицы, руб. |  |  |  | Общая стоимость, руб. |  |  |  | Т/з осн. раб.на ед. | Т/з осн. раб. Всего | Т/з мех. на ед. | Т/з мех. Всего
[5 empty] | Всего | В том числе |  |  | Всего | В том числе
[6 empty] | Осн.З/п | Эк.Маш | З/пМех |  | Осн.З/п | Эк.Маш | З/пМех
1 | 2 | 3 | 4 | 5 | 6 | 7 | 8 | 9 | 10 | 11 | 12 | 13 | 14 | 15 | 16 | 17
Раздел 1. Новый Раздел
1 | ТЕР13-06-003-01 | Очистка поверхности щетками ИНДЕКС К ПОЗИЦИИ(справочно): 4-2012 ОЗП=15,83; ЭМ=4,07; ЗПМ=15,83; МАТ=5,08 НР (1633 руб.): 90%*0.85 от ФОТ СП (1018 руб.): 70%*(0.85*0.8) от ФОТ | м2 | 10 | 6.9 | 6.9 |  |  | 69 | 69 |  |  | 0.9 | 9
2 | ТЕР06-01-015-07 | Установка закладных деталей весом до 4 кг ИНДЕКС К ПОЗИЦИИ(справочно): 4-2012 ОЗП=15,83; ЭМ=4,07; ЗПМ=15,83; МАТ=5,08 НР (380 руб.): 105%*0,85 от ФОТ СП (188 руб.): 65%*0,8 * 0.85 от ФОТ | т | 0.008 | 11707.61 | 1761.09 | 34.77 | 1.9 | 94 | 14 |  |  | 215.82 | 1.73 | 0.36
3 | ТЕР15-02-018-02 прим | Восстановление защитного слоя стеновых панелей толщиной 35 мм с креплением сетки рабица. 2 818,82 = 2 049,51 + (3,605 - 1,87) x 443,41 ИНДЕКС К ПОЗИЦИИ(справочно): 4-2012 ОЗП=15,83; ЭМ=4,07; ЗПМ=15,83; МАТ=5,08 НР (2606 руб.): 105%*0.85 от ФОТ СП (1083 руб.): 55%*(0.85*0.8) от ФОТ | 100м2 | 0.1 | 2818.82 | 870.43 | 119.25 | 73.98 | 282 | 87 | 12 | 7 | 103.01 | 10.3 | 7.68 | 0.77
4 | ТЕР06-01-097-01 | Установка арматуры для разрушенного участка стеновой панели ИНДЕКС К ПОЗИЦИИ(справочно): 4-2012 ОЗП=15,83; ЭМ=4,07; ЗПМ=15,83; МАТ=5,08 НР (48 руб.): 120%*0,85 от ФОТ СП (24 руб.): 77%*0,8 * 0.85 от ФОТ | т | 0.01 | 6442.23 | 231.39 | 54.62 | 5.71 | 64 | 2 | 1 |  | 29.78 | 0.3 | 0.58 | 0.01
5 | ТЕР06-01-098-03 | Бетонирование (с помощью бадьи) конструкций стен наружных толщиной до 30 см ИНДЕКС К ПОЗИЦИИ(справочно): 4-2012 ОЗП=15,83; ЭМ=4,07; ЗПМ=15,83; МАТ=5,08 НР (7638 руб.): 120%*0,85 от ФОТ СП (3894 руб.): 77%*0,8 * 0.85 от ФОТ | 10м2 | 1 | 801.19 | 194.21 | 338.62 | 43.78 | 801 | 194 | 339 | 44 | 23.8 | 23.8 | 3.56 | 3.56
6 | СЦМ-401-0444 | Бетон легкий на пористых заполнителях, объемная масса 1500 кг/м3, крупность заполнителя 10 мм, класс В 7,5 (М100) ИНДЕКС К ПОЗИЦИИ(справочно): 4-2012 ОЗП=15,83; ЭМ=4,07; ЗПМ=15,83; МАТ=5,08 | м3 | 3 | 882.22 |  |  |  | 2647
7 | ТЕР08-02-001-04 | Кладка стен кирпичных наружных средней сложности при высоте этажа свыше 4 м из кирпича керамического одинарного М100 ИНДЕКС К ПОЗИЦИИ(справочно): 4-2012 ОЗП=15,83; ЭМ=4,07; ЗПМ=15,83; МАТ=5,08 НР (1267 руб.): 122%*0.85 от ФОТ СП (658 руб.): 80%*(0.85*0.8) от ФОТ | м3 | 0.8 | 950.72 | 43.39 | 32.53 | 4.44 | 761 | 35 | 26 | 4 | 5.52 | 4.42 | 0.35 | 0.28
8 | ТЕРр53-21-06 | Ремонт и восстановление герметизации горизонтальных и вертикальных стыков стеновых панелей: монтажной пеной типа "Makroflex", "Soudal", "Neo Flex", "Chemlux", "Paso" и т.п. 2 075,85 = 2 670,14 - 20,9 x 84,06 + 16 x 72,66 ИНДЕКС К ПОЗИЦИИ(справочно): 4-2012 ОЗП=15,83; ЭМ=4,07; ЗПМ=15,83; МАТ=5,08 НР (17635 руб.): 86%*0,85 от ФОТ СП (13528 руб.): 70%*0,8 от ФОТ | 100м | 3.19 | 2075.85 | 257.48 | 660.41 | 61.41 | 6622 | 821 | 2107 | 196 | 29.36 | 93.66 | 11.82 | 37.71
9 | ТЕР07-05-039-07 | Устройство герметизации горизонтальных и вертикальных стыков стеновых панелей мастикой герметизирующей нетвердеющей (расход мастики 2 кг/м2 при двуслойном покрытии) 1 243,31 = 2 822,41 - 9,14 x 53,95 + (0,02 - 0,0762) x 19 323,94 ИНДЕКС К ПОЗИЦИИ(справочно): 4-2012 ОЗП=15,83; ЭМ=4,07; ЗПМ=15,83; МАТ=5,08 НР (35751 руб.): 155% от ФОТ СП (19605 руб.): 100%*0.85 от ФОТ | 100м | 3.19 | 1243.31 | 164.26 | 692.57 | 63.67 | 3966 | 524 | 2209 | 203 | 20.13 | 64.21 | 6.93 | 22.11
10 | ТЕР08-07-001-03 | Установка и разборка наружных инвентарных лесов высотой до 16 м подвесных (леса с наружной и внутренней стороны здания h=34 м) ИНДЕКС К ПОЗИЦИИ(справочно): 4-2012 ОЗП=15,83; ЭМ=4,07; ЗПМ=15,83; МАТ=5,08 НР (66528 руб.): 122%*0.85 от ФОТ СП (34543 руб.): 80%*(0.85*0.8) от ФОТ | 100м2 | 4,08 2,04*2 | 915.51 | 506.6 | 6.16 |  | 3735 | 2067 | 25 |  | 65.2 | 266.02 | 0.08 | 0.33
11 | ТЕР08-07-001-05 | Установка и разборка наружных инвентарных лесов высотой до 16 м на каждые последующие 4 м высоты наружных инвентарных лесов добавлять: к норме 0807-001-03) ИНДЕКС К ПОЗИЦИИ(справочно): 4-2012 ОЗП=15,83; ЭМ=4,07; ЗПМ=15,83; МАТ=5,08 НР (5877 руб.): 122%*0.85 от ФОТ СП (3052 руб.): 80%*(0.85*0.8) от ФОТ | 100м2 | 2,4 1,2*2 | 191.81 | 76.07 | 1.54 |  | 460 | 183 | 4 |  | 9.79 | 23.5 | 0.02 | 0.05
12 | ТЕР12-01-017-01 | Устройство выравнивающих стяжек цементно-песчаных толщиной 15 мм ИНДЕКС К ПОЗИЦИИ(справочно): 4-2012 ОЗП=15,83; ЭМ=4,07; ЗПМ=15,83; МАТ=5,08 НР (1082 руб.): 120%*0.85 от ФОТ СП (467 руб.): 65%*(0.85*0.8) от ФОТ | 100м2 | 0.16 | 1616.45 | 190.54 | 245.88 | 20.55 | 259 | 30 | 39 | 3 | 27.22 | 4.36 | 1.94 | 0.31
13 | ТЕР12-01-017-02 | Устройство выравнивающих стяжек цементно-песчаных на каждый 1 мм изменения толщины добавлять или исключать к (12 01 017 01) (толщина стяжки 30 мм) КОЭФ. К ПОЗИЦИИ: на толщину ОЗП=15; ЭМ=15 к расх.; ЗПМ=15; МАТ=15 к расх.; ТЗ=15; ТЗМ=15 ИНДЕКС К ПОЗИЦИИ(справочно): 4-2012 ОЗП=15,83; ЭМ=4,07; ЗПМ=15,83; МАТ=5,08 НР (81 руб.): 120%*0.85 от ФОТ СП (35 руб.): 65%*(0.85*0.8) от ФОТ | 100м2 | 0.16 | 692.25 | 10.5 | 44.1 | 4.8 | 111 | 2 | 7 | 1 | 1.5 | 0.24 | 0.45 | 0.07
14 | ТЕРр58-07-02 | Ремонт отдельными местами рулонного покрытия с промазкой битумными составами: с заменой 2 слоев ИНДЕКС К ПОЗИЦИИ(справочно): 4-2012 ОЗП=15,83; ЭМ=4,07; ЗПМ=15,83; МАТ=5,08 НР (933 руб.): 83%*0,85 от ФОТ СП (683 руб.): 65%*0,8 от ФОТ | 100м2 | 0.16 | 4783.34 | 338.4 | 74.55 | 7.03 | 765 | 54 | 12 | 1 | 43.04 | 6.89 | 0.45 | 0.07
15 | ТЕР12-01-013-01 | Утепление покрытий плитами из пенопласта полистирольного на битумной мастике в один слой ИНДЕКС К ПОЗИЦИИ(справочно): 4-2012 ОЗП=15,83; ЭМ=4,07; ЗПМ=15,83; МАТ=5,08 НР (161 руб.): 120%*0.85 от ФОТ СП (70 руб.): 65%*(0.85*0.8) от ФОТ | 100м2 | 0.03 | 6691.75 | 161.22 | 137.95 | 7.36 | 201 | 5 | 4 |  | 21.02 | 0.63 | 0.87 | 0.03
16 | ТЕР12-01-013-02 | Утепление покрытий плитами из пенопласта полистирольного на битумной мастике на каждый последующий слой ИНДЕКС К ПОЗИЦИИ(справочно): 4-2012 ОЗП=15,83; ЭМ=4,07; ЗПМ=15,83; МАТ=5,08 НР (81 руб.): 120%*0.85 от ФОТ СП (35 руб.): 65%*(0.85*0.8) от ФОТ | 100м2 | 0.03 | 6438.81 | 115.28 | 132.25 | 7.36 | 193 | 3 | 4 |  | 15.03 | 0.45 | 0.87 | 0.03
Итого прямые затраты по разделу в ценах 2001г. | [8 empty] | 21030 | 4090 | 4789 | 459 |  | 509.51 |  | 65.33
Итого прямые затраты по разделу с учетом коэффициентов к итогам | [8 empty] | 28604 | 7598 | 8855 | 855 |  | 950.36 |  | 115.23
Итого прямые затраты по разделу с учетом индексов, в текущих ценах | [8 empty] | 218044 | 120276 | 36040 | 13534 |  | 950.36 |  | 115.23
Накладные расходы | [8 empty] | 141750
Сметная прибыль | [8 empty] | 78908
Итоги по разделу 1 Новый Раздел :
Защита строительных конструкций и оборудования от коррозии | [8 empty] | 4772 |  |  |  |  | 17.6
Бетонные и железобетонные монолитные конструкции в промышленном строительстве | [8 empty] | 1401 |  |  |  |  | 3.38
Отделочные работы | [8 empty] | 7416 |  |  |  |  | 20.15 |  | 1.63
Бетонные и железобетонные монолитные конструкции в жилищно-гражданском строительстве | [8 empty] | 35753 |  |  |  |  | 47.12 |  | 7.58
Конструкции из кирпича и блоков | [8 empty] | 196468 |  |  |  |  | 574.65 |  | 1.41
Стены (ремонтно-строительные) | [8 empty] | 82297 |  |  |  |  | 140.49 |  | 56.57
Бетонные и железобетонные сборные конструкции в жилищно-гражданском строительстве | [8 empty] | 96951 |  |  |  |  | 125.53 |  | 46.99
Кровли | [8 empty] | 7122 |  |  |  |  | 11.1 |  | 0.94
Крыши, кровли (ремонтно-строительные) | [8 empty] | 6522 |  |  |  |  | 10.34 |  | 0.11
Итого | [8 empty] | 438702 |  |  |  |  | 950.36 |  | 115.23
В том числе:
Материалы | [8 empty] | 61728
Машины и механизмы | [8 empty] | 36040
ФОТ | [8 empty] | 133810
Накладные расходы | [8 empty] | 141750
Сметная прибыль | [8 empty] | 78908
Итого по разделу 1 Новый Раздел | [8 empty] | 438702 |  |  |  |  | 950.36 |  | 115.23
ИТОГИ ПО СМЕТЕ:
Итого прямые затраты по смете в ценах 2001г. | [8 empty] | 21030 | 4090 | 4789 | 459 |  | 509.51 |  | 65.33
Итого прямые затраты по смете с учетом коэффициентов к итогам | [8 empty] | 28604 | 7598 | 8855 | 855 |  | 950.36 |  | 115.23
Итого прямые затраты по смете с учетом индексов, в текущих ценах | [8 empty] | 218044 | 120276 | 36040 | 13534 |  | 950.36 |  | 115.23
Накладные расходы | [8 empty] | 141750
Сметная прибыль | [8 empty] | 78908
Итоги по смете:
Защита строительных конструкций и оборудования от коррозии | [8 empty] | 4772 |  |  |  |  | 17.6
Бетонные и железобетонные монолитные конструкции в промышленном строительстве | [8 empty] | 1401 |  |  |  |  | 3.38
Отделочные работы | [8 empty] | 7416 |  |  |  |  | 20.15 |  | 1.63
Бетонные и железобетонные монолитные конструкции в жилищно-гражданском строительстве | [8 empty] | 35753 |  |  |  |  | 47.12 |  | 7.58
Конструкции из кирпича и блоков | [8 empty] | 196468 |  |  |  |  | 574.65 |  | 1.41
Стены (ремонтно-строительные) | [8 empty] | 82297 |  |  |  |  | 140.49 |  | 56.57
Бетонные и железобетонные сборные конструкции в жилищно-гражданском строительстве | [8 empty] | 96951 |  |  |  |  | 125.53 |  | 46.99
Кровли | [8 empty] | 7122 |  |  |  |  | 11.1 |  | 0.94
Крыши, кровли (ремонтно-строительные) | [8 empty] | 6522 |  |  |  |  | 10.34 |  | 0.11
Итого | [8 empty] | 438702 |  |  |  |  | 950.36 |  | 115.23
В том числе:
Материалы | [8 empty] | 61728
Машины и механизмы | [8 empty] | 36040
ФОТ | [8 empty] | 133810
Накладные расходы | [8 empty] | 141750
Сметная прибыль | [8 empty] | 78908
НДС 18% | [8 empty] | 78966.36
ВСЕГО по смете | [8 empty] | 517668.36 |  |  |  |  | 950.36 |  | 115.23
Составили: главный специалист ЗиС ДАПФ ___________________ Соловьева Л.С.
начальник сметного отдела ДАПФ _______________ Якунина И.Г.