## Локальная смета
Приложение №1-2 заявке № 154//2 "02" апреля 2013 г.
УТВЕРЖДАЮ:
Генеральный директор ЗАО "Далур"
_________________А.А. Дементьев
|  |  |  | ЗАО "Далур" | [5 empty] | "____" _______________2013 г.
(наименование стройки)
ЛОКАЛЬНЫЙ СМЕТНЫЙ РАСЧЕТ №3/2013
(локальная смета)
| на | текущий ремонт Здание компрессорной на участке, инв. №081060052
Основание: проект №
|  | Сметная стоимость строительных работ _______________________________________________________________________________________________ |  |  | ___________________________251 455,64 |  | руб.
|  | Сметная трудоемкость _______________________________________________________________________________________________ |  |  | _______________________________________________________________________________________________403,75 |  | чел.час
Составлен(а) в текущих (прогнозных) ценах по состоянию на ______1кв 2013г.________
№ пп | Обосно- вание | Наименование работ и затрат | Ед. изм. | Кол. | Стоимость единицы, руб. |  |  | Обоснова-ние, индекс | Общая стоимость, руб. |  |  |  | Затр.тр.раб-х не занятых обслуж.машин
[5 empty] | Всего | Экспл. маш. | Мат-ы |  | Всего | в т.ч. оплата труда | Экспл. маш. | Мат-ы | Обслуж-х машины
[5 empty] | оплата труда | в т.ч. оплата труда |  |  |  |  | в т.ч. оплата труда |  | на ед-цу | всего
1 | 2 | 3 | 4 | 5 | 6 | 7 | 8 | 9 | 10 | 11 | 12 | 13 | 14 | 15
Раздел 1. Кровля
1 | ФЕРр58-1-1 Пр. Минрегион от 13.10.08 № 207 | Разборка деревянных элементов конструкций крыш: обрешетки из брусков с прозорами | 100 м2 кровли | 1.32 | 160.11 | 39.74 |  |  | 211 | 159 | 52 |  | 15.16 | 20.01
[5 empty] | 120.37 | 6.21 |  |  |  |  | 8 |  | 0.46 | 0.61
2 | ФЕРр58-1-3 Пр. Минрегион от 13.10.08 № 207 | Разборка деревянных элементов конструкций крыш: стропил со стойками и подкосами из брусьев и бревен | 100 м2 кровли | 1.32 | 255.37 | 36.29 |  |  | 337 | 289 | 48 |  | 27.08 | 35.75
[5 empty] | 219.08 | 5.67 |  |  |  |  | 7 |  | 0.42 | 0.55
3 | ФЕР46-04-008-03 Пр. Минрегион от 17.11.08 № 253 | Разборка покрытий кровель: из асбестоцементных плит и черепицы | 100 м2 покрытия | 1.32 | 621.17 | 101.5 |  |  | 820 | 686 | 134 |  | 66.624 | 87.94
519.67
4 | ФЕР10-01-002-01 Пр. Минрегион от 17.11.08 № 253 | Установка стропил | 1 м3 древесины в конструкции | 3.5 | 2395.85 | 57.33 | 2062.26 |  | 8385 | 967 | 201 | 7217 | 33.2442 | 116.35
[5 empty] | 276.26 | 3.05 |  |  |  |  | 11 |  | 0.225 | 0.79
5 | ФЕРр58-12-2 И3-Пр. Минрегион от 25.07.11 №358 | Устройство обрешетки с прозорами из досок и брусков под кровлю: из листовой стали | 100 м2 | 1.32 | 1766.82 | 26.57 | 1570.73 |  | 2332 | 224 | 35 | 2073 | 21.35 | 28.18
[5 empty] | 169.52 | 3.71 |  |  |  |  | 5 |  | 0.32 | 0.42
6 | ФЕР09-04-002-01 Пр. Минрегион от 17.11.08 № 253 | Монтаж кровельного покрытия: из профилированного листа при высоте здания до 25 м | 100 м2 покрытия | 1.32 | 1302.9 | 720.77 | 153.96 |  | 1720 | 565 | 951 | 204 | 48.99 | 64.67
[5 empty] | 428.17 | 56.15 |  |  |  |  | 74 |  | 3.915 | 5.17
7 | ФССЦ-101-4575 И1-Пр. Минрегион от 03.08.10 №359 | Профнастил оцинкованный с покрытием полиэстер Н60-845-0,7 | м2 | 132 | 93.55 |  | 93.55 |  | 12349 |  |  | 12349
8 | ФЕР09-04-006-02 Пр. Минрегион от 17.11.08 № 253 | Устройство фронтона из профилированного листа | 100 м2 | 0.35 | 5376.95 | 3758.37 | 300.83 |  | 1882 | 461 | 1315 | 106 | 145.2864 | 50.85
[5 empty] | 1317.75 | 336.53 |  |  |  |  | 118 |  | 24.6 | 8.61
9 | ФССЦ-101-4562 И1-Пр. Минрегион от 03.08.10 №359 | Профнастил оцинкованный с покрытием полиэстер C8-1150-0,5 | м2 | 35 | 57.1 |  | 57.1 |  | 1999 |  |  | 1999
Итого прямые затраты по разделу в ценах 2001г. | [8 empty] | 30035 | 3351 | 2736 | 23948 |  | 403.75
[11 empty] | 223 |  |  | 16.15
Накладные расходы | [8 empty] | 3579
Сметная прибыль | [8 empty] | 2417
Итого по разделу 1 Кровля | [8 empty] | 36031 |  |  |  |  | 403.75
16.15
ИТОГИ ПО СМЕТЕ:
Итого прямые затраты по смете в ценах 2001г. | [8 empty] | 30035 | 3351 | 2736 | 23948 |  | 403.75
[11 empty] | 223 |  |  | 16.15
Накладные расходы | [8 empty] | 3579
В том числе, справочно:
83% ФОТ (от 692) (Поз. 1-2, 5) | [8 empty] | 574
90% ФОТ (от 1218) (Поз. 6-9) | [8 empty] | 1096
110% ФОТ (от 686) (Поз. 3) | [8 empty] | 755
118% ФОТ (от 978) (Поз. 4) | [8 empty] | 1154
Сметная прибыль | [8 empty] | 2417
В том числе, справочно:
63%*0,9 ФОТ (от 978) (Поз. 4) | [8 empty] | 555
65% ФОТ (от 692) (Поз. 1-2, 5) | [8 empty] | 450
70% ФОТ (от 686) (Поз. 3) | [8 empty] | 480
85%*0,9 ФОТ (от 1218) (Поз. 6-9) | [8 empty] | 932
Итоги по смете:
Крыши, кровли (ремонтно-строительные) | [8 empty] | 3904 |  |  |  |  | 83.94
1.58
Работы по реконструкции зданий и сооружений (усиление и замена существующих конструкций, разборка и возведение отдельных конструктивных элементов) | [8 empty] | 2055 |  |  |  |  | 87.94
Деревянные конструкции | [8 empty] | 10094 |  |  |  |  | 116.35
0.79
Строительные металлические конструкции | [8 empty] | 19978 |  |  |  |  | 115.52
13.78
Итого | [8 empty] | 36031 |  |  |  |  | 403.75
16.15
В том числе:
Материалы | [8 empty] | 23948
Машины и механизмы | [8 empty] | 2736
ФОТ | [8 empty] | 3574
Накладные расходы | [8 empty] | 3579
Сметная прибыль | [8 empty] | 2417
Перевозка рабочих свыше 3 км 2,5% | [8 empty] | 901
Итого | [8 empty] | 36932
Перевод в текущие цены 1 кв.2013г 36 932 * 5,77 | [8 empty] | 213098
НДС 18% | [8 empty] | 38357.64
ВСЕГО по смете | [8 empty] | 251455.64 |  |  |  |  | 403.75
16.15
Составила: ___________________________Хабичева Г.С.
(должность, подпись, расшифровка)