## Локальная смета
СОГЛАСОВАНО: | [8 empty] | УТВЕРЖДАЮ:
Заместитель генерального директора ОАО «Хиагда» | [5 empty] | Генеральный директор ОАО «Хиагда»
по капитальному строительству | [5 empty] | ________________________________ Е.И. Гонтарь
____________________________ В.Г. Коломиец
" _____ " ________________ 2012 г. | [5 empty] | "______ " _______________2012 г.
Предприятие на Хиагдинском месторождении
(наименование стройки)
ЛОКАЛЬНЫЙ СМЕТНЫЙ РАСЧЕТ № ЭО-2 (альбом А-178-09)
на электроосвещение
(наименование работ и затрат, наименование объекта)
Основание: 2170-987917-ЭО.С
|  | Сметная стоимость монтажных работ _______________________________________________________________________________________________ |  | ___________________________735,814 |  | тыс. руб.
|  | Средства на оплату труда _______________________________________________________________________________________________ |  | ___________________________93,849 |  | тыс. руб.
|  | Сметная трудоемкость _______________________________________________________________________________________________ |  | _______________________________________________________________________________________________5363,78 |  | чел.час
Составлен в ценах по состоянию на 01.01.2000 г.
№ пп | Обоснование | Наименование | Ед. изм. | Кол. | Стоимость единицы, руб. |  |  |  | Общая стоимость, руб.
[5 empty] | Всего | В том числе |  |  | Всего | В том числе
[6 empty] | Осн.З/п | Эк.Маш. | З/пМех |  | Осн.З/п | Эк.Маш. | З/пМех
1 | 2 | 3 | 4 | 5 | 6 | 7 | 8 | 9 | 10 | 11 | 12 | 13
Раздел 1. Монтажные работы
1 | ФЕРм08-03-572-04 | Монтаж щитков ЩРО8505, высота и ширина, мм, до: 1200х1000 | шт. | 4 | 511.51 | 34.62 | 76.07 | 3.92 | 2046 | 138 | 304 | 16
|  | Накладные расходы от ФОТ Сметная прибыль от ФОТ Всего с НР и СП |  | 100% 65% |  |  |  |  | 215 140 2724
2 | ФЕРм08-03-572-03 | Монтаж щитков ЩО8505 и ящика управления наружным освещением, высота и ширина, мм, до: 600х600 | шт. | 4 | 293.77 | 23.01 | 29.26 | 1.35 | 1175 | 92 | 117 | 5
|  | Накладные расходы от ФОТ Сметная прибыль от ФОТ Всего с НР и СП |  | 100% 65% |  |  |  |  | 136 88 1586
3 | ФЕРм08-03-603-01 | Ящик с понижающим трансформатором | шт. | 13 | 53.18 | 14.19 | 9.59 | 0.27 | 691 | 184 | 125 | 4
|  | Накладные расходы от ФОТ Сметная прибыль от ФОТ Всего с НР и СП |  | 100% 65% |  |  |  |  | 263 171 1270
4 | ФЕРм08-03-594-11 | Светильники с люминесцентными лампами в подвесных потолках, устанавливаемый на подвесках, количество ламп в светильнике до: 4 | 100 шт. | 0.4 | 20327.97 | 3144.64 | 2681.24 | 880.49 | 8131 | 1258 | 1072 | 352
|  | Накладные расходы от ФОТ Сметная прибыль от ФОТ Всего с НР и СП |  | 100% 65% |  |  |  |  | 2249 1462 13378
5 | ФЕРм08-03-594-02 | Светильники с люминесцентными лампами отдельно устанавливаемый на штырях с количеством ламп в светильнике: 2 | 100 шт. | 1,82 0.49+1,33 | 5797.84 | 1150.72 | 1937.22 | 528.02 | 10552 | 2094 | 3526 | 961
|  | Накладные расходы от ФОТ Сметная прибыль от ФОТ Всего с НР и СП |  | 100% 65% |  |  |  |  | 4268 2774 19865
6 | ФЕРм08-03-594-07 | Светильники с люминесцентными лампами отдельно устанавливаемый на подвесах (штангах) с количеством ламп в светильнике: 2 | 100 шт. | 1,49 1,1+0,39 | 6964.95 | 1468.16 | 2446.15 | 713.27 | 10378 | 2188 | 3645 | 1063
|  | Накладные расходы от ФОТ Сметная прибыль от ФОТ Всего с НР и СП |  | 100% 65% |  |  |  |  | 4542 2952 20171
7 | ФЕРм08-03-594-06 | Светильники с люминесцентными лампами отдельно устанавливаемый на подвесах (штангах) с количеством ламп в светильнике: 1 | 100 шт. | 0.14 | 5800.71 | 1101.12 | 1648.95 | 499.39 | 812 | 154 | 231 | 70
|  | Накладные расходы от ФОТ Сметная прибыль от ФОТ Всего с НР и СП |  | 100% 65% |  |  |  |  | 313 203 1499
8 | ФЕРм08-03-594-13 | Светильники с люминесцентными лампами в подвесных потолках, устанавливаемый на профиле, количество ламп в светильнике до: 2 | 100 шт. | 1.44 | 16218.01 | 2192.32 | 2619.1 | 882.86 | 23354 | 3157 | 3772 | 1271
|  | Накладные расходы от ФОТ Сметная прибыль от ФОТ Всего с НР и СП |  | 100% 65% |  |  |  |  | 6186 4021 37930
9 | ФЕРм08-03-593-17 | Кронштейны со светильниками по: стенам и потолкам | 100 шт. | 0.03 | 13110.99 | 1130.88 | 1220.36 | 393.09 | 393 | 34 | 37 | 12
|  | Накладные расходы от ФОТ Сметная прибыль от ФОТ Всего с НР и СП |  | 100% 65% |  |  |  |  | 64 42 565
10 | ФЕРм08-03-593-06 | Светильник для ламп накаливания потолочный или настенный: с креплением винтами для помещений с нормальными условиями среды одноламповый | 100 шт. | 0,39 0,04+0,03+0,22+0,1 | 7569.77 | 875.94 | 2124.9 | 510.2 | 2952 | 342 | 829 | 199
|  | Накладные расходы от ФОТ Сметная прибыль от ФОТ Всего с НР и СП |  | 100% 65% |  |  |  |  | 756 491 4751
11 | ФЕРм08-03-595-02 | Светильники с ртутными лампами на кронштейнах на: стенах, колоннах и фермах,включая установку ПРА | 100 шт. | 0.08 | 27986.64 | 2886.72 | 3415.68 | 1147.4 | 2239 | 231 | 273 | 92
|  | Накладные расходы от ФОТ Сметная прибыль от ФОТ Всего с НР и СП |  | 100% 65% |  |  |  |  | 452 294 3377
12 | ФЕРм08-03-595-03 | Светильники с ртутными лампами на трубчатых подвесах, включая установку ПРА: длина подвеса до 2500 мм | 100 шт. | 0,45 0,12+0,1+0,15+0,08 | 23673.92 | 2400.64 | 3986.53 | 1180.88 | 10653 | 1080 | 1794 | 531
|  | Накладные расходы от ФОТ Сметная прибыль от ФОТ Всего с НР и СП |  | 100% 65% |  |  |  |  | 2251 1463 16256
13 | ФЕРм08-03-593-10 | Световые настенные указатели | 100 шт. | 0.13 | 4796.34 | 974.14 | 465.16 | 15.12 | 624 | 127 | 60 | 2
|  | Накладные расходы от ФОТ Сметная прибыль от ФОТ Всего с НР и СП |  | 100% 65% |  |  |  |  | 180 117 1040
14 | ФЕРм08-03-591-01 | Выключатель: одноклавишный неутопленного типа при открытой проводке | 100 шт. | 0.5 | 1524.4 | 391.84 | 129.79 | 0.41 | 762 | 196 | 65
|  | Накладные расходы от ФОТ Сметная прибыль от ФОТ Всего с НР и СП |  | 100% 65% |  |  |  |  | 274 178 1370
15 | ФЕРм08-03-591-04 | Выключатель: двухклавишный неутопленного типа при открытой проводке | 100 шт. | 0.12 | 1559.81 | 435.49 | 132.09 | 0.54 | 187 | 52 | 16
|  | Накладные расходы от ФОТ Сметная прибыль от ФОТ Всего с НР и СП |  | 100% 65% |  |  |  |  | 73 47 346
16 | ФЕРм08-03-591-03 | Выключатель: полугерметический и герметический | 100 шт. | 0.44 | 1458.04 | 753.92 | 60.6 | 1.35 | 642 | 332 | 27 | 1
|  | Накладные расходы от ФОТ Сметная прибыль от ФОТ Всего с НР и СП |  | 100% 65% |  |  |  |  | 465 302 1583
17 | ФЕРм08-03-591-06 | Переключатель: неутопленного типа при открытой проводке | 100 шт. | 0,28 0,2+0,08 | 2270.45 | 385.89 | 132.09 | 0.54 | 636 | 108 | 37
|  | Накладные расходы от ФОТ Сметная прибыль от ФОТ Всего с НР и СП |  | 100% 65% |  |  |  |  | 151 98 1001
18 | ФЕРм08-03-525-01 | Выключатель или переключатель пакетный в металлической оболочке, устанавливаемый на конструкции на стене или колонне, с количеством зажимов для подключения до 9 на ток, А, до: 25 | шт. | 6 | 186.16 | 20.13 | 2.74 | 0.05 | 1117 | 121 | 16
|  | Накладные расходы от ФОТ Сметная прибыль от ФОТ Всего с НР и СП |  | 100% 65% |  |  |  |  | 169 110 1579
19 | ФЕРм08-03-591-08 | Розетка штепсельная: неутопленного типа при открытой проводке | 100 шт. | 0.26 | 1563.4 | 428.54 | 132.09 | 0.54 | 406 | 111 | 34
|  | Накладные расходы от ФОТ Сметная прибыль от ФОТ Всего с НР и СП |  | 100% 65% |  |  |  |  | 155 101 746
20 | ФЕРм08-03-591-10 | Розетка штепсельная: полугерметическая и герметическая | 100 шт. | 0.12 | 1455.95 | 754.91 | 65.2 | 1.62 | 175 | 91 | 8
|  | Накладные расходы от ФОТ Сметная прибыль от ФОТ Всего с НР и СП |  | 100% 65% |  |  |  |  | 127 83 432
21 | ФЕРм08-03-591-09 прим. | Розетка штепсельная для установки в кабельном коробе | 100 шт. | 0,74 0,56+0,18 | 472.99 | 377.95 | 9.21 | 0.54 | 350 | 280 | 7
|  | Накладные расходы от ФОТ Сметная прибыль от ФОТ Всего с НР и СП |  | 100% 65% |  |  |  |  | 391 254 1116
22 | ФЕРм08-02-396-05 | Короб по стенам и потолкам, длина, м: 2 | 100 м | 1.1 | 2076.9 | 353.82 | 672.75 | 150.68 | 2285 | 389 | 740 | 166
|  | Накладные расходы от ФОТ Сметная прибыль от ФОТ Всего с НР и СП |  | 100% 65% |  |  |  |  | 775 504 4028
23 | ФЕРм08-02-397-01 | Профиль перфорированный монтажный длиной 2 м | 100 шт. | 2.3 | 1177.49 | 100.69 | 221.85 | 42.51 | 2708 | 232 | 510 | 98
|  | Накладные расходы от ФОТ Сметная прибыль от ФОТ Всего с НР и СП |  | 100% 65% |  |  |  |  | 461 300 3929
26 | ФЕРм08-02-407-02 | Труба стальная по установленным конструкциям, по стенам с креплением скобами, диаметр, мм, до: 40 | 100 м | 0,4 0,2+0,2 | 3204.97 | 390.52 | 1144.97 | 321.68 | 1282 | 156 | 458 | 129
|  | Накладные расходы от ФОТ Сметная прибыль от ФОТ Всего с НР и СП |  | 100% 65% |  |  |  |  | 398 259 2193
27 | ФЕРм08-02-410-01 прим. | Труба гибкая (гофрорукав), диаметр, мм, до: 25 | 100 м | 1 | 946.15 | 157.15 | 32.42 | 1.49 | 946 | 157 | 32 | 1
|  | Накладные расходы от ФОТ Сметная прибыль от ФОТ Всего с НР и СП |  | 100% 65% |  |  |  |  | 220 143 1479
28 | ФЕРм08-02-148-01 | Кабели до 35 кв в проложенных трубах, блоках и коробах, масса 1 м, кг, до: 1 | 100 м кабеля | 1 | 683.51 | 119.41 | 491.2 | 40.07 | 684 | 119 | 491 | 40
|  | Накладные расходы от ФОТ Сметная прибыль от ФОТ Всего с НР и СП |  | 100% 65% |  |  |  |  | 222 144 1191
29 | ФЕРм08-02-147-01 | Кабели до 35 кв по установленным конструкциям и лоткам с креплением на поворотах и в конце трассы, масса 1 м кабеля, кг, до: 1 | 100 м кабеля | 1.2 | 723.56 | 111.71 | 416.32 | 34.74 | 868 | 134 | 500 | 42
|  | Накладные расходы от ФОТ Сметная прибыль от ФОТ Всего с НР и СП |  | 100% 65% |  |  |  |  | 246 160 1445
30 | ФЕРм08-02-146-01 | Кабели до 35 кв с креплением накладными скобами, масса 1 м кабеля, кг, до: 0,5 | 100 м кабеля | 2,9 0.5+2,4 | 3171.12 | 141.56 | 1183.04 | 106.25 | 9196 | 411 | 3431 | 308
|  | Накладные расходы от ФОТ Сметная прибыль от ФОТ Всего с НР и СП |  | 100% 65% |  |  |  |  | 1004 653 12338
31 | ФЕРм08-02-401-01 | Кабели с креплением накладными скобами, полосками с установкой ответвительных коробок. Кабель 2-4-жильный сечением жилы до 16 мм2 | 100 м | 30,7 4.7+8+18 | 5468.52 | 485.56 | 899.59 | 289.9 | 167884 | 14907 | 27617 | 8900
|  | Накладные расходы от ФОТ Сметная прибыль от ФОТ Всего с НР и СП |  | 100% 65% |  |  |  |  | 33258 21618 252087
32 | ФЕРм08-02-402-01 | Кабели по установленным конструкциям и лоткам с установкой ответвительных коробок. Кабель двух-четырехжильный: в помещениях с нормальной средой сечением жилы до 10 мм2 | 100 м | 14.51 | 965.73 | 143.97 | 592.73 | 64.84 | 14013 | 2089 | 8601 | 941
|  | Накладные расходы от ФОТ Сметная прибыль от ФОТ Всего с НР и СП |  | 100% 65% |  |  |  |  | 4233 2751 23808
33 | ФЕРм08-02-149-01 | Кабели, подвешиваемые на тросе, масса 1 м, кг, до: 1 | 100 м кабеля | 0.6 | 4039.91 | 164.67 | 2355.66 | 216.72 | 2424 | 99 | 1413 | 130
|  | Накладные расходы от ФОТ Сметная прибыль от ФОТ Всего с НР и СП |  | 100% 65% |  |  |  |  | 320 208 3360
34 | ФЕРм08-02-158-14 | Заделки концевые сухие для 3-4-жильного кабеля с пластмассовой и резиновой изоляцией напряжением до 1 кВ, сечение одной жилы, мм2, до: 35 | шт. | 1852 6+8+(919*2) | 20.68 | 11.07 | 2.31 | 0.14 | 38299 | 20502 | 4278 | 259
|  | Накладные расходы от ФОТ Сметная прибыль от ФОТ Всего с НР и СП |  | 100% 65% |  |  |  |  | 29003 18852 96842
35 | ФЕРм08-02-158-04 | Заделки концевые сухие для контрольного кабеля сечением одной жилы до 2,5 мм2, количество жил, до: 4 | шт. | 8 | 63.35 | 2.5 | 1.15 | 0.07 | 507 | 20 | 9 | 1
|  | Накладные расходы от ФОТ Сметная прибыль от ФОТ Всего с НР и СП |  | 100% 65% |  |  |  |  | 29 19 630
Раздел 2. Материалы, не учтенные в расценках на монтаж
Примечание:
. в смете применялись коэффициенты
. на СМР:
. К=3,93 переход от цен 2кв.2008г. к ценам 2000г. (4кв.1999г.) без НДС
. Вестник №4 (85) стр.14 Прил. №1 п.64 к письму Росстрой № ВБ-1305/02 от 04.04.2008г.
. К=4,39 переход от цен 1 кв.2009г. к ценам 2000г. (4кв.1999г.) без НДС
. Прил. №1 п.64 к письму Минрегиона России № 3652-СК/08 от 12.02.09г.
. К=4,35 переход от цен 2 кв.2009г. к ценам 2000г. (4кв.1999г.) без НДС
. Прил. №1 п.64 к письму Минрегиона России № 10217-СК/08 от 09.04.09г.
41 | ЗАО "Вольтаг" 1кв.2009г | Щиток распределительный навесной освещения ЩРО8505-4536-Н-УХЛ3.1 1000х500х160мм, IР54 на 36 модулей в комплекте с аппаратурой: выключатель автоматический вводной ВА57Ф35, Iр=40А-1шт; с автоматом распределительным однополюсным ВА61F29-1Z, Iр=16А-8шт., и автоматом распределительным дифференциальным DА29Р-ЕS1, Iр=16А, Iут=30мА-2шт. (ЩО5) цена: (10000+60,92х8+650х2):4,39х1,03 КОЭФ. К ПОЗИЦИИ: МАТ=МАТ0/4,39-МАТ0; Транспортно-заготовительные расходы МАТ=3% | шт | 1 | 2765.6 |  |  |  | 2766
42 | ЗАО "Вольтаг" 1кв.2009г | Щиток распределительный навесной исполнения ЩРО8505-4736-Н-УХЛ3.1 1000х500х160мм, IР54 на 36 модулей в комплекте с аппаратурой: выключатель автоматический вводной ВА57Ф35, Iр=40А-1шт; с автоматом распределительным однополюсным ВА61F29-1Z, Iр=16А-7шт., и автоматом распределительным дифференциальным DА29Р-ЕS1, Iр=16А, Iут=30мА-4шт. (ЩО6) цена: (10000+1194+60,92х7+650х4):4,39х1,03 КОЭФ. К ПОЗИЦИИ: МАТ=МАТ0/4,39-МАТ0; Транспортно-заготовительные расходы МАТ=3% | шт | 1 | 3031.44 |  |  |  | 3031
43 | ЗАО "Вольтаг" 1кв.2009г | Щиток распределительный групповой навесного исполнения ЩО8505-1412-Н-УХЛ3.1 240х460х95мм, IР31 на 12 модулей в комплекте с аппаратурой: вводной автомат ВА61F29-3С, Iр=40А-1шт; с автоматом распределительным однополюсным ВА61F29-1С, Iр=16А-2шт.; автоматом распределительным трехполюсным ВА61F29-3С, Iр=16А-2шт. (ЩО7) цена: (2450+234,37+60,92х2+234,37х2):4,39х1,03 КОЭФ. К ПОЗИЦИИ: МАТ=МАТ0/4,39-МАТ0; Транспортно-заготовительные расходы МАТ=3% | шт | 1 | 769.09 |  |  |  | 769
44 | ЗАО "Вольтаг" 1кв.2009г | Щиток распределительный навесной освещения ЩРО8505-2618-Н-УХЛ3.1 500х500х160мм, IР54 на 18 модулей в комплекте с аппаратурой: выключатель автоматический вводной ВА57Ф35, Iр=40А-1шт; с автоматом распределительным однополюсным ВА61F29-1Z, Iр=16А-1шт.; автоматом распределительным трехполюсным ВА61F29-3С Iр=16А-1шт., и автоматом и автоматом распределительным дифференциальным DА29Р-ЕS1, Iр=16А, Iут=30мА-2шт. (ЩО8) цена: (6470+1194+60,92х10+650х2):4,39х1,03 КОЭФ. К ПОЗИЦИИ: МАТ=МАТ0/4,39-МАТ0; Транспортно-заготовительные расходы МАТ=3% | шт | 1 | 2172.46 |  |  |  | 2172
45 | Электро- монтаж 1кв.2009г Е5904 | Щиток наружного освещения 400х300х250мм IР31 с фотореле, переключателем, кнопкой управления 0174-986916-ЭО, лист 17 цена: 3250,54:1,18:4,39х1,03 КОЭФ. К ПОЗИЦИИ: МАТ=МАТ0/1,18/4,39-МАТ0; Транспортно-заготовительные расходы МАТ=3% | шт | 4 | 646.31 |  |  |  | 2585
. В комплекте:
46 | Электро- монтаж 1кв.2009г А4012 | 1. Пускатель магнитный ПМ-12-010, Uк~220В, Iз цена: 256,43:1,18:4,39х1,03 КОЭФ. К ПОЗИЦИИ: МАТ=МАТ0/1,18/4,39-МАТ0; Транспортно-заготовительные расходы МАТ=3% | шт | 4 | 50.99 |  |  |  | 204
47 | Электро- монтаж 1кв. 2009г А4902 | 2. Фотореле ФР7 (в комплекте с датчиком) цена: 1136,96:1,18:4,39х1,03 КОЭФ. К ПОЗИЦИИ: МАТ=МАТ0/1,18/4,39-МАТ0; Транспортно-заготовительные расходы МАТ=3% | шт | 4 | 226.06 |  |  |  | 904
48 | Электро- монтаж 1кв.2009г А9110 | 3. Переключатель с нулевым положением Адаптор In=10А 4G10-51-U-S1-R014 цена: 235,30:1,18:4,39х1,03 КОЭФ. К ПОЗИЦИИ: МАТ=МАТ0/1,18/4,39-МАТ0; Транспортно-заготовительные расходы МАТ=3% | шт | 4 | 46.78 |  |  |  | 187
49 | Электро- монтаж 1кв.2009г А5800 | 4. Кнопка управления КЕ-011- Iно, цена: 86:1,18:4,39х1,03 КОЭФ. К ПОЗИЦИИ: МАТ=МАТ0/1,18/4,39-МАТ0; Транспортно-заготовительные расходы МАТ=3% | шт | 4 | 17.1 |  |  |  | 68
50 | Электро- монтаж 3кв. 2008г А5800 | 5. Кнопка управления КЕ-011- Iнз, цена: 86:1,18:4,39х1,03 КОЭФ. К ПОЗИЦИИ: МАТ=МАТ0/1,18/4,39-МАТ0; Транспортно-заготовительные расходы МАТ=3% | шт | 4 | 17.1 |  |  |  | 68
51 | Электро- монтаж 3кв. 2008г Б3516 | Ящик с однофазным понижающим трансформатором ЯТП-0,25, 220/36В цена: 872:1,18:4,39х1,03 КОЭФ. К ПОЗИЦИИ: МАТ=МАТ0/1,18/4,39-МАТ0; Транспортно-заготовительные расходы МАТ=3% | шт. | 13 | 173.38 |  |  |  | 2254
52 | Электро- монтаж 1кв.2009г Б3481 | Кабель АВВГ сеч.5х10мм2 цена: 44,08:1,18:4,39х1,03 КОЭФ. К ПОЗИЦИИ: МАТ=МАТ0/4,39-МАТ0; Транспортно-заготовительные расходы МАТ=3% | км | 0.06 | 10.34 |  |  |  | 1
53 | Электро- монтаж 1кв.2009г Б3482 | Кабель АВВГ сеч.5х16мм2 цена: 59,12:1,18:4,39х1,03 КОЭФ. К ПОЗИЦИИ: МАТ=МАТ0/4,39-МАТ0; Транспортно-заготовительные расходы МАТ=3% | км | 0.12 | 13.87 |  |  |  | 2
54 | Электро- монтаж 1кв.2009г П3908 | Кабель ВВГнг-0,66 сеч.2х1,5мм2 цена: 12,64:1,18:4,39х1,03 КОЭФ. К ПОЗИЦИИ: МАТ=МАТ0/1,18/4,39-МАТ0; Транспортно-заготовительные расходы МАТ=3% | м | 600 | 2.51 |  |  |  | 1506
55 | Электро- монтаж 1кв.2009г П3916 | Кабель ВВГнг-0,66 сеч.3х1,5мм2 цена: 17,63:1,18:4,39х1,03 КОЭФ. К ПОЗИЦИИ: МАТ=МАТ0/1,18/4,39-МАТ0; Транспортно-заготовительные расходы МАТ=3% | м | 671 | 3.5 |  |  |  | 2349
56 | Электро- монтаж 1кв.2009г П3919 | Кабель ВВГнг-0,66 сеч.3х2,5мм2 цена: 18,58:1,18:4,39х1,03 КОЭФ. К ПОЗИЦИИ: МАТ=МАТ0/1,18/4,39-МАТ0; Транспортно-заготовительные расходы МАТ=3% | м | 3504 | 3.7 |  |  |  | 12965
57 | Электро- монтаж 1кв.2009г П3950 | Кабель ВВГнг-0,66 сеч.5х2,5мм2 цена: 45,65:1,18:4,39х1,03 КОЭФ. К ПОЗИЦИИ: МАТ=МАТ0/1,18/4,39-МАТ0; Транспортно-заготовительные расходы МАТ=3% | м | 300 | 9.07 |  |  |  | 2721
58 | Электро- кабель г.Кольчу- гино 3кв.2009г | Кабель КВВГнг сеч.4х1мм2 цена: 13998:4,35х1,03 КОЭФ. К ПОЗИЦИИ: МАТ=МАТ0/4,35-МАТ0; Транспортно-заготовительные расходы МАТ=3% | км | 0.05 | 3314.47 |  |  |  | 166
59 | ОАО "Арда- товский св. технический з-д" 2кв.2009г | Светильник люминесцентный растровый всраиваемый ЛВО10-4х18 цена: 1359:1,18:4,35х1,03 КОЭФ. К ПОЗИЦИИ: МАТ=МАТ0/1,18/4,35-МАТ0; Транспортно-заготовительные расходы МАТ=3% | шт | 40 | 272.7 |  |  |  | 10908
60 | ОАО "Арда- товский св.технический з-д" 2кв.2009г | Светильник люминесцентный потолочный ЛСП02-2х36 цена: 1105:1,18:4,35х1,03 КОЭФ. К ПОЗИЦИИ: МАТ=МАТ0/1,18/4,35-МАТ0; Транспортно-заготовительные расходы МАТ=3% | шт | 49 | 221.73 |  |  |  | 10865
61 | ОАО "Арда- товский св.технический з-д" 2кв.2009г | Светильник люминесцентный потолочны ЛПО46-2х36-701 цена: 515:1,18:4,35х1,03 КОЭФ. К ПОЗИЦИИ: МАТ=МАТ0/1,18/4,35-МАТ0; Транспортно-заготовительные расходы МАТ=3% | шт | 133 | 103.34 |  |  |  | 13744
62 | ОАО "Арда- товский св.технический з-д" 2кв.2009г | Светильник люминесцентный подвесной ЛСП44-2х36,IР54, с рассеивателем цена: 1545:1,18:4,35х1,03 КОЭФ. К ПОЗИЦИИ: МАТ=МАТ0/1,18/4,35-МАТ0; Транспортно-заготовительные расходы МАТ=3% | шт | 110 | 310.02 |  |  |  | 34102
63 | ОАО "Арда- товский св.технический з-д" 2кв.2009г | Светильник подвесной люминесцентный ЛСП44-1х36, IР54, с рассеивателем цена: 1132:1,18:4,35х1,03 КОЭФ. К ПОЗИЦИИ: МАТ=МАТ0/1,18/4,35-МАТ0; Транспортно-заготовительные расходы МАТ=3% | шт | 14 | 227.15 |  |  |  | 3180
64 | ОАО "Арда- товский св.технический з-д" 2кв.2009г | Светильник подвесной люминесцентны 2х36, IР54, с открытыми лампами ПВЛМ-П-2х36 цена: 817:1,18:4,35х1,03 КОЭФ. К ПОЗИЦИИ: МАТ=МАТ0/1,18/4,35-МАТ0; Транспортно-заготовительные расходы МАТ=3% | шт | 39 | 163.95 |  |  |  | 6394
65 | ОАО "Арда- товский св.технический з-д" 2кв.2009г | Светильник подвесной люминесцентны 1х36, IР54, с открытыми лампами ПВЛМ-П-36 цена: 541:1,18:4,35х1,03 КОЭФ. К ПОЗИЦИИ: МАТ=МАТ0/1,18/4,35-МАТ0; Транспортно-заготовительные расходы МАТ=3% | шт | 144 | 108.56 |  |  |  | 15633
66 | ОАО "Арда- товский св.технический з-д" 2кв.2009г | Светильник подвесной НСП17-200 для лампы накаливания 200Вт, IР54 цена: 675:1,18:4,35х1,03 КОЭФ. К ПОЗИЦИИ: МАТ=МАТ0/1,18/4,35-МАТ0; Транспортно-заготовительные расходы МАТ=3% | шт | 3 | 135.45 |  |  |  | 406
67 | ОАО "Арда- товский св.технический з-д" 2кв.2009г | Светильник подвесной НСП17-500 для лампы накаливания 500Вт, IР54 цена: 1849:1,18:4,35х1,03 КОЭФ. К ПОЗИЦИИ: МАТ=МАТ0/1,18/4,35-МАТ0; Транспортно-заготовительные расходы МАТ=3% | шт | 4 | 371.03 |  |  |  | 1484
68 | ОАО "Арда- товский св.технический з-д" 2кв.2009г | Светильник подвесной НСП17-1000 для лампы накаливания 1000Вт, IР54 цена: 2101:1,18:4,35х1,03 КОЭФ. К ПОЗИЦИИ: МАТ=МАТ0/1,18/4,35-МАТ0; Транспортно-заготовительные расходы МАТ=3% | шт | 3 | 421.59 |  |  |  | 1265
69 | ОАО "Арда- товский св.технический з-д" 2кв.2009г | Светильник настенный НББ64-60-047, IР44 цена: 99:1,18:4,35х1,03 КОЭФ. К ПОЗИЦИИ: МАТ=МАТ0/1,18/4,35-МАТ0; Транспортно-заготовительные расходы МАТ=3% | шт | 22 | 19.87 |  |  |  | 437
70 | ОАО "Арда- товский св.технический з-д" 2кв.2009г | Светильник потолочный НПП03-100-001, IР65 цена: 306:1,18:4,35х1,03 КОЭФ. К ПОЗИЦИИ: МАТ=МАТ0/1,18/4,35-МАТ0; Транспортно-заготовительные расходы МАТ=3% | шт | 10 | 61.4 |  |  |  | 614
71 | ОАО "Арда- товский св.технический з-д" 2кв.2009г | Светильник подвесной РСП05-125-702 со встроенным ПРА, для лампы ДРЛ125 цена: 2109:1,18:4,35х1,03 КОЭФ. К ПОЗИЦИИ: МАТ=МАТ0/1,18/4,35-МАТ0; Транспортно-заготовительные расходы МАТ=3% | шт | 24 | 423.2 |  |  |  | 10157
73 | ОАО "Арда- товский св.технический з-д" 2кв.2009г | Светильник подвесной РСП05-400-702 со встроенным ПРА, для лампы ДРЛ400 цена: 2594:1,18:4,35х1,03 КОЭФ. К ПОЗИЦИИ: МАТ=МАТ0/1,18/4,35-МАТ0; Транспортно-заготовительные расходы МАТ=3% | шт | 15 | 520.52 |  |  |  | 7808
74 | Электро- монтаж 1кв.2009г С7450 | Светильник консольный ЖКУ16-70 с натриевой лампой ДНаТ70 цена: 2618,55:1,18:4,39х1,03 КОЭФ. К ПОЗИЦИИ: МАТ=МАТ0/1,18/4,39-МАТ0; Транспортно-заготовительные расходы МАТ=3% | шт | 8 | 520.65 |  |  |  | 4165
75 | Электро- монтаж 1кв.2009г С7469 | Светильник консольный ЖКУ16-250 с натриевой лампой ДНаТ250 цена: 2771,96:1,18:4,39х1,03 КОЭФ. К ПОЗИЦИИ: МАТ=МАТ0/1,18/4,39-МАТ0; Транспортно-заготовительные расходы МАТ=3% | шт | 6 | 551.16 |  |  |  | 3307
76 | Электро- монтаж 1кв.2009г С2069 | Указатель выхода со встроенным аккумулятором цена: 2768,28:1,18:4,39х1,03 КОЭФ. К ПОЗИЦИИ: МАТ=МАТ0/1,18/4,39-МАТ0; Транспортно-заготовительные расходы МАТ=3% | шт | 13 | 550.43 |  |  |  | 7156
77 | Электро- монтаж 1кв.2009г Л1416 | Лампа накаливания общего назначения с цоколем Е27, 60Вт цена: 8,96:1,18:4,39х1,03 КОЭФ. К ПОЗИЦИИ: МАТ=МАТ0/1,18/4,39-МАТ0; Транспортно-заготовительные расходы МАТ=3% | шт | 32 | 1.78 |  |  |  | 57
78 | Электро- монтаж 1кв.2009г Л1423 | Лампа накаливания общего назначения с цоколем Е27, 200Вт цена: 17,17:1,18:4,39х1,03 КОЭФ. К ПОЗИЦИИ: МАТ=МАТ0/1,18/4,39-МАТ0; Транспортно-заготовительные расходы МАТ=3% | шт | 3 | 3.41 |  |  |  | 10
79 | Электро- монтаж 1кв.2009г Л1427 | Лампа накаливания общего назначения с цоколем Е40, 500Вт цена: 49,16:1,18:4,39х1,03 КОЭФ. К ПОЗИЦИИ: МАТ=МАТ0/1,18/4,39-МАТ0; Транспортно-заготовительные расходы МАТ=3% | шт | 4 | 9.77 |  |  |  | 39
80 | Электро- монтаж 1кв.2009г Л1431 | Лампа накаливания общего назначения с цоколем Е40, 1000Вт цена: 144,50:1,18:4,39х1,03 КОЭФ. К ПОЗИЦИИ: МАТ=МАТ0/1,18/4,39-МАТ0; Транспортно-заготовительные расходы МАТ=3% | шт | 3 | 28.73 |  |  |  | 86
81 | Электро- монтаж 1кв.2009г Л2910 | Лампа люминесцентная ЛБ18 цена: 20,50:1,18:4,39х1,03 КОЭФ. К ПОЗИЦИИ: МАТ=МАТ0/1,18/4,39-МАТ0; Транспортно-заготовительные расходы МАТ=3% | шт | 160 | 4.08 |  |  |  | 653
82 | Электро- монтаж 1кв.2009г Л2919 | Лампа люминесцентная ЛБ18 цена: 21,90:1,18:4,39х1,03 КОЭФ. К ПОЗИЦИИ: МАТ=МАТ0/1,18/4,39-МАТ0; Транспортно-заготовительные расходы МАТ=3% | шт | 820 | 4.36 |  |  |  | 3575
83 | Электро- монтаж 1кв.2009г Р1530 | Выключатель однополюсный для открытой установки 220В,10А, IР20 цена: 30,22:1,18:4,39х1,03 КОЭФ. К ПОЗИЦИИ: МАТ=МАТ0/1,18/4,39-МАТ0; Транспортно-заготовительные расходы МАТ=3% | шт | 50 | 6 |  |  |  | 300
84 | Электро- монтаж 1кв.2009г Р1537 | Выключатель однополюсный для открытой установки 220В,10А, IР20, двуклавишный цена: 57,70:1,18:4,39х1,03 КОЭФ. К ПОЗИЦИИ: МАТ=МАТ0/1,18/4,39-МАТ0; Транспортно-заготовительные расходы МАТ=3% | шт | 12 | 11.47 |  |  |  | 138
85 | Электро- монтаж 1кв.2009г Ю2321 | Выключатель однополюсный для открытой установки 220В,10А, IР54 цена: 60,74:1,18:4,39х1,03 КОЭФ. К ПОЗИЦИИ: МАТ=МАТ0/1,18/4,39-МАТ0; Транспортно-заготовительные расходы МАТ=3% | шт | 44 | 12.08 |  |  |  | 532
86 | Электро- монтаж 1кв.2009г Ю3703 | Переключатель однополюсный для открытой установки 220В, 10А, IР20 цена: 61,20:1,18:4,39х1,03 КОЭФ. К ПОЗИЦИИ: МАТ=МАТ0/1,18/4,39-МАТ0; Транспортно-заготовительные расходы МАТ=3% | шт | 20 | 12.16 |  |  |  | 243
87 | Электро- монтаж 1кв.2009г Ю2325 | Переключатель однополюсный для открытой установки 220В,10А, IР54 цена: 85,97:1,18:4,39х1,03 КОЭФ. К ПОЗИЦИИ: МАТ=МАТ0/1,18/4,39-МАТ0; Транспортно-заготовительные расходы МАТ=3% | шт | 8 | 17.1 |  |  |  | 137
88 | Электро- монтаж 1кв.2009г А6410 | Выключатель однополюсный для открытой установки ПВ3-16М1 220В,10А, IР54 цена: 314,21:1,18:4,39х1,03 КОЭФ. К ПОЗИЦИИ: МАТ=МАТ0/1,18/4,39-МАТ0; Транспортно-заготовительные расходы МАТ=3% | шт | 6 | 62.48 |  |  |  | 375
89 | Электро- монтаж 1кв.2009г Ю3711 | Розетка штепсельная двухполюсная для открытой установки 220В, 16А, в защищенном исполнении IР20 цена: 49,01:1,18:4,39х1,03 КОЭФ. К ПОЗИЦИИ: МАТ=МАТ0/1,18/4,39-МАТ0; Транспортно-заготовительные расходы МАТ=3% | шт | 26 | 9.74 |  |  |  | 253
90 | Электро- монтаж 1кв.2009г Ю2309 | Розетка штепсельная двухполюсная для открытой установки 220В, 16А, в защищенном исполнении IР54 цена: 88,72:1,18:4,39х1,03 КОЭФ. К ПОЗИЦИИ: МАТ=МАТ0/1,18/4,39-МАТ0; Транспортно-заготовительные расходы МАТ=3% | шт | 12 | 17.64 |  |  |  | 212
91 | Электро- монтаж 1кв.2009г Ю2417 | Розетка штепсельная двухполюсная для открытой установки в кабельном коробе 220В, 16А, белая Legrand Mosaic Индекс.74196 цена: 100,23:1,18:4,39х1,03 КОЭФ. К ПОЗИЦИИ: МАТ=МАТ0/1,18/4,39-МАТ0; Транспортно-заготовительные расходы МАТ=3% | шт | 56 | 19.93 |  |  |  | 1116
92 | Электро- монтаж 1кв.2009г Ю2517 | Розетка штепсельная двухполюсная для открытой установки в кабельном коробе 220В, 16А, красная Legrand Mosaic Индекс.74198 цена: 103,17:1,18:4,39х1,03 КОЭФ. К ПОЗИЦИИ: МАТ=МАТ0/1,18/4,39-МАТ0; Транспортно-заготовительные расходы МАТ=3% | шт | 18 | 20.52 |  |  |  | 369
93 | Электро-монтаж 1кв.2009г Д6270 | Мини-канала кабельного ПВХ сеч.32х16мм цена: 24,61:1,18:4,39х1,03 КОЭФ. К ПОЗИЦИИ: МАТ=МАТ0/1,18/4,39-МАТ0; Транспортно-заготовительные расходы МАТ=3% | м | 80 | 4.89 |  |  |  | 391
94 | Электро-монтаж 1кв.2009г Д1069 | Короб кабельный ПВХ 50х105 с перегородкой, гибкой крышкой DLP 50105 Инд.10427 Legrand цена: 780,73:1,18:4,39х1,03 КОЭФ. К ПОЗИЦИИ: МАТ=МАТ0/1,18/4,39-МАТ0; Транспортно-заготовительные расходы МАТ=3% | м | 30 | 155.23 |  |  |  | 4657
95 | Электро-монтаж 1кв.2009г Д1070 | Угол плоский для короба 50х105 50х105 Инд.10789 Legrand цена: 1287,31:1,18:4,39х1,03 КОЭФ. К ПОЗИЦИИ: МАТ=МАТ0/1,18/4,39-МАТ0; Транспортно-заготовительные расходы МАТ=3% | шт | 20 | 255.97 |  |  |  | 5119
96 | Электро-монтаж 1кв.2009г Д1063 | Заглушка для короба 50х105 50х105 Инд.10700 Legrand цена: 46,99:1,18:4,39х1,03 КОЭФ. К ПОЗИЦИИ: МАТ=МАТ0/1,18/4,39-МАТ0; Транспортно-заготовительные расходы МАТ=3% | шт | 40 | 9.34 |  |  |  | 374
97 | Электро-монтаж 1кв.2009г Д1084 | Суппорт на 2 модуля для короба DLP Инд.10921 Legrand цена: 57,40:1,18:4,39х1,03 КОЭФ. К ПОЗИЦИИ: МАТ=МАТ0/1,18/4,39-МАТ0; Транспортно-заготовительные расходы МАТ=3% | шт | 46 | 11.41 |  |  |  | 525
98 | Электро-монтаж 1кв.2009г Д1085 | Суппорт на 4 модуля для короба DLP Инд.10941 Legrand цена: 94,28:1,18:4,39х1,03 КОЭФ. К ПОЗИЦИИ: МАТ=МАТ0/1,18/4,39-МАТ0; Транспортно-заготовительные расходы МАТ=3% | шт | 14 | 18.75 |  |  |  | 263
99 | Электро-монтаж 1кв.2009г С3492 | Кронштейн У116 цена: 439,11:1,18:4,39х1,03 КОЭФ. К ПОЗИЦИИ: МАТ=МАТ0/1,18/4,39-МАТ0; Транспортно-заготовительные расходы МАТ=3% | шт. | 5 | 87.31 |  |  |  | 437
100 | 24-05 п.1-087 | Держатель светильника У25М цена: 0,11х1,55х8,92х1,03 КОЭФ. К ПОЗИЦИИ: МАТ=МАТ0*1,55*8,92-МАТ0; Транспортно-заготовительные расходы МАТ=3% | шт | 44 | 1.57 |  |  |  | 69
102 | Электро- монтаж 1кв.2009г М1843 | Швеллер перфорированный К241У2, электромонтажный, L=2м цена: 125,01:1,18:4,39х1,03 КОЭФ. К ПОЗИЦИИ: МАТ=МАТ0/1,18/4,39-МАТ0; Транспортно-заготовительные расходы МАТ=3% | м | 8 | 24.85 |  |  |  | 199
103 | Электро- монтаж 1кв.2009г Г7402 | Шпилька М8 с резьбой, L=2м цена: 99,3:1,18:4,39х1,03 КОЭФ. К ПОЗИЦИИ: МАТ=МАТ0/1,18/4,39-МАТ0; Транспортно-заготовительные расходы МАТ=3% | шт | 120 | 19.75 |  |  |  | 2370
104 | Электро-монтаж 1кв.2009г М2519 | Канат из стальной проволоки в ПВХ оболочке D=5,1мм, оцинкованный цена: 48,69:1,18:4,39х1,03 КОЭФ. К ПОЗИЦИИ: МАТ=МАТ0/1,18/4,39-МАТ0; Транспортно-заготовительные расходы МАТ=3% | м | 60 | 9.68 |  |  |  | 581
106 | Электро-монтаж 1кв.2009г М2121 | Стойка кабельная К1150У3 цена: 74,54:1,18:4,39х1,03 КОЭФ. К ПОЗИЦИИ: МАТ=МАТ0/1,18/4,39-МАТ0; Транспортно-заготовительные расходы МАТ=3% | шт | 35 | 14.82 |  |  |  | 519
107 | Электро-монтаж 1кв.2009г М2131 | Полка кабельная К 1160У3 L=175мм цена: 29,28:1,18:4,39х1,03 КОЭФ. К ПОЗИЦИИ: МАТ=МАТ0/1,18/4,39-МАТ0; Транспортно-заготовительные расходы МАТ=3% | шт | 65 | 5.82 |  |  |  | 378
108 | Электро-монтаж 1кв.2009г Т0102 | Труба ПВХ гибкая (гофрорукав) D=20мм цена: 6,67:1,18:4,39х1,03 КОЭФ. К ПОЗИЦИИ: МАТ=МАТ0/1,18/4,39-МАТ0; Транспортно-заготовительные расходы МАТ=3% | м | 100 | 1.33 |  |  |  | 133
109 | Электро-монтаж 1кв.2009г К1621 | Коробка ответвительная У-409, IР21 цена: 84,25:1,18:4,39х1,03 КОЭФ. К ПОЗИЦИИ: МАТ=МАТ0/1,18/4,39-МАТ0; Транспортно-заготовительные расходы МАТ=3% | шт | 133 | 16.75 |  |  |  | 2228
Раздел 3. Материалы, не учтенные в расценках на монтаж, расцененных по ФССЦ
111 | ФССЦ-546-0201 | Лампы люминесцентные дуговые ртутные высокого давления типа ДРЛ 125(6) | 10 шт. | 2.4 | 520.11 |  |  |  | 1248
113 | ФССЦ-546-0203 | Лампы люминесцентные дуговые ртутные высокого давления типа ДРЛ 400(6)-4 | 10 шт. | 1.5 | 884.91 |  |  |  | 1327
114 | ФССЦ-546-0301 | Лампы газоразрядные высокого давления типа ДНаТ 70 | 10 шт. | 0.8 | 1568.16 |  |  |  | 1255
115 | ФССЦ-546-0304 | Лампы газоразрядные высокого давления типа ДНаТ 250-5 | 10 шт. | 0.6 | 1779.32 |  |  |  | 1068
116 | ФССЦ-546-0401 | Стартеры для люминесцентных ламп 4-20/СК-127С | 10 шт. | 5,6 2,4+1,7+1,5 | 23.62 |  |  |  | 132
117 | ФССЦ-103-0018 | Трубы стальные сварные водогазопроводные с резьбой черные обыкновенные (неоцинкованные) диаметр условного прохода 48 мм, толщина стенки 3.5 мм | м | 20 | 39.6 |  |  |  | 792
118 | ФССЦ-103-0016 | Трубы стальные сварные водогазопроводные с резьбой черные обыкновенные (неоцинкованные) диаметр условного прохода 32 мм, толщина стенки 3.2 мм | м | 20 | 26.5 |  |  |  | 530
Итого прямые затраты по смете в ценах 2001г. | [8 empty] | 518404 | 51585 | 64075 | 15594
Итого прямые затраты по смете с учетом коэффициентов к итогам (Индекс на СМР от ФЕР-2001 к Республ. Бурятия ОЗП=1,397; ЭМ-ЗПМ=1,151; ЗПМ=1,397; МАТ=1,136 (Поз. 1-23, 26-35, 111, 113-118)) | [8 empty] | 580963 | 72064 | 77586 | 21785
Накладные расходы | [8 empty] | 93849
Сметная прибыль | [8 empty] | 61002
Итоги по смете:
Электромонтажные работы на других объектах | [8 empty] | 535917
Материалы для монтажных работ | [8 empty] | 199897
Итого | [8 empty] | 735814
В том числе:
Материалы | [8 empty] | 431313
Машины и механизмы | [8 empty] | 77586
ФОТ | [8 empty] | 93849
Накладные расходы | [8 empty] | 93849
Сметная прибыль | [8 empty] | 61002
ВСЕГО по смете | [8 empty] | 735814
| Начальник отдела капитального строительства ОАО "Хиагда" |  |  |  |  | Ю.С. Загидулин
| Заместитель начальника ОКС |  |  |  |  | Е.П. Корниенко
| Инженер ОКС |  |  |  |  | Г.О. Мункуев
| Инженер ОКС |  |  |  |  | О.М. Уцина
№ п.п | Код ресурса | Наименование | Ед. изм. | Кол-во
Ресурсы подрядчика
Трудозатраты
1 | 1-3-8 | Затраты труда рабочих (ср 3,8) | чел.час | 1905.39
2 | 1-4-0 | Затраты труда рабочих (ср 4) | чел.час | 2223.63
3 | 1-4-2 | Затраты труда рабочих (ср 4,2) | чел.час | 1234.76
4 | 2 | Затраты труда машинистов | чел.час | 1393.48
Машины и механизмы
5 | 021102 | Краны на автомобильном ходу при работе на монтаже технологического оборудования 10 т | маш.-ч | 74.06
6 | 030203 | Домкраты гидравлические грузоподъемностью 63 т | маш.-ч | 18.04
7 | 030408 | Лебедки электрические, тяговым усилием 156,96 (16) кН (т) | маш.-ч | 18.04
8 | 030902 | Подъемники гидравлические высотой подъема 10 м | маш.-ч | 1214.31
9 | 031050 | Вышки телескопические 25 м | маш.-ч | 21.44
10 | 040502 | Установки для сварки ручной дуговой (постоянного тока) | маш.-ч | 145.07
11 | 330206 | Дрели электрические | маш.-ч | 21.02
12 | 331002 | Станки сверлильные | маш.-ч | 0.44
13 | 331451 | Перфораторы электрические | маш.-ч | 244.46
14 | 400002 | Автомобили бортовые грузоподъемностью до 8 т | маш.-ч | 74.06
Материалы
15 | 101-0069 | Бензин авиационный Б-70 | т | 1.482
16 | 101-0115 | Винты с полукруглой головкой длиной 50 мм | т | 0.001193
17 | 101-0219 | Гипсовые вяжущие Г-3 | т | 0.013199
18 | 101-0633 | Парафин нефтяной твердый П-3 | т | 0.0186
19 | 101-0813 | Проволока стальная низкоуглеродистая разного назначения оцинкованная диаметром 3.0 мм | т | 0.00347
20 | 101-0865 | Роли свинцовые марки С1 толщиной 1,0 мм | т | 0.006184
21 | 101-1148 | Прокат для армирования ж/б конструкций круглый и периодического профиля, горячекатаный и термомеханический, термически упрочненный класс А-I диаметром 6 мм | т | 0.2149
22 | 101-1477 | Шурупы с полукруглой головкой 2,5х20 мм | т | 0.0001856
23 | 101-1481 | Шурупы с полукруглой головкой 4х40 мм | т | 0.02043
24 | 101-1616 | Сталь углеродистая обыкновенного качества, марка стали ВСт3пс5-1, круглая диаметром 10 мм | т | 0.224
25 | 101-1755 | Сталь полосовая спокойная марки Ст3сп, шириной 50-200 мм толщиной 4-5 мм | т | 0.56154
26 | 101-1770 | Толь ТВК-350 | м2 | 0.126
27 | 101-1786 | Лак битумный БТ-123 | т | 0.010788
28 | 101-1924 | Электроды диаметром 4 мм Э42А | кг | 100.0724
29 | 101-1964 | Шпагат бумажный | кг | 0.006
30 | 101-1977 | Болты строительные с гайками и шайбами | кг | 26.9102
31 | 101-9100 | Патроны для пристрелки | 10шт | 261.882
32 | 101-9103 | Дюбели распорные | 100шт | 82.3968
33 | 101-9109 | Дюбели для пристрелки | 10шт | 261.882
34 | 101-9692 | Хомутик | шт | 91.8
35 | 101-9760 | Лак электроизоляционный 318 | кг | 0.036
36 | 101-9852 | Краска | кг | 24.356
37 | 103-9163 | Муфты натяжные | шт | 4.8
38 | 110-9105 | Гайки установочные заземляющие | 100шт | 0.26
39 | 113-9042 | Клей БМК-5к | кг | 0.2
40 | 201-9408 | Конструкции стальные индивидуальные решетчатые сварные массой до 0.1 т | т | 0.172
41 | 24-05 п.1-087 | Держатель светильника У25М цена: 0,11х1,55х8,92х1,03 | шт | 44
42 | 402-9050 | Раствор цементный | м3 | 0.021
43 | 405-0011 | Смеси сухие известково-карбонатные штукатурные | т | 0.002
44 | 500-9030 | Заглушки | 10шт | 1.408
45 | 500-9031 | Скобы | 10шт | 510.4
46 | 500-9039 | Скобы и накладки для крепления кабеля | 10шт | 29.58
47 | 500-9040 | Зажимы | 100шт | 0.048
48 | 500-9041 | Сжимы ответвительные | 100шт | 3.1176
49 | 500-9056 | Колпачки изолирующие | 10шт | 11.118
50 | 500-9061 | Втулки изолирующие | шт | 856.58
51 | 500-9062 | Наконечники кабельные | шт | 34.76
52 | 500-9081 | Перемычки гибкие, тип ПГС-50 | шт | 9.2
53 | 500-9089 | Профиль монтажный перфорированный | шт | 220.8
54 | 500-9090 | Профиль монтажный | шт | 0.5
55 | 500-9101 | Кнопки монтажные | 1000 шт. | 4.3244
56 | 500-9105 | Держатель светильника | 10шт | 0.306
57 | 500-9109 | Крюк | шт | 332.56
58 | 500-9113 | Шпильки | шт | 371.3
59 | 500-9126 | Подрозетники деревянные | 100шт | 1.1948
60 | 500-9129 | Розетка потолочная | 100шт | 7.4364
61 | 500-9140 | Гильзы соединительные | 100шт | 1.1438
62 | 500-9202 | Анкер тросовой | 100шт | 0.048
63 | 500-9264 | Трубка полихлорвиниловая | кг | 10.1326
64 | 500-9500 | Бирки маркировочные | 100шт | 37.398
65 | 500-9610 | Жир паяльный | кг | 0.16
66 | 500-9619 | Нитки швейные | кг | 0.006
67 | 500-9623 | Лента К226 | 100м | 6.461
68 | 500-9627 | Лента ФУМ | кг | 0.0128
69 | 500-9719 | Полоски и пряжки для крепления проводов | 100шт | 29.833
70 | 500-9816 | Полоса монтажная | м | 1044
71 | 500-9825 | Серьга | шт | 73.8
72 | 507-0001 | Провода неизолированные для воздушных линий электропередачи медные марки М, сечением 4 мм2 | т | 0.0066175
73 | 507-9001 | Провод | м | 19.84
74 | 522-0077 | Припои оловянно-свинцовые бессурьмянистые марки ПОС30 | кг | 2.662
75 | 530-9001 | Трубы полиэтиленовые | м | 0.3
76 | 534-9100 | Муфта | шт | 13.8
77 | 542-0042 | Пропан-бутан, смесь техническая | кг | 277.8
78 | 542-9033 | Вазелин технический | кг | 0.036
79 | 544-0089 | Лента липкая изоляционная на поликасиновом компаунде марки ЛСЭПЛ, шириной 20-30 мм, толщиной от 0,14 до 0,19 мм включительно | кг | 4.054
80 | ЗАО "Вольтаг" 1кв.2009г | Щиток распределительный ... | шт | 4
81 | ЗАО "Вольтаг" 1кв.2009г | - Щиток распределительный навесной освещения ЩРО8505-4536-Н-УХЛ3.1 1000х500х160мм, IР54 на 36 модулей в комплекте с аппаратурой: выключатель автоматический вводной ВА57Ф35, Iр=40А-1шт; с автоматом распределительным однополюсным ВА61F29-1Z, Iр=16А-8шт., и автоматом распределительным дифференциальным DА29Р-ЕS1, Iр=16А, Iут=30мА-2шт. (ЩО5) цена: (10000+60,92х8+650х2):4,39х1,03 | шт | 1
82 | ЗАО "Вольтаг" 1кв.2009г | - Щиток распределительный навесной исполнения ЩРО8505-4736-Н-УХЛ3.1 1000х500х160мм, IР54 на 36 модулей в комплекте с аппаратурой: выключатель автоматический вводной ВА57Ф35, Iр=40А-1шт; с автоматом распределительным однополюсным ВА61F29-1Z, Iр=16А-7шт., и автоматом распределительным дифференциальным DА29Р-ЕS1, Iр=16А, Iут=30мА-4шт. (ЩО6) цена: (10000+1194+60,92х7+650х4):4,39х1,03 | шт | 1
83 | ЗАО "Вольтаг" 1кв.2009г | - Щиток распределительный групповой навесного исполнения ЩО8505-1412-Н-УХЛ3.1 240х460х95мм, IР31 на 12 модулей в комплекте с аппаратурой: вводной автомат ВА61F29-3С, Iр=40А-1шт; с автоматом распределительным однополюсным ВА61F29-1С, Iр=16А-2шт.; автоматом распределительным трехполюсным ВА61F29-3С, Iр=16А-2шт. (ЩО7) цена: (2450+234,37+60,92х2+234,37х2):4,39х1,03 | шт | 1
84 | ЗАО "Вольтаг" 1кв.2009г | - Щиток распределительный навесной освещения ЩРО8505-2618-Н-УХЛ3.1 500х500х160мм, IР54 на 18 модулей в комплекте с аппаратурой: выключатель автоматический вводной ВА57Ф35, Iр=40А-1шт; с автоматом распределительным однополюсным ВА61F29-1Z, Iр=16А-1шт.; автоматом распределительным трехполюсным ВА61F29-3С Iр=16А-1шт., и автоматом и автоматом распределительным дифференциальным DА29Р-ЕS1, Iр=16А, Iут=30мА-2шт. (ЩО8) цена: (6470+1194+60,92х10+650х2):4,39х1,03 | шт | 1
85 | ОАО "Арда- товский св. технический з-д" 2кв.2009г | Светильник люминесцентный растровый всраиваемый ЛВО10-4х18 цена: 1359:1,18:4,35х1,03 | шт | 40
86 | ОАО "Арда- товский св.технический з-д" 2кв.2009г | Светильник ... | шт | 570
87 | ОАО "Арда- товский св.технический з-д" 2кв.2009г | - Светильник люминесцентный потолочный ЛСП02-2х36 цена: 1105:1,18:4,35х1,03 | шт | 49
88 | ОАО "Арда- товский св.технический з-д" 2кв.2009г | - Светильник люминесцентный потолочны ЛПО46-2х36-701 цена: 515:1,18:4,35х1,03 | шт | 133
89 | ОАО "Арда- товский св.технический з-д" 2кв.2009г | - Светильник люминесцентный подвесной ЛСП44-2х36,IР54, с рассеивателем цена: 1545:1,18:4,35х1,03 | шт | 110
90 | ОАО "Арда- товский св.технический з-д" 2кв.2009г | - Светильник подвесной люминесцентный ЛСП44-1х36, IР54, с рассеивателем цена: 1132:1,18:4,35х1,03 | шт | 14
91 | ОАО "Арда- товский св.технический з-д" 2кв.2009г | - Светильник подвесной люминесцентны 2х36, IР54, с открытыми лампами ПВЛМ-П-2х36 цена: 817:1,18:4,35х1,03 | шт | 39
92 | ОАО "Арда- товский св.технический з-д" 2кв.2009г | - Светильник подвесной люминесцентны 1х36, IР54, с открытыми лампами ПВЛМ-П-36 цена: 541:1,18:4,35х1,03 | шт | 144
93 | ОАО "Арда- товский св.технический з-д" 2кв.2009г | - Светильник подвесной НСП17-200 для лампы накаливания 200Вт, IР54 цена: 675:1,18:4,35х1,03 | шт | 3
94 | ОАО "Арда- товский св.технический з-д" 2кв.2009г | - Светильник подвесной НСП17-500 для лампы накаливания 500Вт, IР54 цена: 1849:1,18:4,35х1,03 | шт | 4
95 | ОАО "Арда- товский св.технический з-д" 2кв.2009г | - Светильник подвесной НСП17-1000 для лампы накаливания 1000Вт, IР54 цена: 2101:1,18:4,35х1,03 | шт | 3
96 | ОАО "Арда- товский св.технический з-д" 2кв.2009г | - Светильник настенный НББ64-60-047, IР44 цена: 99:1,18:4,35х1,03 | шт | 22
97 | ОАО "Арда- товский св.технический з-д" 2кв.2009г | - Светильник потолочный НПП03-100-001, IР65 цена: 306:1,18:4,35х1,03 | шт | 10
98 | ОАО "Арда- товский св.технический з-д" 2кв.2009г | - Светильник подвесной РСП05-125-702 со встроенным ПРА, для лампы ДРЛ125 цена: 2109:1,18:4,35х1,03 | шт | 24
99 | ОАО "Арда- товский св.технический з-д" 2кв.2009г | - Светильник подвесной РСП05-400-702 со встроенным ПРА, для лампы ДРЛ400 цена: 2594:1,18:4,35х1,03 | шт | 15
100 | ФССЦ-103-0016 | Трубы стальные сварные водогазопроводные с резьбой черные обыкновенные (неоцинкованные) диаметр условного прохода 32 мм, толщина стенки 3.2 мм | м | 20
101 | ФССЦ-103-0018 | Трубы стальные сварные водогазопроводные с резьбой черные обыкновенные (неоцинкованные) диаметр условного прохода 48 мм, толщина стенки 3.5 мм | м | 20
102 | ФССЦ-546-0201 | Лампы люминесцентные дуговые ртутные высокого давления типа ДРЛ 125(6) | 10 шт. | 2.4
103 | ФССЦ-546-0203 | Лампы люминесцентные дуговые ртутные высокого давления типа ДРЛ 400(6)-4 | 10 шт. | 1.5
104 | ФССЦ-546-0301 | Лампы газоразрядные высокого давления типа ДНаТ 70 | 10 шт. | 0.8
105 | ФССЦ-546-0304 | Лампы газоразрядные высокого давления типа ДНаТ 250-5 | 10 шт. | 0.6
106 | ФССЦ-546-0401 | Стартеры для люминесцентных ламп 4-20/СК-127С | 10 шт. | 5.6
107 | Электро- кабель г.Кольчу- гино 3кв.2009г | Кабель КВВГнг сеч.4х1мм2 цена: 13998:4,35х1,03 | км | 0.05
108 | Электро- монтаж 1кв.2009г Ю2309 | Розетка штепсельная двухполюсная для открытой установки 220В, 16А, в защищенном исполнении IР54 цена: 88,72:1,18:4,39х1,03 | шт | 12
109 | Электро- монтаж 1кв.2009г Ю2417 | Розетка штепсельная двухполюсная для открытой установки в кабельном коробе 220В, 16А, белая Legrand Mosaic Индекс.74196 цена: 100,23:1,18:4,39х1,03 | шт | 56
110 | Электро- монтаж 1кв.2009г Ю2517 | Розетка штепсельная двухполюсная для открытой установки в кабельном коробе 220В, 16А, красная Legrand Mosaic Индекс.74198 цена: 103,17:1,18:4,39х1,03 | шт | 18
111 | Электро- монтаж 1кв.2009г Ю3711 | Розетка штепсельная двухполюсная для открытой установки 220В, 16А, в защищенном исполнении IР20 цена: 49,01:1,18:4,39х1,03 | шт | 26
112 | Электро- монтаж 1кв.2009г А6410 | Выключатель однополюсный для открытой установки ПВ3-16М1 220В,10А, IР54 цена: 314,21:1,18:4,39х1,03 | шт | 6
113 | Электро- монтаж 1кв.2009г Г7402 | Шпилька М8 с резьбой, L=2м цена: 99,3:1,18:4,39х1,03 | шт | 120
114 | Электро- монтаж 1кв.2009г Л1416 | Лампа накаливания общего назначения с цоколем Е27, 60Вт цена: 8,96:1,18:4,39х1,03 | шт | 32
115 | Электро- монтаж 1кв.2009г Л1423 | Лампа накаливания общего назначения с цоколем Е27, 200Вт цена: 17,17:1,18:4,39х1,03 | шт | 3
116 | Электро- монтаж 1кв.2009г Л1427 | Лампа накаливания общего назначения с цоколем Е40, 500Вт цена: 49,16:1,18:4,39х1,03 | шт | 4
117 | Электро- монтаж 1кв.2009г Л1431 | Лампа накаливания общего назначения с цоколем Е40, 1000Вт цена: 144,50:1,18:4,39х1,03 | шт | 3
118 | Электро- монтаж 1кв.2009г Л2910 | Лампа люминесцентная ЛБ18 цена: 20,50:1,18:4,39х1,03 | шт | 160
119 | Электро- монтаж 1кв.2009г Л2919 | Лампа люминесцентная ЛБ18 цена: 21,90:1,18:4,39х1,03 | шт | 820
120 | Электро- монтаж 1кв.2009г М1843 | Швеллер перфорированный К241У2, электромонтажный, L=2м цена: 125,01:1,18:4,39х1,03 | м | 8
121 | Электро- монтаж 1кв.2009г П3908 | Кабель ВВГнг-0,66 сеч.2х1,5мм2 цена: 12,64:1,18:4,39х1,03 | м | 600
122 | Электро- монтаж 1кв.2009г П3916 | Кабель ВВГнг-0,66 сеч.3х1,5мм2 цена: 17,63:1,18:4,39х1,03 | м | 671
123 | Электро- монтаж 1кв.2009г П3919 | Кабель ВВГнг-0,66 сеч.3х2,5мм2 цена: 18,58:1,18:4,39х1,03 | м | 3504
124 | Электро- монтаж 1кв.2009г П3950 | Кабель ВВГнг-0,66 сеч.5х2,5мм2 цена: 45,65:1,18:4,39х1,03 | м | 300
125 | Электро- монтаж 1кв.2009г Р1530 | Выключатель однополюсный для открытой установки 220В,10А, IР20 цена: 30,22:1,18:4,39х1,03 | шт | 50
126 | Электро- монтаж 1кв.2009г Р1537 | Выключатель однополюсный для открытой установки 220В,10А, IР20, двуклавишный цена: 57,70:1,18:4,39х1,03 | шт | 12
127 | Электро- монтаж 1кв.2009г С2069 | Указатель выхода со встроенным аккумулятором цена: 2768,28:1,18:4,39х1,03 | шт | 13
128 | Электро- монтаж 1кв.2009г С7450 | Светильник консольный ЖКУ16-70 с натриевой лампой ДНаТ70 цена: 2618,55:1,18:4,39х1,03 | шт | 8
129 | Электро- монтаж 1кв.2009г С7469 | Светильник консольный ЖКУ16-250 с натриевой лампой ДНаТ250 цена: 2771,96:1,18:4,39х1,03 | шт | 6
130 | Электро- монтаж 1кв.2009г Ю2321 | Выключатель однополюсный для открытой установки 220В,10А, IР54 цена: 60,74:1,18:4,39х1,03 | шт | 44
131 | Электро- монтаж 1кв.2009г Ю2325 | Переключатель однополюсный для открытой установки 220В,10А, IР54 цена: 85,97:1,18:4,39х1,03 | шт | 8
132 | Электро- монтаж 1кв.2009г Ю3703 | Переключатель однополюсный для открытой установки 220В, 10А, IР20 цена: 61,20:1,18:4,39х1,03 | шт | 20
133 | Электро- монтаж 1кв. 2009г А4902 | 2. Фотореле ФР7 (в комплекте с датчиком) цена: 1136,96:1,18:4,39х1,03 | шт | 4
134 | Электро- монтаж 1кв.2009г А4012 | 1. Пускатель магнитный ПМ-12-010, Uк~220В, Iз цена: 256,43:1,18:4,39х1,03 | шт | 4
135 | Электро- монтаж 1кв.2009г А5800 | 4. Кнопка управления КЕ-011- Iно, цена: 86:1,18:4,39х1,03 | шт | 4
136 | Электро- монтаж 1кв.2009г А9110 | 3. Переключатель с нулевым положением Адаптор In=10А 4G10-51-U-S1-R014 цена: 235,30:1,18:4,39х1,03 | шт | 4
137 | Электро- монтаж 1кв.2009г Б3481 | Кабель АВВГ сеч.5х10мм2 цена: 44,08:1,18:4,39х1,03 | км | 0.06
138 | Электро- монтаж 1кв.2009г Б3482 | Кабель АВВГ сеч.5х16мм2 цена: 59,12:1,18:4,39х1,03 | км | 0.12
139 | Электро- монтаж 1кв.2009г Е5904 | Щиток наружного освещения 400х300х250мм IР31 с фотореле, переключателем, кнопкой управления 0174-986916-ЭО, лист 17 цена: 3250,54:1,18:4,39х1,03 | шт | 4
140 | Электро- монтаж 3кв. 2008г А5800 | 5. Кнопка управления КЕ-011- Iнз, цена: 86:1,18:4,39х1,03 | шт | 4
141 | Электро- монтаж 3кв. 2008г Б3516 | Ящик с однофазным понижающим трансформатором ЯТП-0,25, 220/36В цена: 872:1,18:4,39х1,03 | шт. | 13
142 | Электро-монтаж 1кв.2009г Д1063 | Заглушка для короба 50х105 50х105 Инд.10700 Legrand цена: 46,99:1,18:4,39х1,03 | шт | 40
143 | Электро-монтаж 1кв.2009г Д1069 | Короб кабельный ПВХ 50х105 с перегородкой, гибкой крышкой DLP 50105 Инд.10427 Legrand цена: 780,73:1,18:4,39х1,03 | м | 30
144 | Электро-монтаж 1кв.2009г Д1070 | Угол плоский для короба 50х105 50х105 Инд.10789 Legrand цена: 1287,31:1,18:4,39х1,03 | шт | 20
145 | Электро-монтаж 1кв.2009г Д1084 | Суппорт на 2 модуля для короба DLP Инд.10921 Legrand цена: 57,40:1,18:4,39х1,03 | шт | 46
146 | Электро-монтаж 1кв.2009г Д1085 | Суппорт на 4 модуля для короба DLP Инд.10941 Legrand цена: 94,28:1,18:4,39х1,03 | шт | 14
147 | Электро-монтаж 1кв.2009г Д6270 | Мини-канала кабельного ПВХ сеч.32х16мм цена: 24,61:1,18:4,39х1,03 | м | 80
148 | Электро-монтаж 1кв.2009г К1621 | Коробка ответвительная У-409, IР21 цена: 84,25:1,18:4,39х1,03 | шт | 133
149 | Электро-монтаж 1кв.2009г М2121 | Стойка кабельная К1150У3 цена: 74,54:1,18:4,39х1,03 | шт | 35
150 | Электро-монтаж 1кв.2009г М2131 | Полка кабельная К 1160У3 L=175мм цена: 29,28:1,18:4,39х1,03 | шт | 65
151 | Электро-монтаж 1кв.2009г М2519 | Канат из стальной проволоки в ПВХ оболочке D=5,1мм, оцинкованный цена: 48,69:1,18:4,39х1,03 | м | 60
152 | Электро-монтаж 1кв.2009г С3492 | Кронштейн У116 цена: 439,11:1,18:4,39х1,03 | шт. | 5
153 | Электро-монтаж 1кв.2009г Т0102 | Труба ПВХ гибкая (гофрорукав) D=20мм цена: 6,67:1,18:4,39х1,03 | м | 100
| Начальник отдела капитального строительства ОАО "Хиагда" |  |  |  |  | Ю.С. Загидулин
| Заместитель начальника ОКС |  |  |  |  | Е.П. Корниенко
| Инженер ОКС |  |  |  |  | Г.О. Мункуев
| Инженер ОКС |  |  |  |  | О.М. Уцина