## Локальная смета
СОГЛАСОВАНО: | [8 empty] | УТВЕРЖДАЮ:
Заместитель генерального директора ОАО «Хиагда» | [5 empty] | Генеральный директор ОАО «Хиагда»
по капитальному строительству | [5 empty] | ________________________________ Е.И. Гонтарь
____________________________ В.Г. Коломиец
" _____ " ________________ 2012 г. | [5 empty] | "______ " _______________2012 г.
Предприятие на Хиагдинском месторождении
(наименование стройки)
ЛОКАЛЬНЫЙ СМЕТНЫЙ РАСЧЕТ № ЭО-4 (альбом А-178-09)
на приобретение и монтаж оборудования КИПиА по чертежам АТХ1.С.
(наименование работ и затрат, наименование объекта)
Основание: черт. 2170-987922-АТХ1.С л.3-26
|  | Сметная стоимость _______________________________________________________________________________________________ |  | ___________________________1570,577 |  | тыс. руб.
|  | монтажных работ _______________________________________________________________________________________________ |  | _______________________________________________________________________________________________407,907 |  | тыс. руб.
|  | оборудования _______________________________________________________________________________________________ |  | _______________________________________________________________________________________________1162,670 |  | тыс. руб.
|  | Средства на оплату труда _______________________________________________________________________________________________ |  | ___________________________45,166 |  | тыс. руб.
|  | Сметная трудоемкость _______________________________________________________________________________________________ |  | _______________________________________________________________________________________________3773,34 |  | чел.час
Составлен в ценах по состоянию на 01.01.2000 г.
№ пп | Обоснование | Наименование | Ед. изм. | Кол. | Стоимость единицы, руб. |  |  |  | Общая стоимость, руб.
[5 empty] | Всего | В том числе |  |  | Всего | В том числе
[6 empty] | Осн.З/п | Эк.Маш. | З/пМех |  | Осн.З/п | Эк.Маш. | З/пМех
1 | 2 | 3 | 4 | 5 | 6 | 7 | 8 | 9 | 10 | 11 | 12 | 13
Раздел 1. Оборудование и монтаж
. 1$=31 руб.
. 1евро=44руб.
. Примечание:
. в смете применялись коэффициенты на оборудование:
. К=1,754 переход от цен 4кв.2003г. к ценам 2000г. (4кв.1999г.) без НДС КО-45,46 стр.9
. К=1,935 переход от цен 4кв.2004г. к ценам 2000г. (4кв.1999г.) без НДС КО-50 стр.9
. К=1,935:0,98=1,974 КО-50 стр.2 Поправка на изменение НДС
. К=1,974х1,0922=2,156 КО-53 п.27 стр.15 переход от цен 3кв.2005г. к ценам 2000г. (4кв.1999г.)
. К=1,974х1,1114=2,194 КО-54 п.27 стр.15 переход от цен 4кв.2005г. к ценам 2000г. (4кв.1999г.)
. К=2,78 переход от цен 2кв.2008г. к ценам 2000г. (4кв.1999г.) без НДС Сборн. индексов пересчета СМР по регионам РФ стр.99
. К=2,9 переход от цен 3кв.2008г. к ценам 2000г. (4кв.1999г.)
. Прил. №4 к письму Минрегионразвития РФ от 09.07.08г. № 16568-СК/08 п.9
. К=3,18 переход от цен 1кв.2009г. к ценам 2000г. (4кв.1999г.)
. Прил. №4 к письму Минрегиона России от 12.02.09г. № 26064-СК/08 п.9
. К=3,11 переход от цен 2кв.2009г. к ценам 2000г. (4кв.1999г.)
. Прил. №4 к письму Минрегиона России от 09.04.09г. № 10217-СК/08 п.9
1 | НПО "ОВЕН" г.Москва 1кв.2009г | Термопреобразователь сопротивления медный погружной ДТС 075-50М. С3. 2000. Диапозон измерений, С, (-50...180), длина погружной части 2000 мм цена: 815:1,18:3,18 КОЭФ. К ПОЗИЦИИ: ПЗ=ПЗ0/1,18/3,18-ПЗ0 | шт. | 3 | 217.19 |  |  |  | 652
2 | НПО "ОВЕН" г.Москва 1кв.2009г | Термопреобразователь сопротивления медный погружной ДТС 075-50М. С3. 1250. Диапозон измерений, С, (-50...180), длина погружной части 1250 мм цена: 650:1,18:3,18 КОЭФ. К ПОЗИЦИИ: ПЗ=ПЗ0/1,18/3,18-ПЗ0 | шт. | 5 | 173.22 |  |  |  | 866
3 | ФЕРм11-02-001-01 | Приборы, устанавливаемые на резьбовых соединениях, масса, кг, до: 1,5 | шт. | 8 3+5 | 11.34 | 10.21 |  |  | 91 | 82
|  | Накладные расходы от ФОТ Сметная прибыль от ФОТ Всего с НР и СП |  | 84% 60% |  |  |  |  | 69 49 209
4 | НПО "ОВЕН" г.Москва 1кв.2009г | Измеритель-регулятор ТРМ1-Н.У.И многопроцессорный одноканальный цена: 2065:1,18:3,18 КОЭФ. К ПОЗИЦИИ: ПЗ=ПЗ0/1,18/3,18-ПЗ0 | шт. | 5 | 550.31 |  |  |  | 2752
5 | ФЕРм11-02-001-02 | Приборы, устанавливаемые на резьбовых соединениях, масса, кг, до: 5 | шт. | 5 | 16.59 | 15.46 |  |  | 83 | 77
|  | Накладные расходы от ФОТ Сметная прибыль от ФОТ Всего с НР и СП |  | 84% 60% |  |  |  |  | 65 46 194
6 | НПО "ОВЕН" г.Москва 1кв.2009г | Измеритель ПИД-регулятор ТРМ210-Щ2.И.И, IP54 цена: 2950:1,18:3,18 КОЭФ. К ПОЗИЦИИ: ПЗ=ПЗ0/1,18/3,18-ПЗ0 | шт. | 6 | 786.16 |  |  |  | 4717
7 | ФЕРм11-03-001-01 | Приборы, устанавливаемые на металлоконструкциях, щитах и пультах, масса, кг, до: 5 | шт. | 6 | 6.16 | 5.15 |  |  | 37 | 31
|  | Накладные расходы от ФОТ Сметная прибыль от ФОТ Всего с НР и СП |  | 84% 60% |  |  |  |  | 26 19 82
8 | НПО "ОВЕН" г.Москва 1кв.2009г | Блок питания БП07Б-ДЗ.2-24, вых.=24 В, IP20 цена: 1180:1,18:3,18 КОЭФ. К ПОЗИЦИИ: ПЗ=ПЗ0/1,18/3,18-ПЗ0 | шт. | 6 | 314.47 |  |  |  | 1887
9 | ФЕРм11-03-001-01 | Приборы, устанавливаемые на металлоконструкциях, щитах и пультах, масса, кг, до: 5 | шт. | 6 | 6.16 | 5.15 |  |  | 37 | 31
|  | Накладные расходы от ФОТ Сметная прибыль от ФОТ Всего с НР и СП |  | 84% 60% |  |  |  |  | 26 19 82
10 | НПО "ЮМАС" г.Москва 1кв.2009г б/НДС | Манометр коррозийностойкий МП160НН-1,0 МПа-1,0 (0...1,0), IP54 цена: 4140:3,18 КОЭФ. К ПОЗИЦИИ: ПЗ=ПЗ0/3,18-ПЗ0 | шт. | 19 | 1301.89 |  |  |  | 24736
11 | НПО "ЮМАС" г.Москва 1кв.2009г б/НДС | Манометр общетехнический МП160Н-1,0 МПа-1,0 (0...1,0), IP54 цена: 2760:3,18 КОЭФ. К ПОЗИЦИИ: ПЗ=ПЗ0/3,18-ПЗ0 | шт. | 1 | 867.92 |  |  |  | 868
12 | ФЕРм11-02-001-01 | Приборы, устанавливаемые на резьбовых соединениях, масса, кг, до: 1,5 | шт. | 20 19+1 | 11.34 | 10.21 |  |  | 227 | 204
|  | Накладные расходы от ФОТ Сметная прибыль от ФОТ Всего с НР и СП |  | 84% 60% |  |  |  |  | 171 122 520
13 | ООО НПП "Элемер" п.Менделеево Моск. 2кв.2009г б/НДС | Преобразователь давления измерительный АИР-20/М2/ДИ/160. Выходной сигнал 4-20мА цена: 7850:3,11 КОЭФ. К ПОЗИЦИИ: ПЗ=ПЗ0/3,11-ПЗ0 | шт. | 3 | 2524.12 |  |  |  | 7572
14 | ФЕРм11-02-001-01 | Приборы, устанавливаемые на резьбовых соединениях, масса, кг, до: 1,5 | шт. | 3 | 11.34 | 10.21 |  |  | 34 | 31
|  | Накладные расходы от ФОТ Сметная прибыль от ФОТ Всего с НР и СП |  | 84% 60% |  |  |  |  | 26 19 79
15 | ООО НПП "Элемер" п.Менделеево Моск. 2кв.2009г б/НДС | Блок питания БП906/24/1/150/t1070/IIIА, вых.напр.=24В цена: 2850:3,11 КОЭФ. К ПОЗИЦИИ: ПЗ=ПЗ0/3,11-ПЗ0 | шт. | 3 | 916.4 |  |  |  | 2749
16 | ФЕРм11-03-001-01 | Приборы, устанавливаемые на металлоконструкциях, щитах и пультах, масса, кг, до: 5 | шт. | 3 | 6.16 | 5.15 |  |  | 18 | 15
|  | Накладные расходы от ФОТ Сметная прибыль от ФОТ Всего с НР и СП |  | 84% 60% |  |  |  |  | 13 9 40
17 | ЗАО "ВЗЛЕТ" г.Санкт- Петерб. 2кв. 2009г б/НДС | Расходомер-счетчик электромагнитный "ВЗЛЕТ ЭМ" модификация "ПРОФИ-222А", Qmax 1358 м3/ч, с комплектом присоединительной арматуры из нержавеющей стали №1, IP65 цена: (65000+51230):3,11 КОЭФ. К ПОЗИЦИИ: ПЗ=ПЗ0/3,11-ПЗ0 | компл. | 6 | 37372.99 |  |  |  | 224238
в комплекте:
18 | ФЕРм11-02-022-08 | Ротаметр, счетчик, преобразователь, устанавливаемые на фланцевых соединениях, диаметр условного прохода, мм, до: 200 (первичныий преобразователь ППР с блоком БИ) | шт. | 6 | 175.48 | 87.86 | 63.02 | 4.05 | 1053 | 527 | 378 | 24
|  | Накладные расходы от ФОТ Сметная прибыль от ФОТ Всего с НР и СП |  | 84% 60% |  |  |  |  | 463 331 1847
19 | ЗАО "ВЗЛЕТ" г.Санкт- Петерб. 2кв. 2009г б/НДС | Расходомер-счетчик электромагнитный "ВЗЛЕТ ЭМ" модификация "ПРОФИ-222А", Qmax 217,3 м3/ч, с комплектом присоединительной арматуры из нержавеющей стали №1, IP65 цена: (32450+14050):3,11 КОЭФ. К ПОЗИЦИИ: ПЗ=ПЗ0/3,11-ПЗ0 | компл. | 1 | 14951.77 |  |  |  | 14952
в комплекте:
20 | ФЕРм11-02-022-05 | Ротаметр, счетчик, преобразователь, устанавливаемые на фланцевых соединениях, диаметр условного прохода, мм, до: 80 (первичныий преобразователь ППР с блоком БИ) | шт. | 1 | 70.23 | 36.01 | 12.06 |  | 70 | 36 | 12
|  | Накладные расходы от ФОТ Сметная прибыль от ФОТ Всего с НР и СП |  | 84% 60% |  |  |  |  | 30 22 122
21 | ЗАО "ВЗЛЕТ" г.Санкт- Петерб. 2кв. 2009г б/НДС | Расходомер-счетчик электромагнитный "ВЗЛЕТ ЭМ" модификация "ПРОФИ-212А", Qmax 84,9 м3/ч, с комплектом присоединительной арматуры из нержавеющей стали №1, IP65 цена: (28500+6730):3,11 КОЭФ. К ПОЗИЦИИ: ПЗ=ПЗ0/3,11-ПЗ0 | компл. | 7 | 11327.97 |  |  |  | 79296
в комплекте:
22 | ФЕРм11-02-022-04 | Ротаметр, счетчик, преобразователь, устанавливаемые на фланцевых соединениях, диаметр условного прохода, мм, до: 50 (первичныий преобразователь ППР с блоком БИ) | шт. | 7 | 46.2 | 27.01 | 8.29 |  | 323 | 189 | 58
|  | Накладные расходы от ФОТ Сметная прибыль от ФОТ Всего с НР и СП |  | 84% 60% |  |  |  |  | 159 113 595
23 | ЗАО "ВЗЛЕТ" г.Санкт- Петерб. 2кв. 2009г б/НДС | Расходомер-счетчик электромагнитный "ВЗЛЕТ ЭМ" модификация "ПРОФИ-212А", Qmax 3,4 м3/ч, с комплектом присоединительной арматуры из нержавеющей стали №2, IP65 цена: 50575:3,11 КОЭФ. К ПОЗИЦИИ: ПЗ=ПЗ0/3,11-ПЗ0 | компл. | 2 1+1 | 16262.06 |  |  |  | 32524
в комплекте:
24 | ФЕРм11-02-022-02 | Ротаметр, счетчик, преобразователь, устанавливаемые на фланцевых соединениях, диаметр условного прохода, мм, до: 20 (первичныий преобразователь ППР с блоком БИ) | шт. | 2 1+1 | 14.42 | 9 |  |  | 29 | 18
|  | Накладные расходы от ФОТ Сметная прибыль от ФОТ Всего с НР и СП |  | 84% 60% |  |  |  |  | 15 11 55
25 | ЗАО "ВЗЛЕТ" г.Санкт- Петерб. 2кв. 2009г б/НДС | Расходомер-счетчик электромагнитный "ВЗЛЕТ ЭМ" модификация "ЭКСПЕРТ-912А", Qmax 84,8 м3/ч, с комплектом присоединительной арматуры из нержавеющей стали №1, IP54 цена: (36150+6130):3,11 КОЭФ. К ПОЗИЦИИ: ПЗ=ПЗ0/3,11-ПЗ0 | компл. | 1 | 13594.86 |  |  |  | 13595
в комплекте:
26 | ФЕРм11-02-022-04 | Ротаметр, счетчик, преобразователь, устанавливаемые на фланцевых соединениях, диаметр условного прохода, мм, до: 50 (первичныий преобразователь ППР с блоком БИ) | шт. | 1 | 46.2 | 27.01 | 8.29 |  | 46 | 27 | 8
|  | Накладные расходы от ФОТ Сметная прибыль от ФОТ Всего с НР и СП |  | 84% 60% |  |  |  |  | 23 16 85
27 | ФЕРм11-03-001-01 | Приборы, устанавливаемые на металлоконструкциях, щитах и пультах, масса, кг, до: 5 (вычислитель) | шт. | 1 | 6.16 | 5.15 |  |  | 6 | 5
|  | Накладные расходы от ФОТ Сметная прибыль от ФОТ Всего с НР и СП |  | 84% 60% |  |  |  |  | 4 3 13
28 | ЗАО "ВЗЛЕТ" г.Санкт- Петерб. 2кв. 2009г б/НДС | Расходомер-счетчик электромагнитный "ВЗЛЕТ ЭМ" модификация "ЭКСПЕРТ-912А", Qmax 13,5 м3/ч, с комплектом присоединительной арматуры из нержавеющей стали №1, IP54 цена: (32500+3600):3,11 КОЭФ. К ПОЗИЦИИ: ПЗ=ПЗ0/3,11-ПЗ0 | компл. | 1 | 11607.72 |  |  |  | 11608
в комплекте:
29 | ФЕРм11-02-022-02 | Ротаметр, счетчик, преобразователь, устанавливаемые на фланцевых соединениях, диаметр условного прохода, мм, до: 20 (первичныий преобразователь ППР с блоком БИ) | шт. | 1 | 14.42 | 9 |  |  | 14 | 9
|  | Накладные расходы от ФОТ Сметная прибыль от ФОТ Всего с НР и СП |  | 84% 60% |  |  |  |  | 8 5 27
30 | ФЕРм11-03-001-01 | Приборы, устанавливаемые на металлоконструкциях, щитах и пультах, масса, кг, до: 5 (вычислитель) | шт. | 1 | 6.16 | 5.15 |  |  | 6 | 5
|  | Накладные расходы от ФОТ Сметная прибыль от ФОТ Всего с НР и СП |  | 84% 60% |  |  |  |  | 4 3 13
31 | ЗАО "ВЗЛЕТ" г.Санкт- Петерб. 2кв. 2009г б/НДС | Расходомер-счетчик электромагнитный "ВЗЛЕТ ЭР" модификация "ЭРСВ-520Л", Qmax 84,9 м3/ч, с комплектом присоединительной арматуры из нержавеющей стали №1, IP65 цена: (12320+6130):3,11 КОЭФ. К ПОЗИЦИИ: ПЗ=ПЗ0/3,11-ПЗ0 | компл. | 1 | 5932.48 |  |  |  | 5932
32 | ФЕРм11-02-022-04 | Ротаметр, счетчик, преобразователь, устанавливаемые на фланцевых соединениях, диаметр условного прохода, мм, до: 50 (первичныий преобразователь ППР с блоком БИ) | шт. | 1 | 46.2 | 27.01 | 8.29 |  | 46 | 27 | 8
|  | Накладные расходы от ФОТ Сметная прибыль от ФОТ Всего с НР и СП |  | 84% 60% |  |  |  |  | 23 16 85
33 | ЗАО "ВЗЛЕТ" г.Санкт- Петерб. 2кв. 2009г б/НДС | Источник вторичного питания Lamdba DSP ~10Вт/~24В цена: 670:3,11 КОЭФ. К ПОЗИЦИИ: ПЗ=ПЗ0/3,11-ПЗ0 | шт. | 19 | 215.43 |  |  |  | 4093
34 | ФЕРм11-03-001-01 | Приборы, устанавливаемые на металлоконструкциях, щитах и пультах, масса, кг, до: 5 | шт. | 19 | 6.16 | 5.15 |  |  | 117 | 98
|  | Накладные расходы от ФОТ Сметная прибыль от ФОТ Всего с НР и СП |  | 84% 60% |  |  |  |  | 82 59 258
35 | ОАО Арзамасский приборостроительный з-д Нижегородская обл. 3кв. 2008г б/НДС | Счетчик газа СГ16МТ-400-30-С-2, Qmax 400 м3/ч, Ду=100мм, , IP54 цена: 39080:2,9 КОЭФ. К ПОЗИЦИИ: ПЗ=ПЗ0/2,9-ПЗ0 | шт. | 1 | 13475.86 |  |  |  | 13476
36 | ФЕРм11-02-022-06 | Ротаметр, счетчик, преобразователь, устанавливаемые на фланцевых соединениях, диаметр условного прохода, мм, до: 120 | шт. | 1 | 99.7 | 54.01 | 23.37 |  | 100 | 54 | 23
|  | Накладные расходы от ФОТ Сметная прибыль от ФОТ Всего с НР и СП |  | 84% 60% |  |  |  |  | 45 32 177
37 | ООО "Торговый Дом "ЭМИС" г.Челябинск 2кв. 2009г б/НДС | Ротаметр металлический ЭМИС-МЕТА 215-050Б-Г-Н-2,5-100 Ду=50мм, с комплектом монтажных частей ЭМИС-МЕТА 215.КМЧ-050-Н-Ст-2,5, IP65 цена: (44940+3360):3,11 КОЭФ. К ПОЗИЦИИ: ПЗ=ПЗ0/3,11-ПЗ0 | компл. | 1 | 15530.55 |  |  |  | 15531
38 | ФЕРм11-02-022-04 | Ротаметр, счетчик, преобразователь, устанавливаемые на фланцевых соединениях, диаметр условного прохода, мм, до: 50 | шт. | 1 | 46.2 | 27.01 | 8.29 |  | 46 | 27 | 8
|  | Накладные расходы от ФОТ Сметная прибыль от ФОТ Всего с НР и СП |  | 84% 60% |  |  |  |  | 23 16 85
39 | ООО "ВЕГА ИНСТРУМЕНТС" г.Москва 1кв.2009г б/НДС | Уровнемер радарный VEGAPULS 63, диапазон контроля 6м, IP66 цена: 2547х44:3,18 КОЭФ. К ПОЗИЦИИ: ПЗ=ПЗ0*44/3,18-ПЗ0 | шт. | 3 | 35241.51 |  |  |  | 105725
40 | ФЕРм11-02-002-03 | Приборы, устанавливаемые на фланцевых соединениях, масса, кг, до: 10 | шт. | 3 | 43.66 | 40.83 |  |  | 131 | 122
|  | Накладные расходы от ФОТ Сметная прибыль от ФОТ Всего с НР и СП |  | 84% 60% |  |  |  |  | 102 73 306
41 | ООО "ВЕГА ИНСТРУМЕНТС" г.Москва 1кв.2009г б/НДС | Блок индикации и настройки VEGADIS 61, IP66 цена: 299х43:3,18 КОЭФ. К ПОЗИЦИИ: ПЗ=ПЗ0*43/3,18-ПЗ0 | шт. | 3 | 4043.08 |  |  |  | 12129
42 | ФЕРм11-03-001-01 | Приборы, устанавливаемые на металлоконструкциях, щитах и пультах, масса, кг, до: 5 | шт. | 3 | 6.16 | 5.15 |  |  | 18 | 15
|  | Накладные расходы от ФОТ Сметная прибыль от ФОТ Всего с НР и СП |  | 84% 60% |  |  |  |  | 13 9 40
43 | НПО "ОВЕН" г.Москва 1кв.2009г | Измеритель-регулятор микропроцессорный 2ТРМ1-Н.У.РР двухканальный, IP44 цена: 2183:1,18:3,18 КОЭФ. К ПОЗИЦИИ: ПЗ=ПЗ0/1,18/3,18-ПЗ0 | шт. | 3 | 581.76 |  |  |  | 1745
44 | ФЕРм11-03-001-01 | Приборы, устанавливаемые на металлоконструкциях, щитах и пультах, масса, кг, до: 5 | шт. | 3 | 6.16 | 5.15 |  |  | 18 | 15
|  | Накладные расходы от ФОТ Сметная прибыль от ФОТ Всего с НР и СП |  | 84% 60% |  |  |  |  | 13 9 40
45 | НПО "ОВЕН" г.Москва 1кв.2009г | Блок питания ОВЕН БП15-Д2-24 одноканальный, IP20 цена: 1003:1,18:3,18 КОЭФ. К ПОЗИЦИИ: ПЗ=ПЗ0/1,18/3,18-ПЗ0 | шт. | 3 | 267.3 |  |  |  | 802
46 | ФЕРм11-03-001-01 | Приборы, устанавливаемые на металлоконструкциях, щитах и пультах, масса, кг, до: 5 | шт. | 3 | 6.16 | 5.15 |  |  | 18 | 15
|  | Накладные расходы от ФОТ Сметная прибыль от ФОТ Всего с НР и СП |  | 84% 60% |  |  |  |  | 13 9 40
47 | ОАО "Тепло- прибор" г.Рязань 2кв.2008г б/НДС | Датчик-реле уровня РОС 301-1 УХЛ3-(1,0; 1,0; 1,0;) цена: 4805:2,78 КОЭФ. К ПОЗИЦИИ: ПЗ=ПЗ0/2,78-ПЗ0 | компл. | 9 | 1728.42 |  |  |  | 15556
в комплекте:
48 | ФЕРм11-02-001-02 | 1.Приборы, устанавливаемые на резьбовых соединениях, масса, кг, до: 5 (датчик ) | шт. | 27 3*9 | 16.59 | 15.46 |  |  | 448 | 417
|  | Накладные расходы от ФОТ Сметная прибыль от ФОТ Всего с НР и СП |  | 84% 60% |  |  |  |  | 350 250 1048
49 | ФЕРм11-03-001-01 | 2. Приборы, устанавливаемые на металлоконструкциях, щитах и пультах, масса, кг, до 5 (передающий преобразователь) | шт. | 9 | 6.16 | 5.15 |  |  | 55 | 46
|  | Накладные расходы от ФОТ Сметная прибыль от ФОТ Всего с НР и СП |  | 84% 60% |  |  |  |  | 39 28 122
50 | ОАО "Тепло- прибор" г.Рязань 2кв.2008г б/НДС | Датчик-реле уровня РОС 301-1 УХЛ3-(0,6; 2,0;) цена: 4605:2,78 КОЭФ. К ПОЗИЦИИ: ПЗ=ПЗ0/2,78-ПЗ0 | компл. | 7 | 1656.47 |  |  |  | 11595
в комплекте:
51 | ФЕРм11-02-001-02 | 1.Приборы, устанавливаемые на резьбовых соединениях, масса, кг, до: 5 (датчик ) | шт. | 14 2*7 | 16.59 | 15.46 |  |  | 232 | 216
|  | Накладные расходы от ФОТ Сметная прибыль от ФОТ Всего с НР и СП |  | 84% 60% |  |  |  |  | 181 130 543
52 | ФЕРм11-03-001-01 | 2. Приборы, устанавливаемые на металлоконструкциях, щитах и пультах, масса, кг, до 5 (передающий преобразователь) | шт. | 7 | 6.16 | 5.15 |  |  | 43 | 36
|  | Накладные расходы от ФОТ Сметная прибыль от ФОТ Всего с НР и СП |  | 84% 60% |  |  |  |  | 30 22 95
53 | ОАО "Тепло- прибор" г.Рязань 2кв.2008г б/НДС | Датчик-реле уровня РОС 301-1 УХЛ3-(2,0; 2,0; 2,0;) цена: 6005:2,78 КОЭФ. К ПОЗИЦИИ: ПЗ=ПЗ0/2,78-ПЗ0 | компл. | 1 | 2160.07 |  |  |  | 2160
в комплекте:
54 | ФЕРм11-02-001-02 | 1.Приборы, устанавливаемые на резьбовых соединениях, масса, кг, до: 5 (датчик ) | шт. | 3 | 16.59 | 15.46 |  |  | 50 | 46
|  | Накладные расходы от ФОТ Сметная прибыль от ФОТ Всего с НР и СП |  | 84% 60% |  |  |  |  | 39 28 117
55 | ФЕРм11-03-001-01 | 2. Приборы, устанавливаемые на металлоконструкциях, щитах и пультах, масса, кг, до 5 (передающий преобразователь) | шт. | 1 | 6.16 | 5.15 |  |  | 6 | 5
|  | Накладные расходы от ФОТ Сметная прибыль от ФОТ Всего с НР и СП |  | 84% 60% |  |  |  |  | 4 3 13
56 | ОАО "Тепло- прибор" г.Рязань 2кв.2008г б/НДС | Датчик-реле уровня РОС 301-1 УХЛ3-(2,0; 2,0) цена: 5305:2,78 КОЭФ. К ПОЗИЦИИ: ПЗ=ПЗ0/2,78-ПЗ0 | компл. | 2 | 1908.27 |  |  |  | 3817
в комплекте:
57 | ФЕРм11-02-001-02 | 1.Приборы, устанавливаемые на резьбовых соединениях, масса, кг, до: 5 (датчик ) | шт. | 4 2*2 | 16.59 | 15.46 |  |  | 66 | 62
|  | Накладные расходы от ФОТ Сметная прибыль от ФОТ Всего с НР и СП |  | 84% 60% |  |  |  |  | 52 37 155
58 | ФЕРм11-03-001-01 | 2. Приборы, устанавливаемые на металлоконструкциях, щитах и пультах, масса, кг, до 5 (передающий преобразователь) | шт. | 2 | 6.16 | 5.15 |  |  | 12 | 10
|  | Накладные расходы от ФОТ Сметная прибыль от ФОТ Всего с НР и СП |  | 84% 60% |  |  |  |  | 8 6 26
59 | ОАО "Тепло- прибор" г.Рязань 2кв.2008г б/НДС | Датчик-реле уровня РОС 301-1 УХЛ3-(0,6; 0,6;) цена: 3905:2,78 КОЭФ. К ПОЗИЦИИ: ПЗ=ПЗ0/2,78-ПЗ0 | компл. | 3 | 1404.68 |  |  |  | 4214
в комплекте:
60 | ФЕРм11-02-001-02 | 1.Приборы, устанавливаемые на резьбовых соединениях, масса, кг, до: 5 (датчик ) | шт. | 6 2*3 | 16.59 | 15.46 |  |  | 100 | 93
|  | Накладные расходы от ФОТ Сметная прибыль от ФОТ Всего с НР и СП |  | 84% 60% |  |  |  |  | 78 56 234
61 | ФЕРм11-03-001-01 | 2. Приборы, устанавливаемые на металлоконструкциях, щитах и пультах, масса, кг, до 5 (передающий преобразователь) | шт. | 3 | 6.16 | 5.15 |  |  | 18 | 15
|  | Накладные расходы от ФОТ Сметная прибыль от ФОТ Всего с НР и СП |  | 84% 60% |  |  |  |  | 13 9 40
62 | ОАО "Тепло- прибор" г.Рязань 2кв.2008г б/НДС | Датчик-реле уровня РОС 301-1 УХЛ3-(0,6; ) цена: 3905:2,78 КОЭФ. К ПОЗИЦИИ: ПЗ=ПЗ0/2,78-ПЗ0 | компл. | 2 | 1404.68 |  |  |  | 2809
в комплекте:
63 | ФЕРм11-02-001-02 | 1.Приборы, устанавливаемые на резьбовых соединениях, масса, кг, до: 5 (датчик ) | шт. | 2 | 16.59 | 15.46 |  |  | 33 | 31
|  | Накладные расходы от ФОТ Сметная прибыль от ФОТ Всего с НР и СП |  | 84% 60% |  |  |  |  | 26 19 78
64 | ФЕРм11-03-001-01 | 2. Приборы, устанавливаемые на металлоконструкциях, щитах и пультах, масса, кг, до 5 (передающий преобразователь) | шт. | 2 | 6.16 | 5.15 |  |  | 12 | 10
|  | Накладные расходы от ФОТ Сметная прибыль от ФОТ Всего с НР и СП |  | 84% 60% |  |  |  |  | 8 6 26
65 | ОАО "Тепло- прибор" г.Рязань 2кв.2008г б/НДС | Датчик-индикатор уровня РИС 121-225-42-УХЛ-(1,0) цена: 6100:2,78 КОЭФ. К ПОЗИЦИИ: ПЗ=ПЗ0/2,78-ПЗ0 | компл. | 2 | 2194.24 |  |  |  | 4388
в комплекте:
66 | ФЕРм11-02-001-02 | 1. Приборы, устанавливаемые на резьбовых соединениях, масса, кг, до 5 (первичный преобразователь ПП) | шт. | 2 | 16.59 | 15.46 |  |  | 33 | 31
|  | Накладные расходы от ФОТ Сметная прибыль от ФОТ Всего с НР и СП |  | 84% 60% |  |  |  |  | 26 19 78
67 | ФЕРм11-03-001-01 | 2. Приборы, устанавливаемые на металлоконструкциях, щитах и пультах, масса, кг, до 5 (преобразователь передающий ППР) | шт. | 2 | 6.16 | 5.15 |  |  | 12 | 10
|  | Накладные расходы от ФОТ Сметная прибыль от ФОТ Всего с НР и СП |  | 84% 60% |  |  |  |  | 8 6 26
68 | ОАО "Староруссприбор" г.Старая Русса 2кв.2009г б/НДС | Датчик уровня акустический ЭХО-5Н-1,5-9-4,0-0,15-4-20 ТУ025-2472.012-86 цена: 34811:3,11 КОЭФ. К ПОЗИЦИИ: ПЗ=ПЗ0/3,11-ПЗ0 | компл. | 1 | 11193.25 |  |  |  | 11193
в комплекте:
69 | ФЕРм11-02-002-03 | 1. Приборы, устанавливаемые на фланцевых соединениях, масса, кг, до: 10 (акустический преобразователь АП-9) | шт. | 1 | 43.66 | 40.83 |  |  | 44 | 41
|  | Накладные расходы от ФОТ Сметная прибыль от ФОТ Всего с НР и СП |  | 84% 60% |  |  |  |  | 34 25 103
70 | ФЕРм11-03-001-01 | 2. Приборы, устанавливаемые на металлоконструкциях, щитах и пультах, масса, кг, до 5 (преобразователь передающий ППИ-5Н) | шт. | 1 | 6.16 | 5.15 |  |  | 6 | 5
|  | Накладные расходы от ФОТ Сметная прибыль от ФОТ Всего с НР и СП |  | 84% 60% |  |  |  |  | 4 3 13
71 | ЗАО "НПП Автоматика" г.Владимир 1кв.2009г б/НДС | рН-метр промышленный рН-4121.Н-01, длина погружения 1000мм, IP65, с преобразователем, блоком обработки, арматурой и электродом цена: 31370:3,18 КОЭФ. К ПОЗИЦИИ: ПЗ=ПЗ0/3,18-ПЗ0 | компл. | 5 | 9864.78 |  |  |  | 49324
в комплекте:
72 | ФЕРм11-02-002-03 | 1. Приборы, устанавливаемые на фланцевых соединениях, масса, кг, до: 10 (первичный измерительный преобразователь ПИП) | шт. | 5 | 43.66 | 40.83 |  |  | 218 | 204
|  | Накладные расходы от ФОТ Сметная прибыль от ФОТ Всего с НР и СП |  | 84% 60% |  |  |  |  | 171 122 511
73 | ФЕРм11-03-001-01 | 2. Приборы, устанавливаемые на металлоконструкциях, щитах и пультах, масса, кг, до: 5 (блок обработки и индикации БОИ) | шт. | 5 | 6.16 | 5.15 |  |  | 31 | 26
|  | Накладные расходы от ФОТ Сметная прибыль от ФОТ Всего с НР и СП |  | 84% 60% |  |  |  |  | 22 16 69
74 | ЗАО "НПП Автоматика" г.Владимир 1кв.2009г б/НДС | рН-метр промышленный рН-4121.Н-01, длина погружения 1600мм, IP65, с преобразователем, блоком обработки, арматурой и электродом цена: 32440:3,18 КОЭФ. К ПОЗИЦИИ: ПЗ=ПЗ0/3,18-ПЗ0 | компл. | 3 | 10201.26 |  |  |  | 30604
в комплекте:
75 | ФЕРм11-02-002-03 | 1. Приборы, устанавливаемые на фланцевых соединениях, масса, кг, до: 10 (первичный измерительный преобразователь ПИП) | шт. | 3 | 43.66 | 40.83 |  |  | 131 | 122
|  | Накладные расходы от ФОТ Сметная прибыль от ФОТ Всего с НР и СП |  | 84% 60% |  |  |  |  | 102 73 306
76 | ФЕРм11-03-001-01 | 2. Приборы, устанавливаемые на металлоконструкциях, щитах и пультах, масса, кг, до: 5 (блок обработки и индикации БОИ) | шт. | 3 | 6.16 | 5.15 |  |  | 18 | 15
|  | Накладные расходы от ФОТ Сметная прибыль от ФОТ Всего с НР и СП |  | 84% 60% |  |  |  |  | 13 9 40
77 | ЗАО "НПП Автома- тика" г.Вла- димир 1кв.2009г б/НДС | Анализатор жидкости кондуктометрический АЖК 3101.К цена: 39220:3,18 КОЭФ. К ПОЗИЦИИ: ПЗ=ПЗ0/3,18-ПЗ0 | компл. | 5 | 12333.33 |  |  |  | 61667
в комплекте:
78 | ФЕРм11-02-001-02 | 1. Приборы, устанавливаемые на резьбовых соединениях, масса, кг, до: 5 (первичный преобразователь с датчиком) | шт. | 5 | 16.59 | 15.46 |  |  | 83 | 77
|  | Накладные расходы от ФОТ Сметная прибыль от ФОТ Всего с НР и СП |  | 84% 60% |  |  |  |  | 65 46 194
79 | ФЕРм11-03-001-01 | 2. Приборы, устанавливаемые на металлоконструкциях, щитах и пультах, масса, кг, до: 5 (измерительный прибор ИП) | шт. | 5 | 6.16 | 5.15 |  |  | 31 | 26
|  | Накладные расходы от ФОТ Сметная прибыль от ФОТ Всего с НР и СП |  | 84% 60% |  |  |  |  | 22 16 69
80 | ООО НПП "Элемер" п.Менделеево Моск. 2кв.2009г б/НДС | Регистратор одноканальный технологический РМТ 49D/M/1/RS-232 цена: 50100:3,11 КОЭФ. К ПОЗИЦИИ: ПЗ=ПЗ0/3,11-ПЗ0 | шт. | 2 1+1 | 16109.32 |  |  |  | 32219
81 | ФЕРм11-03-001-01 | Приборы, устанавливаемые на металлоконструкциях, щитах и пультах, масса, кг, до: 5 | шт. | 2 1+1 | 6.16 | 5.15 |  |  | 12 | 10
|  | Накладные расходы от ФОТ Сметная прибыль от ФОТ Всего с НР и СП |  | 84% 60% |  |  |  |  | 8 6 26
82 | ООО НПП "Элемер" п.Менделеево Моск. 2кв.2009г б/НДС | Регистратор многоканальный технологический РМТ 49D/M/3/RS-232 цена: 51200:3,11 КОЭФ. К ПОЗИЦИИ: ПЗ=ПЗ0/3,11-ПЗ0 | шт. | 8 | 16463.02 |  |  |  | 131704
83 | ФЕРм11-03-001-01 | Приборы, устанавливаемые на металлоконструкциях, щитах и пультах, масса, кг, до: 5 | шт. | 8 | 6.16 | 5.15 |  |  | 49 | 41
|  | Накладные расходы от ФОТ Сметная прибыль от ФОТ Всего с НР и СП |  | 84% 60% |  |  |  |  | 34 25 108
84 | НПО "ОВЕН" г.Москва 1кв.2009г | Блок питания ОВЕН БП15-Д2-9 одноканальный, IP20 цена: 1003:1,18:3,18 КОЭФ. К ПОЗИЦИИ: ПЗ=ПЗ0/1,18/3,18-ПЗ0 | шт. | 1 | 267.3 |  |  |  | 267
85 | ФЕРм11-03-001-01 | Приборы, устанавливаемые на металлоконструкциях, щитах и пультах, масса, кг, до: 5 | шт. | 1 | 6.16 | 5.15 |  |  | 6 | 5
|  | Накладные расходы от ФОТ Сметная прибыль от ФОТ Всего с НР и СП |  | 84% 60% |  |  |  |  | 4 3 13
Электроаппаратура, устанавливаемая вне щитов
86 | ООО "ВЭЛАН" завод "Эл.аппарат" г.Ростов-на-Дону 2кв.2009г б/НДС | Пост аварийной сигнализации ПАСО1-5В2, IP65 цена: 5150:3,11 КОЭФ. К ПОЗИЦИИ: ПЗ=ПЗ0/3,11-ПЗ0 | шт. | 7 | 1655.95 |  |  |  | 11592
87 | ООО "ВЭЛАН" завод "Эл.аппарат" г.Ростов-на-Дону 2кв.2009г б/НДС | Пост сигнализации ПСО-3-51В2, IP65 цена: 2310:3,11 КОЭФ. К ПОЗИЦИИ: ПЗ=ПЗ0/3,11-ПЗ0 | шт. | 8 | 742.77 |  |  |  | 5942
88 | ФЕРм08-01-081-02 | Аппарат (пост сигнализации ПАСО, ПСО), количество подключаемых концов, до: 6 | шт. | 15 7+8 | 25 | 10.88 | 9.21 | 0.54 | 375 | 163 | 138 | 8
|  | Накладные расходы от ФОТ Сметная прибыль от ФОТ Всего с НР и СП |  | 100% 65% |  |  |  |  | 171 111 657
2. ЩИТЫ
89 | "ТПЭ Тяжпром- электро" 4кв.2005г стр.1 прим. | Оболочка ящика ЯС разм.1000х600х350мм (2170-987920-АТХ1.Н) (1ЩП1, 1ЩК1,1МЩ9, 2ЩП1, МЩП1, ЩК1, ЩПЛК1...ЩПЛК12) цена: 3788:1,18:2,194 КОЭФ. К ПОЗИЦИИ: ПЗ=ПЗ0/1,18/2,194-ПЗ0 | компл. | 18 | 1463.16 |  |  |  | 26337
90 | ФЕРм11-06-001-01 | Щит, масса, кг, до 50 | шт. | 18 | 154.77 | 45.58 | 10.76 | 0.54 | 2786 | 820 | 194 | 10
|  | Накладные расходы от ФОТ Сметная прибыль от ФОТ Всего с НР и СП |  | 84% 60% |  |  |  |  | 697 498 3981
91 | ФЕРм11-06-002-02 | Электрические проводки в щитах и пультах: малогабаритных | 100 м | 10,33 0,53+2,05+0,6+0,72+0,62+0,17+0,42+0,42+0,42+0,42+0,42+0,42+0,52+0,52+0,32+0,52+0,72+0,52 | 144.45 | 137.39 |  |  | 1492 | 1419
|  | Накладные расходы от ФОТ Сметная прибыль от ФОТ Всего с НР и СП |  | 84% 60% |  |  |  |  | 1192 851 3535
92 | Электро- монтаж 1кв.2009г П1015 | Провод ПВ1 сеч.1,5мм цена: 3,22:1,18:3,18 КОЭФ. К ПОЗИЦИИ: ПЗ=ПЗ0/1,18/3,18-ПЗ0 | м | 965 50+200+30+70+60+15+40+40+40+40+40+40+50+50+30+50+70+50 | 0.86 |  |  |  | 830
93 | Электро- монтаж 1кв.2009г П1115 прим. | Провод ПВ2 сеч.1,5мм цена: 3,19:1,18:3,18 КОЭФ. К ПОЗИЦИИ: ПЗ=ПЗ0/1,18/3,18-ПЗ0 | м | 68 3+5+30+2+2+2+2+2+2+2+2+2+2+2+2+2+2+2 | 0.85 |  |  |  | 58
Электроаппаратура, устанавливаемая в ящике (2170-987920-АТХ1.Н) (1ЩП1, 1ЩК1,1МЩ9, 2ЩП1, МЩП1, ЩК1, ЩПЛК1...ЩПЛК12):
94 | ДЗНВА г.Дивно- горск 2кв.2006г б/НДС | 1. Автомат однополюсный модульного исполнения ВА-61F-291L0,5-12,5 А, Iн=0,5А-12,5А цена: 170:2,29 КОЭФ. К ПОЗИЦИИ: ПЗ=ПЗ0/2,29-ПЗ0 | шт | 128 1+10+1+1+9+1+10+1+5+1+1+4+1+5+4+8+1+1+11+1+3+1+3+1+3+1+3+1+3+1+3+1+3+1+3+1+3+1+3+1+3+1+3+1+3 | 74.24 |  |  |  | 9503
95 | Электро- монтаж 1кв.2009г А3275 | 2. Реле напряжения Schneider Electrik RM4-TR32 цена: 322,78:1,18:3,18 КОЭФ. К ПОЗИЦИИ: ПЗ=ПЗ0/1,18/3,18-ПЗ0 | шт | 1 | 86.02 |  |  |  | 86
96 | Электро- монтаж 1кв.2009г А3219, А3238 | 3. Реле универсальное Finder 55.34.8.230.0.0.0.0 с штепсельным разъемом цена: (357,71+106,27):1,18:3,18 КОЭФ. К ПОЗИЦИИ: ПЗ=ПЗ0/1,18/3,18-ПЗ0 | шт | 23 10+5+4+4 | 123.65 |  |  |  | 2844
97 | Электро- монтаж 1кв.2009г Р4260 | 4. Розетка штепсельная "Евро" для открытой установка 250В, 16А цена: 24,54:1,18:3,18 КОЭФ. К ПОЗИЦИИ: ПЗ=ПЗ0/1,18/3,18-ПЗ0 | шт | 1 | 6.54 |  |  |  | 7
98 | Электро- монтаж 1кв.2009г А5317 | 5. Переключатель универсальный ПК16-12F2035 УХЛ3 цена: 615:1,18:3,18 КОЭФ. К ПОЗИЦИИ: ПЗ=ПЗ0/1,18/3,18-ПЗ0 | шт | 1 | 163.9 |  |  |  | 164
99 | Электро- монтаж 1кв.2009г А5843 | 6. Кнопка управления КЕ-081 цена: 115,7:1,18:3,18 КОЭФ. К ПОЗИЦИИ: ПЗ=ПЗ0/1,18/3,18-ПЗ0 | шт | 3 2+1 | 30.83 |  |  |  | 92
100 | Электро- монтаж 1кв.2009г А5694 | 7. Арматура светосигнальная СКЛ-12.А, 220В цена: 86,19:1,18:3,18 КОЭФ. К ПОЗИЦИИ: ПЗ=ПЗ0/1,18/3,18-ПЗ0 | шт | 32 1+1+1+7+7+1+1+1+1+1+1+1+1+1+1+1+1+1+1+1 | 22.97 |  |  |  | 735
101 | Фирма ЭТМ г.Москва 1кв.2009г | 8. Диод Д226 цена: 10:1,18:3,18 КОЭФ. К ПОЗИЦИИ: ПЗ=ПЗ0/1,18/3,18-ПЗ0 | шт | 13 | 2.67 |  |  |  | 35
102 | Электро- монтаж 1кв.2009г К4467 | 9. Блок зажимов коммутационный БЗН27-2,5М16-25Д/ДУЗ-80 цена: 220,56:1,18:3,18 КОЭФ. К ПОЗИЦИИ: ПЗ=ПЗ0/1,18/3,18-ПЗ0 | шт | 19 1+2+1+1+1+1+1+1+1+1+1+1+1+1+1+1+1+1 | 58.78 |  |  |  | 1117
103 | Электро- монтаж 1кв.2009г К4467 | 10. Коммутационный мостик ЗН27 М8-У2 цена: 30,07:1,18:3,18 КОЭФ. К ПОЗИЦИИ: ПЗ=ПЗ0/1,18/3,18-ПЗ0 | шт | 20 | 8.01 |  |  |  | 160
104 | Электро- монтаж 1кв.2009г Б2244 прим. | 11. С-образная рейка для установки блока клеммных зажимов L=500мм цена: 49:1,18:3,18 КОЭФ. К ПОЗИЦИИ: ПЗ=ПЗ0/1,18/3,18-ПЗ0 | шт | 5 2+2+1 | 13.06 |  |  |  | 65
105 | "Пром- автома- тика" 1кв.2004г | 12. Рамка для надписи 55х22 цена: 2:1,824 КОЭФ. К ПОЗИЦИИ: ПЗ=ПЗ0/1,824-ПЗ0 | шт | 165 23+19+25+19+14+5+5+5+5+5+5+5+5+5+5+5+5+5 | 1.1 |  |  |  | 182
106 | Электро- монтаж 1кв.2009г Б2232 прим. | 13. DIN-рейка L=600мм цена: 29,54:1,18:3,18 КОЭФ. К ПОЗИЦИИ: ПЗ=ПЗ0/1,18/3,18-ПЗ0 | шт | 42 4+4+2+3+3+2+2+2+2+2+2+2+2+2+2+2+2+2 | 7.87 |  |  |  | 331
107 | Электро- монтаж 1кв.2009г Б2232 прим. | 14. Рейка для установки блока зажимов L=500мм цена: 29,54:1,18:3,18 КОЭФ. К ПОЗИЦИИ: ПЗ=ПЗ0/1,18/3,18-ПЗ0 | шт | 16 2+1+1+1+1+1+1+1+1+1+1+1+1+1+1 | 7.87 |  |  |  | 126
108 | "ТПЭ Тяжпром- электро" 3кв.2005г. стр.4,5 | Оболочка шкафа ШП отдельностоящего с передней дверью, разм. 2200х600х600мм (2170-987920-АТХ1.Н) (1МЩ1...1МЩ6) цена: (6691+1322х2):1,18:2,156 КОЭФ. К ПОЗИЦИИ: ПЗ=ПЗ0/1,18/2,156-ПЗ0 | компл. | 6 | 3669.3 |  |  |  | 22016
109 | ФЕРм11-06-001-04 | Щит, масса, кг, до: 250 | шт. | 6 | 596.89 | 137.24 | 45.28 | 2.57 | 3581 | 823 | 272 | 15
|  | Накладные расходы от ФОТ Сметная прибыль от ФОТ Всего с НР и СП |  | 84% 60% |  |  |  |  | 704 503 4788
110 | ФЕРм11-06-002-01 | Электрические проводки в щитах и пультах шкафных и панельных | 100 м | 7,8 1,3+1,3+1,3+1,3+1,3+1,3 | 115.26 | 102.71 |  |  | 899 | 801
|  | Накладные расходы от ФОТ Сметная прибыль от ФОТ Всего с НР и СП |  | 84% 60% |  |  |  |  | 673 481 2053
111 | Электро- монтаж 1кв.2009г П1015 | Провод ПВ1 сеч.1,5мм цена: 3,22:1,18:3,18 КОЭФ. К ПОЗИЦИИ: ПЗ=ПЗ0/1,18/3,18-ПЗ0 | м | 300 50*6 | 0.86 |  |  |  | 258
112 | Электро- монтаж 1кв.2009г П1115 прим. | Провод ПВ2 сеч.1,5мм цена: 3,19:1,18:3,18 КОЭФ. К ПОЗИЦИИ: ПЗ=ПЗ0/1,18/3,18-ПЗ0 | м | 480 80*6 | 0.85 |  |  |  | 408
Электроаппаратура, устанавливаемая в шкафу (2170-987920-АТХ1.Н) (1МЩ1...1МЩ6):
113 | ДЗНВА г.Дивно- горск 2кв.2006г б/НДС | 1. Автомат однополюсный модульного исполнения ВА-61F-291L0,5-12,5 А, Iн=0,5А-12,5А цена: 170:2,29 КОЭФ. К ПОЗИЦИИ: ПЗ=ПЗ0/2,29-ПЗ0 | шт | 42 1+1+1+1+3+1+1+1+1+3+1+1+1+1+3+1+1+1+1+3+1+1+1+1+3+1+1+1+1+3 | 74.24 |  |  |  | 3118
114 | Электро- монтаж 1кв.2009г А5414 прим. | 2. Выключатели путевые ВП19-21А331100УЗ цена: 170,49:1,18:3,18 КОЭФ. К ПОЗИЦИИ: ПЗ=ПЗ0/1,18/3,18-ПЗ0 | шт | 6 1+1+1+1+1+1 | 45.44 |  |  |  | 273
115 | Электро- монтаж 1кв.2009г А3219, А3238 | 3. Реле универсальное Finder 55.34.8.230.0.0.0.0 с штепсельным разъемом цена: (357,71+106,27):1,18:3,18 КОЭФ. К ПОЗИЦИИ: ПЗ=ПЗ0/1,18/3,18-ПЗ0 | шт | 120 20+20+20+20+20+20 | 123.65 |  |  |  | 14838
116 | Электро- монтаж 1кв.2009г А3221, А3238 | 4. Реле универсальное Finder 55.34.9.024.0.0.0.0 с штепсельным разъемом цена: (281,3+106,27):1,18:3,18 КОЭФ. К ПОЗИЦИИ: ПЗ=ПЗ0/1,18/3,18-ПЗ0 | шт | 42 7+7+7+7+7+7 | 103.29 |  |  |  | 4338
117 | НПФ "Контр АВТ" г.Н.Новгород 2кв.2009г | 5. Реле времени универсальное электронное ЭРКОН-214-220-1-1, диаграмма 0, ~220В цена: 1670:1,18:3,11 КОЭФ. К ПОЗИЦИИ: ПЗ=ПЗ0/1,18/3,11-ПЗ0 | шт | 6 1+1+1+1+1+1 | 455.07 |  |  |  | 2730
118 | Электро- монтаж 1кв.2009г А5317 | 6. Переключатель универсальный ПК16-12F2035 УХЛ3 цена: 615:1,18:3,18 КОЭФ. К ПОЗИЦИИ: ПЗ=ПЗ0/1,18/3,18-ПЗ0 | шт | 6 1+1+1+1+1+1 | 163.9 |  |  |  | 983
119 | Электро- монтаж 1кв.2009г А5843 | 7. Кнопка управления КЕ-081 цена: 115,7:1,18:3,18 КОЭФ. К ПОЗИЦИИ: ПЗ=ПЗ0/1,18/3,18-ПЗ0 | шт | 66 6+4+1+6+4+1+6+4+1+6+4+1+6+4+1+6+4+1 | 30.83 |  |  |  | 2035
120 | Электро- монтаж 1кв.2009г А5694 | 8. Арматура светосигнальная СКЛ-12.А, 220В цена: 86,19:1,18:3,18 КОЭФ. К ПОЗИЦИИ: ПЗ=ПЗ0/1,18/3,18-ПЗ0 | шт | 60 5+6+1+5+6+1+5+6+1+5+6+1+5+6+1 | 22.97 |  |  |  | 1378
121 | Фирма ЭТМ г.Москва 1кв.2009г | 9. Диод Д226 цена: 10:1,18:3,18 КОЭФ. К ПОЗИЦИИ: ПЗ=ПЗ0/1,18/3,18-ПЗ0 | шт | 66 11+11+11+11+11+11 | 2.67 |  |  |  | 176
122 | Электро- монтаж 1кв.2009г Л1415 | 10. Лампа накаливания 235-245-60Н цена: 8,96:1,18:3,18 КОЭФ. К ПОЗИЦИИ: ПЗ=ПЗ0/1,18/3,18-ПЗ0 | шт | 6 1+1+1+1+1+1 | 2.39 |  |  |  | 14
123 | Электро- монтаж 1кв.2009г Р1019 | 11. Патрон потолочный для лампы накаливания Е27 цена: 20,23:1,18:3,18 КОЭФ. К ПОЗИЦИИ: ПЗ=ПЗ0/1,18/3,18-ПЗ0 | шт | 6 1+1+1+1+1+1 | 5.39 |  |  |  | 32
124 | Электро- монтаж 1кв.2009г К4467 | 12. Блок зажимов коммутационный БЗН27-2,5М16-25Д/ДУЗ-80 цена: 220,56:1,18:3,18 КОЭФ. К ПОЗИЦИИ: ПЗ=ПЗ0/1,18/3,18-ПЗ0 | шт | 6 1+1+1+1+1+1 | 58.78 |  |  |  | 353
125 | Электро- монтаж 1кв.2009г Б2244 прим. | 13. С-образная рейка для установки блока клеммных зажимов L=500мм цена: 49:1,18:3,18 КОЭФ. К ПОЗИЦИИ: ПЗ=ПЗ0/1,18/3,18-ПЗ0 | шт | 6 1+1+1+1+1+1 | 13.06 |  |  |  | 78
126 | "Пром- автома- тика" 1кв.2004г | 14. Рамка для надписи 55х22 цена: 2:1,824 КОЭФ. К ПОЗИЦИИ: ПЗ=ПЗ0/1,824-ПЗ0 | шт | 186 31+31+31+31+31+31 | 1.1 |  |  |  | 205
127 | Электро- монтаж 1кв.2009г Б2232 прим. | 15. DIN-рейка L=600мм цена: 29,54:1,18:3,18 КОЭФ. К ПОЗИЦИИ: ПЗ=ПЗ0/1,18/3,18-ПЗ0 | шт | 24 4+4+4+4+4+4 | 7.87 |  |  |  | 189
128 | "ТПЭ Тяжпром- электро" 3кв.2005г. стр.4,5 | Оболочка шкафа ШЗ отдельностоящего с задней дверью, разм. 2200х600х600мм (2170-987920-АТХ1.Н) (1МЩ7...1МЩ8) цена: (6691+1322х2):1,18:2,156 КОЭФ. К ПОЗИЦИИ: ПЗ=ПЗ0/1,18/2,156-ПЗ0 | компл. | 2 | 3669.3 |  |  |  | 7339
129 | ФЕРм11-06-001-04 | Щит, масса, кг, до: 250 | шт. | 2 | 596.89 | 137.24 | 45.28 | 2.57 | 1194 | 274 | 91 | 5
|  | Накладные расходы от ФОТ Сметная прибыль от ФОТ Всего с НР и СП |  | 84% 60% |  |  |  |  | 234 167 1595
130 | ФЕРм11-06-002-01 | Электрические проводки в щитах и пультах шкафных и панельных | 100 м | 2,3 1+1,3 | 115.26 | 102.71 |  |  | 265 | 236
|  | Накладные расходы от ФОТ Сметная прибыль от ФОТ Всего с НР и СП |  | 84% 60% |  |  |  |  | 198 142 605
131 | Электро- монтаж 1кв.2009г П1015 | Провод ПВ1 сеч.1,5мм цена: 3,22:1,18:3,18 КОЭФ. К ПОЗИЦИИ: ПЗ=ПЗ0/1,18/3,18-ПЗ0 | м | 170 70+100 | 0.86 |  |  |  | 146
132 | Электро- монтаж 1кв.2009г П1115 прим. | Провод ПВ2 сеч.1,5мм цена: 3,19:1,18:3,18 КОЭФ. К ПОЗИЦИИ: ПЗ=ПЗ0/1,18/3,18-ПЗ0 | м | 60 30+30 | 0.85 |  |  |  | 51
Электроаппаратура, устанавливаемая в шкафу (2170-987920-АТХ1.Н) (1МЩ7...1МЩ8):
133 | ДЗНВА г.Дивно- горск 2кв.2006г б/НДС | 1. Автомат однополюсный модульного исполнения ВА-61F-291L0,5-12,5 А, Iн=0,5А-12,5А цена: 170:2,29 КОЭФ. К ПОЗИЦИИ: ПЗ=ПЗ0/2,29-ПЗ0 | шт | 31 1+19+1+1+1+8 | 74.24 |  |  |  | 2301
134 | Электро- монтаж 1кв.2009г А5414 прим. | 2. Выключатели путевые ВП19-21А331100УЗ цена: 170,49:1,18:3,18 КОЭФ. К ПОЗИЦИИ: ПЗ=ПЗ0/1,18/3,18-ПЗ0 | шт | 2 1+1 | 45.44 |  |  |  | 91
135 | Электро- монтаж 1кв.2009г А3219, А3238 | 3. Реле универсальное Finder 55.34.8.230.0.0.0.0 с штепсельным разъемом цена: (357,71+106,27):1,18:3,18 КОЭФ. К ПОЗИЦИИ: ПЗ=ПЗ0/1,18/3,18-ПЗ0 | шт | 21 | 123.65 |  |  |  | 2597
136 | Электро- монтаж 1кв.2009г А5694 | 4. Арматура светосигнальная СКЛ-12.А, 220В цена: 86,19:1,18:3,18 КОЭФ. К ПОЗИЦИИ: ПЗ=ПЗ0/1,18/3,18-ПЗ0 | шт | 12 1+1+1+9 | 22.97 |  |  |  | 276
137 | Электро- монтаж 1кв.2009г Л1415 | 10. Лампа накаливания 235-245-60Н цена: 8,96:1,18:3,18 КОЭФ. К ПОЗИЦИИ: ПЗ=ПЗ0/1,18/3,18-ПЗ0 | шт | 2 1+1 | 2.39 |  |  |  | 5
138 | Электро- монтаж 1кв.2009г Р1019 | 11. Патрон потолочный для лампы накаливания Е27 цена: 20,23:1,18:3,18 КОЭФ. К ПОЗИЦИИ: ПЗ=ПЗ0/1,18/3,18-ПЗ0 | шт | 2 1+1 | 5.39 |  |  |  | 11
139 | Электро- монтаж 1кв.2009г К4467 | 12. Блок зажимов коммутационный БЗН27-2,5М16-25Д/ДУЗ-80 цена: 220,56:1,18:3,18 КОЭФ. К ПОЗИЦИИ: ПЗ=ПЗ0/1,18/3,18-ПЗ0 | шт | 2 1+1 | 58.78 |  |  |  | 118
140 | Электро- монтаж 1кв.2009г К4467 | 12. Блок зажимов коммутационный БЗН27-2,5М16-25Д/ДУЗ-40 цена: 199,71:1,18:3,18 КОЭФ. К ПОЗИЦИИ: ПЗ=ПЗ0/1,18/3,18-ПЗ0 | шт | 1 | 53.22 |  |  |  | 53
141 | Электро- монтаж 1кв.2009г Б2244 прим. | 13. С-образная рейка для установки блока клеммных зажимов L=500мм цена: 49:1,18:3,18 КОЭФ. К ПОЗИЦИИ: ПЗ=ПЗ0/1,18/3,18-ПЗ0 | шт | 2 1+1 | 13.06 |  |  |  | 26
142 | Электро- монтаж 1кв.2009г Б2244 прим. | 13. С-образная рейка для установки блока клеммных зажимов L=280мм цена: 49:1,18:3,18 КОЭФ. К ПОЗИЦИИ: ПЗ=ПЗ0/1,18/3,18-ПЗ0 | шт | 1 | 13.06 |  |  |  | 13
143 | "Пром- автома- тика" 1кв.2004г | 14. Рамка для надписи 55х22 цена: 2:1,824 КОЭФ. К ПОЗИЦИИ: ПЗ=ПЗ0/1,824-ПЗ0 | шт | 62 36+26 | 1.1 |  |  |  | 68
144 | Электро- монтаж 1кв.2009г Б2232 прим. | 15. DIN-рейка L=600мм цена: 29,54:1,18:3,18 КОЭФ. К ПОЗИЦИИ: ПЗ=ПЗ0/1,18/3,18-ПЗ0 | шт | 5 | 7.87 |  |  |  | 39
145 | "ТПЭ Тяжпром- электро" 3кв.2005г. стр.4 | Панель с каркасом ПК разм. 2200х600х600мм (2170-987920-АТХ1.Н) (2ЩК1) (одна резервная) цена: 6691:1,18:2,156 КОЭФ. К ПОЗИЦИИ: ПЗ=ПЗ0/1,18/2,156-ПЗ0 | компл. | 2 | 2630.03 |  |  |  | 5260
146 | ФЕРм11-06-001-04 | Щит, масса, кг, до: 250 | шт. | 2 | 596.89 | 137.24 | 45.28 | 2.57 | 1194 | 274 | 91 | 5
|  | Накладные расходы от ФОТ Сметная прибыль от ФОТ Всего с НР и СП |  | 84% 60% |  |  |  |  | 234 167 1595
147 | ФЕРм11-06-002-01 | Электрические проводки в щитах и пультах шкафных и панельных | 100 м | 0.9 | 115.26 | 102.71 |  |  | 104 | 92
|  | Накладные расходы от ФОТ Сметная прибыль от ФОТ Всего с НР и СП |  | 84% 60% |  |  |  |  | 77 55 236
148 | Электро- монтаж 1кв.2009г П1015 | Провод ПВ1 сеч.1,5мм цена: 3,22:1,18:3,18 КОЭФ. К ПОЗИЦИИ: ПЗ=ПЗ0/1,18/3,18-ПЗ0 | м | 90 | 0.86 |  |  |  | 77
Электроаппаратура, устанавливаемая на панеле (2170-987920-АТХ1.Н) (2ЩК1):
149 | ДЗНВА г.Дивно- горск 2кв.2006г б/НДС | 1. Автомат однополюсный модульного исполнения ВА-61F-291L0,5-12,5 А, Iн=0,5А-3,0А цена: 170:2,29 КОЭФ. К ПОЗИЦИИ: ПЗ=ПЗ0/2,29-ПЗ0 | шт | 15 1+14 | 74.24 |  |  |  | 1114
150 | Электро- монтаж 1кв.2009г А5694 | 2. Арматура светосигнальная СКЛ-12.А, 220В цена: 86,19:1,18:3,18 КОЭФ. К ПОЗИЦИИ: ПЗ=ПЗ0/1,18/3,18-ПЗ0 | шт | 1 | 22.97 |  |  |  | 23
151 | Электро- монтаж 1кв.2009г А6502 | 3.Тумблер ТВ2-1-2 цена: 101,86:1,18:3,18 КОЭФ. К ПОЗИЦИИ: ПЗ=ПЗ0/1,18/3,18-ПЗ0 | шт | 4 | 27.15 |  |  |  | 109
152 | Электро- монтаж 1кв.2009г К4467 | 4. Блок зажимов коммутационный БЗН27-2,5М16-25Д/ДУЗ-80 цена: 220,56:1,18:3,18 КОЭФ. К ПОЗИЦИИ: ПЗ=ПЗ0/1,18/3,18-ПЗ0 | шт | 1 | 58.78 |  |  |  | 59
153 | "Пром- автома- тика" 1кв.2004г | 5. Рамка для надписи 55х22 цена: 2:1,824 КОЭФ. К ПОЗИЦИИ: ПЗ=ПЗ0/1,824-ПЗ0 | шт | 32 | 1.1 |  |  |  | 35
154 | Электро- монтаж 1кв.2009г Б2232 прим. | 6. DIN-рейка L=600мм цена: 29,54:1,18:3,18 КОЭФ. К ПОЗИЦИИ: ПЗ=ПЗ0/1,18/3,18-ПЗ0 | шт | 3 | 7.87 |  |  |  | 24
155 | Электро- монтаж 1кв.2009г Б2232 прим. | 7. Рейка для установки блока зажимов, L=500мм цена: 29,54:1,18:3,18 КОЭФ. К ПОЗИЦИИ: ПЗ=ПЗ0/1,18/3,18-ПЗ0 | шт | 1 | 7.87 |  |  |  | 8
156 | АООТ Про- твинский опытный завод "ПРО- ГРЕСС" 4кв.2003г б/НДС Прим. | Панель вспомогательная ПнВ разм. 2200х600мм цена: 4500:1,754 КОЭФ. К ПОЗИЦИИ: ПЗ=ПЗ0/1,754-ПЗ0 | компл. | 1 | 2565.56 |  |  |  | 2566
157 | ФЕРм11-06-001-01 | Щит, масса, кг, до: 50 | шт. | 1 | 154.77 | 45.58 | 10.76 | 0.54 | 155 | 46 | 11 | 1
|  | Накладные расходы от ФОТ Сметная прибыль от ФОТ Всего с НР и СП |  | 84% 60% |  |  |  |  | 39 28 222
158 | АООТ Про- твинский опытный завод "ПРО- ГРЕСС" 4кв.2003г б/НДС Прим. | Панель вспомогательная ПнВ-Д разм. 2200х1000мм цена: 5000:1,754 КОЭФ. К ПОЗИЦИИ: ПЗ=ПЗ0/1,754-ПЗ0 | компл. | 1 | 2850.63 |  |  |  | 2851
159 | ФЕРм11-06-001-02 | Щит, масса, кг, до 100 | шт. | 1 | 275.47 | 69.56 | 18.93 | 1.08 | 275 | 70 | 19 | 1
|  | Накладные расходы от ФОТ Сметная прибыль от ФОТ Всего с НР и СП |  | 84% 60% |  |  |  |  | 60 43 378
160 | ФЕРм08-02-411-01 | Рукав металлический, наружный диаметр, мм, до 48 | 100 м | 3,38 окр((3,03+0,4+0,05)*0,97;2) | 3737.13 | 326.53 | 234.57 | 2.97 | 12631 | 1104 | 793 | 10
|  | Накладные расходы от ФОТ Сметная прибыль от ФОТ Всего с НР и СП |  | 100% 65% |  |  |  |  | 1114 724 14469
161 | ФЕРм08-02-407-01 | Труба стальная по установленным конструкциям, по стенам с креплением скобами, диаметр, мм, до 25 | 100 м | 17,27 окр((14,6+2,75+0,45)*0,97;2) | 2795.56 | 289.83 | 837.19 | 238.35 | 48279 | 5005 | 14458 | 4116
|  | Накладные расходы от ФОТ Сметная прибыль от ФОТ Всего с НР и СП |  | 100% 65% |  |  |  |  | 9121 5929 63329
162 | ФЕРм08-02-407-02 | Труба стальная по установленным конструкциям, по стенам с креплением скобами, диаметр, мм, до: 40 | 100 м | 0,15 окр(0,15*0,97;2) | 3204.97 | 390.52 | 1144.97 | 321.68 | 481 | 59 | 172 | 48
|  | Накладные расходы от ФОТ Сметная прибыль от ФОТ Всего с НР и СП |  | 100% 65% |  |  |  |  | 107 70 658
163 | ФЕРм08-02-407-03 | Труба стальная по установленным конструкциям, по стенам с креплением скобами, диаметр, мм, до: 50 | 100 м | 0,29 окр(0,3*0,97;2) | 3838.6 | 446.03 | 1220.57 | 369.57 | 1113 | 129 | 354 | 107
|  | Накладные расходы от ФОТ Сметная прибыль от ФОТ Всего с НР и СП |  | 100% 65% |  |  |  |  | 236 153 1502
164 | ФЕРм08-02-148-01 | Кабели до 35 кв в проложенных трубах и м/рукавах, масса 1 м, кг, до 1 | 100 м кабеля | 21,09 17,27+0,15+0,29+3,38 | 683.51 | 119.41 | 491.2 | 40.07 | 14415 | 2518 | 10359 | 845
|  | Накладные расходы от ФОТ Сметная прибыль от ФОТ Всего с НР и СП |  | 100% 65% |  |  |  |  | 3363 2186 19964
165 | ФЕРм08-02-152-04 | Стойка сборных кабельных конструкций (без полок) масса, кг, до 1,6 | 100 шт. | 0,93 0,8+0,1+0,03 | 1544.35 | 273.49 | 272.58 | 5.53 | 1436 | 254 | 253 | 5
|  | Накладные расходы от ФОТ Сметная прибыль от ФОТ Всего с НР и СП |  | 100% 65% |  |  |  |  | 259 168 1863
166 | ФЕРм08-02-152-05 | Стойка сборных кабельных конструкций (без полок) масса, кг, до: 2,4 | 100 шт. | 0.9 | 2033.29 | 273.49 | 304.8 | 7.43 | 1830 | 246 | 274 | 7
|  | Накладные расходы от ФОТ Сметная прибыль от ФОТ Всего с НР и СП |  | 100% 65% |  |  |  |  | 253 164 2247
167 | ФЕРм08-02-152-07 | Основание одиночной кабельной полки К 1158 УЗ L=100мм , устанавливаемая на стойках, масса, кг, до: 0,4 | 100 шт. | 0.5 | 46.68 | 19.84 | 25.32 | 1.49 | 23 | 10 | 13 | 1
|  | Накладные расходы от ФОТ Сметная прибыль от ФОТ Всего с НР и СП |  | 100% 65% |  |  |  |  | 11 7 41
168 | ФЕРм08-02-152-07 | Полка кабельная, устанавливаемая на стойках, масса, кг, до: 0,4 | 100 шт. | 5,7 3,1+2,6 | 46.68 | 19.84 | 25.32 | 1.49 | 266 | 113 | 144 | 8
|  | Накладные расходы от ФОТ Сметная прибыль от ФОТ Всего с НР и СП |  | 100% 65% |  |  |  |  | 121 79 466
169 | ФЕРм08-02-152-08 | Полка кабельная, устанавливаемая на стойках, масса, кг, до: 0,7 | 100 шт. | 1.8 | 93.68 | 21.67 | 69.06 | 4.05 | 169 | 39 | 124 | 7
|  | Накладные расходы от ФОТ Сметная прибыль от ФОТ Всего с НР и СП |  | 100% 65% |  |  |  |  | 46 30 245
170 | ФЕРм08-02-395-01 | Лоток металлический штампованный по установленным конструкциям, ширина лотка, мм, до 200 вес=(3,26х140+4,62х90+6,15х70+0,61х20+0,95х5+1,43х2+0,86+1,28х3+4,43х20+5,69х60+0,91х3+1,3х5+0,94х2+1,33х12+1,46х8+0,94х2+1,33х12+1,46х8+0,21х2+0,43х3+0,3х2)х0,001=т | т | 1,828 окр((3,26*140+4,62*90+6,15*70+0,61*20+0,95*5+1,43*2+0,86+1,28*3+4,43*20+5,69*60+0,91*3+1,3*5+0,94*2+1,33*12+1,46*8+0,94*2+1,33*12+1,46*8+0,21*2+0,43*3+0,3*2)*0,001;3) | 1791.5 | 635.18 | 1081.76 | 250.74 | 3275 | 1161 | 1977 | 458
|  | Накладные расходы от ФОТ Сметная прибыль от ФОТ Всего с НР и СП |  | 100% 65% |  |  |  |  | 1619 1052 5946
171 | ФЕРм08-02-147-01 | Кабели до 35 кв по установленным конструкциям и лоткам с креплением на поворотах и в конце трассы, масса 1 м кабеля, кг, до 1 | 100 м кабеля | 87,3 окр((14+0,7+4,5+9+7,2+3,6+3,5+9,8+0,15+0,45+0,4+0,25+0,7+0,1+0,25+3,8+9,8+0,15+0,1+8,3+11+0,15+0,1+3,4+0,3+0,3+10+2,6+2,9+2,3+0,8)*0,98;2)-21,09 | 723.56 | 111.71 | 416.32 | 34.74 | 63167 | 9752 | 36345 | 3033
|  | Накладные расходы от ФОТ Сметная прибыль от ФОТ Всего с НР и СП |  | 100% 65% |  |  |  |  | 12785 8310 84262
172 | ФЕРм08-02-158-14 | Заделки концевые сухие для 3-4-жильного кабеля с пластмассовой и резиновой изоляцией напряжением до 1 кВ, сечение одной жилы, мм2, до 35 | шт. | 166 | 20.68 | 11.07 | 2.31 | 0.14 | 3433 | 1838 | 383 | 23
|  | Накладные расходы от ФОТ Сметная прибыль от ФОТ Всего с НР и СП |  | 100% 65% |  |  |  |  | 1861 1210 6504
173 | ФЕРм08-02-158-04 | Заделки концевые сухие для контрольного кабеля сечением одной жилы до 2,5 мм2, количество жил, до 4 | шт. | 484 | 63.35 | 2.5 | 1.15 | 0.07 | 30661 | 1210 | 557 | 34
|  | Накладные расходы от ФОТ Сметная прибыль от ФОТ Всего с НР и СП |  | 100% 65% |  |  |  |  | 1244 809 32714
174 | ФЕРм08-02-158-05 | Заделки концевые сухие для контрольного кабеля сечением одной жилы до 2,5 мм2, количество жил, до: 7 | шт. | 54 | 64.51 | 3.66 | 1.15 | 0.07 | 3484 | 198 | 62 | 4
|  | Накладные расходы от ФОТ Сметная прибыль от ФОТ Всего с НР и СП |  | 100% 65% |  |  |  |  | 202 131 3817
175 | ФЕРм08-02-158-06 | Заделки концевые сухие для контрольного кабеля сечением одной жилы до 2,5 мм2, количество жил, до: 10 | шт. | 22 | 68.12 | 5.01 | 2.31 | 0.14 | 1499 | 110 | 51 | 3
|  | Накладные расходы от ФОТ Сметная прибыль от ФОТ Всего с НР и СП |  | 100% 65% |  |  |  |  | 113 73 1685
176 | ФЕРм08-02-158-07 | Заделки концевые сухие для контрольного кабеля сечением одной жилы до 2,5 мм2, количество жил, до: 14 | шт. | 22 | 69.75 | 6.64 | 2.31 | 0.14 | 1535 | 146 | 51 | 3
|  | Накладные расходы от ФОТ Сметная прибыль от ФОТ Всего с НР и СП |  | 100% 65% |  |  |  |  | 149 97 1781
177 | ФЕРм08-02-158-07 | Заделки концевые сухие для контрольного кабеля сечением одной жилы до 2,5 мм2, количество жил, до: 19 | шт. | 32 | 69.75 | 6.64 | 2.31 | 0.14 | 2232 | 212 | 74 | 4
|  | Накладные расходы от ФОТ Сметная прибыль от ФОТ Всего с НР и СП |  | 100% 65% |  |  |  |  | 216 140 2588
178 | ФЕРм08-02-158-09 | Заделки концевые сухие для контрольного кабеля сечением одной жилы до 2,5 мм2, количество жил, до: 27 | шт. | 16 | 75.5 | 12.13 | 2.31 | 0.14 | 1208 | 194 | 37 | 2
|  | Накладные расходы от ФОТ Сметная прибыль от ФОТ Всего с НР и СП |  | 100% 65% |  |  |  |  | 196 127 1531
179 | ФЕРм11-08-001-02 | Присоединение к приборам электрических проводок под винт с изготовлением колец | 100 концов | 38 | 134.22 | 90.57 |  |  | 5100 | 3442
|  | Накладные расходы от ФОТ Сметная прибыль от ФОТ Всего с НР и СП |  | 84% 60% |  |  |  |  | 2891 2065 10056
180 | ФЕРм10-06-037-08 | Коробка протяжная (У994) | шт. | 8 | 10.76 | 9.3 | 0.27 |  | 86 | 74 | 2
|  | Накладные расходы от ФОТ Сметная прибыль от ФОТ Всего с НР и СП |  | 105% 65% |  |  |  |  | 78 48 212
181 | ФЕРм08-01-087-03 | Металлические конструкции под оборудование ( швеллер 10, К242) | т | 0,39 0,27+0,12 | 17415.23 | 598.99 | 522.82 | 23.49 | 6792 | 234 | 204 | 9
|  | Накладные расходы от ФОТ Сметная прибыль от ФОТ Всего с НР и СП |  | 100% 65% |  |  |  |  | 243 158 7193
182 | ФЕРм08-02-152-03 | Изготовление стендов С1...С3 (уголок, лист, полоса) | т | 0,094 (30+20+12+32)*0,001 | 18861.18 | 433.35 | 593.5 | 27.54 | 1773 | 41 | 56 | 3
|  | Накладные расходы от ФОТ Сметная прибыль от ФОТ Всего с НР и СП |  | 100% 65% |  |  |  |  | 44 29 1846
Раздел 2. Материалы, не учтенные ценником
. Примечание: в смете применялись коэффициенты на СМР:
. К=1,03 транспортно-заготовительные расходы
. К=4,07 переход от цен 3кв.2008г. к ценам 2000г. (4кв.1999г.) без НДС
. Письмо рег. развития РФ от 9июля 2008г. №16568-СК/08 приложение №1 п.64
. К=4,39 переход от цен 1 кв.2009г. к ценам 2000г. (4кв.1999г.) без НДС
. Прил. №1 к письму Минрегиона России от 12.02.09г. № 3652-СК/08 п.64
. К=4,35 переход от цен 2 кв.2009г. к ценам 2000г. (4кв.1999г.) без НДС
. Прил. №1 п.64 к письму Минрегиона России от 09.04.09г. № 10217-СК/08
183 | З-д "Электро- кабель" г.Кальчу- гино 3кв.2009г б/НДС | Кабель силовой ВВГнг-0,66 сеч.1х1,5мм2 цена: 5500х1,03:4,35 КОЭФ. К ПОЗИЦИИ: МАТ=МАТ0/4,35-МАТ0; Транспортно-заготовительные расходы МАТ=3% | км | 1.4 | 1302.3 |  |  |  | 1823
184 | Электро- монтаж 1кв.2009г П3822 | Кабель силовой ВВГнг-0,66 сеч.3х1,5мм2 цена: 18,50:1,18х1,03:4,39 КОЭФ. К ПОЗИЦИИ: МАТ=МАТ0/1,18/4,39-МАТ0; Транспортно-заготовительные расходы МАТ=3% | м | 70 | 3.68 |  |  |  | 258
185 | Электро- монтаж 1кв.2009г П3825 | Кабель силовой ВВГнг-0,66 сеч.3х1,5мм2 цена: 19,83:1,18х1,03:4,39 КОЭФ. К ПОЗИЦИИ: МАТ=МАТ0/1,18/4,39-МАТ0; Транспортно-заготовительные расходы МАТ=3% | м | 450 | 3.94 |  |  |  | 1773
186 | З-д "Электро- кабель" г.Кальчу- гино 3кв.2009г б/НДС | Кабель гибкий КГВВнг сеч.2х1,0мм цена: 10559х1,03:4,35 КОЭФ. К ПОЗИЦИИ: МАТ=МАТ0/4,35-МАТ0; Транспортно-заготовительные расходы МАТ=3% | км | 0.9 | 2500.18 |  |  |  | 2250
187 | З-д "Электро- кабель" г.Кальчу- гино 3кв.2009г б/НДС | Кабель гибкий КГВВнг сеч.3х1,0мм цена: 14022х1,03:4,35 КОЭФ. К ПОЗИЦИИ: МАТ=МАТ0/4,35-МАТ0; Транспортно-заготовительные расходы МАТ=3% | км | 0.72 | 3320.15 |  |  |  | 2391
188 | Электро- монтаж 1кв.2009г П4731 | Кабель силовой ВВГнг-0,66 сеч.4х1,0мм2 цена: 19,89:1,18х1,03:4,39 КОЭФ. К ПОЗИЦИИ: МАТ=МАТ0/1,18/4,39-МАТ0; Транспортно-заготовительные расходы МАТ=3% | м | 360 | 3.95 |  |  |  | 1422
189 | Электро- монтаж 1кв.2009г П4732 | Кабель силовой ВВГнг-0,66 сеч.5х1,0мм2 цена: 30,05:1,18х1,03:4,39 КОЭФ. К ПОЗИЦИИ: МАТ=МАТ0/1,18/4,39-МАТ0; Транспортно-заготовительные расходы МАТ=3% | м | 350 | 5.98 |  |  |  | 2093
190 | Электро- монтаж 1кв.2009г П4733 | Кабель силовой ВВГнг-0,66 сеч.7х1,0мм2 цена: 38,87:1,18х1,03:4,39 КОЭФ. К ПОЗИЦИИ: МАТ=МАТ0/1,18/4,39-МАТ0; Транспортно-заготовительные расходы МАТ=3% | м | 980 | 5.98 |  |  |  | 5860
191 | Электро- монтаж 1кв.2009г П4734 | Кабель силовой ВВГнг-0,66 сеч.10х1,0мм2 цена: 67,32:1,18х1,03:4,39 КОЭФ. К ПОЗИЦИИ: МАТ=МАТ0/1,18/4,39-МАТ0; Транспортно-заготовительные расходы МАТ=3% | м | 15 | 13.39 |  |  |  | 201
192 | Электро- монтаж 1кв.2009г П4735 | Кабель силовой ВВГнг-0,66 сеч.14х1,0мм2 цена: 68,85:1,18х1,03:4,39 КОЭФ. К ПОЗИЦИИ: МАТ=МАТ0/1,18/4,39-МАТ0; Транспортно-заготовительные расходы МАТ=3% | м | 45 | 13.69 |  |  |  | 616
193 | З-д "Электро- кабель" г.Кальчу- гино 3кв.2009г б/НДС | Кабель силовой ВВГнг-0,66 сеч.19х1,0мм2 цена: 75089х1,03:4,35 КОЭФ. К ПОЗИЦИИ: МАТ=МАТ0/4,35-МАТ0; Транспортно-заготовительные расходы МАТ=3% | км | 0.04 | 17779.69 |  |  |  | 711
194 | З-д "Электро- кабель" г.Кальчу- гино 3кв.2009г б/НДС | Кабель силовой ВВГнг-0,66 сеч.27х1,0мм2 цена: 107243х1,03:4,35 КОЭФ. К ПОЗИЦИИ: МАТ=МАТ0/4,35-МАТ0; Транспортно-заготовительные расходы МАТ=3% | км | 0.025 | 25393.17 |  |  |  | 635
195 | З-д "Электро- кабель" г.Кальчу- гино 3кв.2009г б/НДС | Кабель контрольный КВВГЭ сеч.4х0,75мм2 цена: 13382х1,03:4,35 КОЭФ. К ПОЗИЦИИ: МАТ=МАТ0/4,35-МАТ0; Транспортно-заготовительные расходы МАТ=3% | км | 0.07 | 3168.61 |  |  |  | 222
196 | З-д "Электро- кабель" г.Кальчу- гино 3кв.2009г б/НДС | Кабель контрольный КВВГЭ сеч.19х0,75мм2 цена: 47238х1,03:4,35 КОЭФ. К ПОЗИЦИИ: МАТ=МАТ0/4,35-МАТ0; Транспортно-заготовительные расходы МАТ=3% | км | 0.01 | 11185.09 |  |  |  | 112
197 | З-д "Электро- кабель" г.Кальчу- гино 3кв.2009г б/НДС | Кабель контрольный КВВГЭ сеч.27х0,75мм2 цена: 65596х1,03:4,35 КОЭФ. К ПОЗИЦИИ: МАТ=МАТ0/4,35-МАТ0; Транспортно-заготовительные расходы МАТ=3% | км | 0.025 | 15531.93 |  |  |  | 388
198 | Электро- монтаж 1кв.2009г П4564 | Кабель контрольный КВВГЭ сеч.4х1,0мм2 цена: 24,29:1,18х1,03:4,39 КОЭФ. К ПОЗИЦИИ: МАТ=МАТ0/1,18/4,39-МАТ0; Транспортно-заготовительные расходы МАТ=3% | м | 380 | 13.69 |  |  |  | 5202
199 | З-д "Электро- кабель" г.Кальчу- гино 3кв.2009г б/НДС | Шнур с медными жилами ШВВП сеч.2х1,0мм2 цена: 6229х1,03:4,35 КОЭФ. К ПОЗИЦИИ: МАТ=МАТ0/4,35-МАТ0; Транспортно-заготовительные расходы МАТ=3% | км | 0.98 | 1474.91 |  |  |  | 1445
200 | Электро- монтаж 1кв.2009г П7055 | Кабель микрофонный КММ сеч.2х0,35мм2 цена: 15,13:1,18х1,03:4,39 КОЭФ. К ПОЗИЦИИ: МАТ=МАТ0/1,18/4,39-МАТ0; Транспортно-заготовительные расходы МАТ=3% | м | 15 | 3.01 |  |  |  | 45
201 | ОАО НП "Подольск- кабель" 2кв.2009г | Кабель управления КУПВ-Э сеч.7х0,35мм2 цена: 42845:1,18х1,03:4,35 КОЭФ. К ПОЗИЦИИ: МАТ=МАТ0/1,18/4,35-МАТ0; Транспортно-заготовительные расходы МАТ=3% | км | 0.01 | 3.04
202 | Электро- монтаж 1кв.2009г П1651 | Кабель монтажный МКЭШ сеч.2х0,75мм2 цена: 23,59:1,18х1,03:4,39 КОЭФ. К ПОЗИЦИИ: МАТ=МАТ0/1,18/4,39-МАТ0; Транспортно-заготовительные расходы МАТ=3% | м | 830 | 4.69 |  |  |  | 3893
203 | Электро- монтаж 1кв.2009г П1652 | Кабель монтажный МКЭШ сеч.3х0,75мм2 цена: 26,88:1,18х1,03:4,39 КОЭФ. К ПОЗИЦИИ: МАТ=МАТ0/1,18/4,39-МАТ0; Транспортно-заготовительные расходы МАТ=3% | м | 1100 | 4.75 |  |  |  | 5225
204 | Электро- монтаж 1кв.2009г П1652 прим. | Кабель монтажный МКЭШ сеч.4х0,75мм2 цена: 34,94:1,18х1,03:4,39 КОЭФ. К ПОЗИЦИИ: МАТ=МАТ0/1,18/4,39-МАТ0; Транспортно-заготовительные расходы МАТ=3% | м | 15 | 6.95 |  |  |  | 104
205 | Электро- монтаж 1кв.2009г П1656 прим. | Кабель монтажный МКЭШ сеч.14х0,75мм2 цена: 94,89:1,18х1,03:4,39 КОЭФ. К ПОЗИЦИИ: МАТ=МАТ0/1,18/4,39-МАТ0; Транспортно-заготовительные расходы МАТ=3% | м | 10 | 18.87 |  |  |  | 189
206 | ООО "Центркабель- прибор" г. Москва 3кв.2008г | Кабель симметричный для интерфейса RS-485 КИПвЭП сеч.1х2х0,78 цена: 60:1,18:4.07 КОЭФ. К ПОЗИЦИИ: МАТ=МАТ0/1,18/4.07-МАТ0; Транспортно-заготовительные расходы МАТ=3% | м | 340 | 12.87 |  |  |  | 4376
207 | ООО "Центркабель- прибор" г. Москва 3кв.2008г | Кабель для Ethernet КВП-5е сеч. 4х2х0,52 (UTP) цена: 11:1,18:4.07 КОЭФ. К ПОЗИЦИИ: МАТ=МАТ0/1,18/4.07-МАТ0; Транспортно-заготовительные расходы МАТ=3% | м | 30 | 2.36 |  |  |  | 71
208 | ЗАО "Старт- рейд" г.Москва 2кв.2009г | Кабель промышленный AWG 24(7х32), 0,2мм2 для интерфейса RS-232 9501 цена: 0.58х44:1,18:4,35 КОЭФ. К ПОЗИЦИИ: МАТ=МАТ0*44/1,18/4,35-МАТ0; Транспортно-заготовительные расходы МАТ=3% | м | 30 | 5.12 |  |  |  | 154
209 | З-д "Электро- кабель" г.Кальчу- гино 3кв.2009г б/НДС | Кабель контрольный КВВГз сеч.4х1,0мм2 цена: 13295х1,03:4,35 КОЭФ. К ПОЗИЦИИ: МАТ=МАТ0/4,35-МАТ0; Транспортно-заготовительные расходы МАТ=3% | км | 1 | 3148.01 |  |  |  | 3148
210 | З-д "Электро- кабель" г.Кальчу- гино 3кв.2009г б/НДС | Кабель контрольный КВВГз сеч.10х1,0мм2 цена: 32684х1,03:4,35 КОЭФ. К ПОЗИЦИИ: МАТ=МАТ0/4,35-МАТ0; Транспортно-заготовительные расходы МАТ=3% | км | 0.26 | 7738.97 |  |  |  | 2012
211 | З-д "Электро- кабель" г.Кальчу- гино 3кв.2009г б/НДС | Кабель контрольный КВВГз сеч.14х1,0мм2 цена: 43181х1,03:4,35 КОЭФ. К ПОЗИЦИИ: МАТ=МАТ0/4,35-МАТ0; Транспортно-заготовительные расходы МАТ=3% | км | 0.29 | 10224.47 |  |  |  | 2965
212 | З-д "Электро- кабель" г.Кальчу- гино 3кв.2009г б/НДС | Кабель контрольный КВВГз сеч.19х1,0мм2 цена: 56638х1,03:4,35 КОЭФ. К ПОЗИЦИИ: МАТ=МАТ0/4,35-МАТ0; Транспортно-заготовительные расходы МАТ=3% | км | 0.23 | 13410.84 |  |  |  | 3084
213 | З-д "Электро- кабель" г.Кальчу- гино 3кв.2009г б/НДС | Кабель контрольный КВВГз сеч.27х1,0мм2 цена: 79844х1,03:4,35 КОЭФ. К ПОЗИЦИИ: МАТ=МАТ0/4,35-МАТ0; Транспортно-заготовительные расходы МАТ=3% | км | 0.08 | 18905.59 |  |  |  | 1512
214 | Электро- монтаж 1кв.2009г Т1103 | Металлорукав, Ду 12мм РЗ-Ц-Х-12 У3 цена: 19,96:1,18х1,03:4,39 КОЭФ. К ПОЗИЦИИ: МАТ=МАТ0/1,18/4,39-МАТ0; Транспортно-заготовительные расходы МАТ=3% | м | 303 | 3.97 |  |  |  | 1203
215 | Электро- монтаж 1кв.2009г Т1104 | Металлорукав, Ду 15мм РЗ-Ц-Х-15 У3 цена: 19,52:1,18х1,03:4,39 КОЭФ. К ПОЗИЦИИ: МАТ=МАТ0/1,18/4,39-МАТ0; Транспортно-заготовительные расходы МАТ=3% | м | 40 | 3.88 |  |  |  | 155
216 | Электро- монтаж 1кв.2009г Т1105 | Металлорукав, Ду 18мм РЗ-Ц-Х-15 У3 цена: 24,68:1,18х1,03:4,39 КОЭФ. К ПОЗИЦИИ: МАТ=МАТ0/1,18/4,39-МАТ0; Транспортно-заготовительные расходы МАТ=3% | м | 5 | 4.91 |  |  |  | 25
217 | Электро-монтаж 1кв.2009г М2121 | Стойка кабельная К 1150 У3, L=400мм цена: 74,54:1,18х1,03:4,39 КОЭФ. К ПОЗИЦИИ: МАТ=МАТ0/1,18/4,39-МАТ0; Транспортно-заготовительные расходы МАТ=3% | шт | 80 | 14.82 |  |  |  | 1186
218 | Электро-монтаж 1кв.2009г М2123 | Стойка кабельная К 1151 У3, L=400мм цена: 108,86:1,18х1,03:4,39 КОЭФ. К ПОЗИЦИИ: МАТ=МАТ0/1,18/4,39-МАТ0; Транспортно-заготовительные расходы МАТ=3% | шт | 10 | 21.65 |  |  |  | 217
219 | Электро-монтаж 1кв.2009г М2125 | Стойка кабельная К 1152 У3, L=400мм цена: 136,71:1,18х1,03:4,39 КОЭФ. К ПОЗИЦИИ: МАТ=МАТ0/1,18/4,39-МАТ0; Транспортно-заготовительные расходы МАТ=3% | шт | 3 | 27.18 |  |  |  | 82
220 | Электро-монтаж 1кв.2009г М2127 | Стойка кабельная К 1153 У3, L=400мм цена: 191,84:1,18х1,03:4,39 КОЭФ. К ПОЗИЦИИ: МАТ=МАТ0/1,18/4,39-МАТ0; Транспортно-заготовительные расходы МАТ=3% | шт | 90 | 38.14 |  |  |  | 3433
221 | ОАО "Курганский з-д эл.монтажных изд." 3кв.2009г б/НДС | Основание одиночной кабельной полки К 1158 УЗ L=100мм цена: 35х1,03:4,35 КОЭФ. К ПОЗИЦИИ: МАТ=МАТ0/1,18/4,35-МАТ0; Транспортно-заготовительные расходы МАТ=3% | шт | 50 | 7.02 |  |  |  | 351
222 | Электро- монтаж 1кв.2009г М2131 | Полка кабельная К 1160 УЗ цена: 29,28:1,18х1,03:4,39 КОЭФ. К ПОЗИЦИИ: МАТ=МАТ0/1,18/4,39-МАТ0; Транспортно-заготовительные расходы МАТ=3% | шт | 310 | 5.82 |  |  |  | 1804
223 | Электро- монтаж 1кв.2009г М2133 | Полка кабельная К 1161 УЗ цена: 45,36:1,18х1,03:4,39 КОЭФ. К ПОЗИЦИИ: МАТ=МАТ0/1,18/4,39-МАТ0; Транспортно-заготовительные расходы МАТ=3% | шт | 260 | 9.02 |  |  |  | 2345
224 | Электро- монтаж 1кв.2009г М2135 | Полка кабельная К 1162 УЗ цена: 58,97:1,18х1,03:4,39 КОЭФ. К ПОЗИЦИИ: МАТ=МАТ0/1,18/4,39-МАТ0; Транспортно-заготовительные расходы МАТ=3% | шт | 180 | 11.73 |  |  |  | 2111
225 | ОАО Самар- ский з-д эл.монтаж- ных изд. 3кв.2008г б/НДС | Лоток НЛП-10/6-П2 У2. Секция прямая,А=100мм, Н=60мм, L=2000мм цена: 67:4,07 КОЭФ. К ПОЗИЦИИ: МАТ=МАТ0/4,07-МАТ0; Транспортно-заготовительные расходы МАТ=3% | м | 280 140*2 | 16.96 |  |  |  | 4749
226 | ОАО Самар- ский з-д эл.монтаж- ных изд. 3кв.2008г б/НДС | Лоток НЛП-20/6-П2 У2. Секция прямая,А=100мм, Н=60мм, L=2000мм цена: 83:4,07 КОЭФ. К ПОЗИЦИИ: МАТ=МАТ0/4,07-МАТ0; Транспортно-заготовительные расходы МАТ=3% | м | 180 90*2 | 21 |  |  |  | 3780
227 | ОАО Самар- ский з-д эл.монтаж- ных изд. 3кв.2008г б/НДС | Лоток НЛП-30/6-П2 У2. Секция прямая,А=300мм, Н=60мм, L=2000мм цена: 145:4,07 КОЭФ. К ПОЗИЦИИ: МАТ=МАТ0/4,07-МАТ0; Транспортно-заготовительные расходы МАТ=3% | м | 140 70*2 | 36.7 |  |  |  | 5138
228 | ОАО Самар- ский з-д эл.монтаж- ных изд. 3кв.2008г б/НДС | Лоток НЛП-10/6-У90 У2. Секция угловая горизонтальная на 90 гр., А=101мм, Н=60мм цена: 143:4,07 КОЭФ. К ПОЗИЦИИ: МАТ=МАТ0/4,07-МАТ0; Транспортно-заготовительные расходы МАТ=3% | шт | 20 | 36.19 |  |  |  | 724
229 | ОАО Самар- ский з-д эл.монтаж- ных изд. 3кв.2008г б/НДС | Лоток НЛП-20/6-У90 У2. Секция угловая горизонтальная на 90 гр., А=201мм, Н=60мм цена: 182:4,07 КОЭФ. К ПОЗИЦИИ: МАТ=МАТ0/4,07-МАТ0; Транспортно-заготовительные расходы МАТ=3% | шт | 5 | 46.06 |  |  |  | 230
230 | ОАО Самар- ский з-д эл.монтаж- ных изд. 3кв.2008г б/НДС | Лоток НЛП-30/6-У90 У2. Секция угловая горизонтальная на 90 гр., А=301мм, Н=60мм цена: 239:4,07 КОЭФ. К ПОЗИЦИИ: МАТ=МАТ0/4,07-МАТ0; Транспортно-заготовительные расходы МАТ=3% | шт | 2 | 60.48 |  |  |  | 121
231 | ОАО Самар- ский з-д эл.монтаж- ных изд. 2кв.2005г б/НДС | Лоток НЛП-10/6-Т У2. Секция Т-образная, А=101мм, Б=253мм, Н=60мм, В=403мм цена: 269:2,96 КОЭФ. К ПОЗИЦИИ: МАТ=МАТ0/2,96-МАТ0; Транспортно-заготовительные расходы МАТ=3% | шт | 1 | 93.6 |  |  |  | 94
232 | ОАО Самар- ский з-д эл.монтаж- ных изд. 2кв.2005г б/НДС | Лоток НЛП-20/6-Т У2. Секция Т-образная, А=201мм, Б=353мм, Н=60мм, В=503мм цена: 297:2,96 КОЭФ. К ПОЗИЦИИ: МАТ=МАТ0/2,96-МАТ0; Транспортно-заготовительные расходы МАТ=3% | шт | 3 | 103.35 |  |  |  | 310
233 | ОАО Самар- ский з-д эл.монтаж- ных изд. 3кв.2008г б/НДС | Лоток НЛП-10/10-П2 У2. Секция прямая, А=100мм, Н=100мм, L=2000мм цена: 208:4,07 КОЭФ. К ПОЗИЦИИ: МАТ=МАТ0/4,07-МАТ0; Транспортно-заготовительные расходы МАТ=3% | м | 40 20*2 | 52.64 |  |  |  | 2106
234 | ОАО Самар- ский з-д эл.монтаж- ных изд. 3кв.2008г б/НДС | Лоток НЛП-20/10-П2 У2. Секция прямая, А=200мм, Н=100мм, L=2000мм цена: 230:4,07 КОЭФ. К ПОЗИЦИИ: МАТ=МАТ0/4,07-МАТ0; Транспортно-заготовительные расходы МАТ=3% | м | 120 60*2 | 58.21 |  |  |  | 6985
235 | ОАО Самар- ский з-д эл.монтаж- ных изд. 3кв.2008г б/НДС | Лоток НЛП-0/10-У90 У2. Секция угловая горизонтальная на 90 гр., А=101мм, Н=100мм цена: 151:4,07 КОЭФ. К ПОЗИЦИИ: МАТ=МАТ0/4,07-МАТ0; Транспортно-заготовительные расходы МАТ=3% | шт | 3 | 38.21 |  |  |  | 115
236 | ОАО Самар- ский з-д эл.монтаж- ных изд. 3кв.2008г б/НДС | Лоток НЛП-20/10-У90 У2. Секция угловая горизонтальная на 90 гр., А=201мм, Н=100мм цена: 233:4,07 КОЭФ. К ПОЗИЦИИ: МАТ=МАТ0/4,07-МАТ0; Транспортно-заготовительные расходы МАТ=3% | шт | 5 | 58.97 |  |  |  | 295
237 | ОАО Самар- ский з-д эл.монтаж- ных изд. 3кв.2008г б/НДС | Лоток НЛП-10/10-У90 У2. Секция угловая вверх, А=101мм, Н=100мм цена: 198:4,07 КОЭФ. К ПОЗИЦИИ: МАТ=МАТ0/4,07-МАТ0; Транспортно-заготовительные расходы МАТ=3% | шт | 2 | 50.11 |  |  |  | 100
238 | ОАО Самар- ский з-д эл.монтаж- ных изд. 3кв.2008г б/НДС | Лоток НЛП-20/10-У90 У2. Секция угловая вверх, А=201мм, Н=100мм цена: 230:4,07 КОЭФ. К ПОЗИЦИИ: МАТ=МАТ0/4,07-МАТ0; Транспортно-заготовительные расходы МАТ=3% | шт | 12 | 58.21 |  |  |  | 699
239 | ОАО Самар- ский з-д эл.монтаж- ных изд. 3кв.2008г б/НДС | Лоток НЛП-30/6-У90 У2. Секция угловая вверх, А=301мм, Н=100мм цена: 244:4,07 КОЭФ. К ПОЗИЦИИ: МАТ=МАТ0/4,07-МАТ0; Транспортно-заготовительные расходы МАТ=3% | шт | 8 | 61.75 |  |  |  | 494
240 | ОАО Самар- ский з-д эл.монтаж- ных изд. 3кв.2008г б/НДС | Лоток НЛП-10/10-У90 У2. Секция угловая вниз, А=301мм, Н=100мм цена: 198:4,07 КОЭФ. К ПОЗИЦИИ: МАТ=МАТ0/4,07-МАТ0; Транспортно-заготовительные расходы МАТ=3% | шт | 2 | 50.11 |  |  |  | 100
241 | ОАО Самар- ский з-д эл.монтаж- ных изд. 3кв.2008г б/НДС | Лоток НЛП-20/10-У90 У2. Секция угловая вниз, А=201мм, Н=100мм цена: 242:4,07 КОЭФ. К ПОЗИЦИИ: МАТ=МАТ0/4,07-МАТ0; Транспортно-заготовительные расходы МАТ=3% | шт | 12 | 61.24 |  |  |  | 735
242 | ОАО Самар- ский з-д эл.монтаж- ных изд. 3кв.2008г б/НДС | Лоток НЛП-30/6-У90Н У2. Секция угловая вниз, А=301мм, Н=60мм цена: 264:4,07 КОЭФ. К ПОЗИЦИИ: МАТ=МАТ0/4,07-МАТ0; Транспортно-заготовительные расходы МАТ=3% | шт | 8 | 66.81 |  |  |  | 534
243 | ОАО Самар- ский з-д эл.монтаж- ных изд. 3кв.2008г б/НДС | Соединитель переходной НЛП-20/6-СП У2 цена: 38:4,07 КОЭФ. К ПОЗИЦИИ: МАТ=МАТ0/4,07-МАТ0; Транспортно-заготовительные расходы МАТ=3% | шт | 2 | 9.62 |  |  |  | 19
244 | ОАО Самар- ский з-д эл.монтаж- ных изд. 3кв.2008г б/НДС | Соединитель переходной НЛП-20/10-СП У2 цена: 48:4,07 КОЭФ. К ПОЗИЦИИ: МАТ=МАТ0/4,07-МАТ0; Транспортно-заготовительные расходы МАТ=3% | шт | 3 | 12.15 |  |  |  | 36
245 | ОАО Самар- ский з-д эл.монтаж- ных изд. 3кв.2008г б/НДС | Соединитель переходной НЛП-30/6-СП У2 цена: 51:4,07 КОЭФ. К ПОЗИЦИИ: МАТ=МАТ0/4,07-МАТ0; Транспортно-заготовительные расходы МАТ=3% | шт | 2 | 12.91 |  |  |  | 26
246 | Электро-монтаж 1кв.2009г К1212 | Коробка протяжэная У995 цена: 107,91:1,18х1,03:4,39 КОЭФ. К ПОЗИЦИИ: МАТ=МАТ0/1,18/4,39-МАТ0; Транспортно-заготовительные расходы МАТ=3% | шт | 2 | 21.46 |  |  |  | 43
Раздел 3. Материалы,не учтенные в расценках на монтаж, расценка по ФССЦ
247 | ФССЦ-103-0013 | Трубы стальные сварные водогазопроводные с резьбой черные обыкновенные (неоцинкованные) диаметр условного прохода 15 мм, толщина стенки 2.8 мм | м | 1460 | 9.2 |  |  |  | 13432
248 | ФССЦ-103-0014 | Трубы стальные сварные водогазопроводные с резьбой черные обыкновенные (неоцинкованные) диаметр условного прохода 20 мм, толщина стенки 2.8 мм | м | 275 | 14.1 |  |  |  | 3878
249 | ФССЦ-103-0015 | Трубы стальные сварные водогазопроводные с резьбой черные обыкновенные (неоцинкованные) диаметр условного прохода 25 мм, толщина стенки 3.2 мм | м | 45 | 19.4 |  |  |  | 873
250 | ФССЦ-103-0016 | Трубы стальные сварные водогазопроводные с резьбой черные обыкновенные (неоцинкованные) диаметр условного прохода 32 мм, толщина стенки 3.2 мм | м | 15 | 26.5 |  |  |  | 398
251 | ФССЦ-103-0018 | Трубы стальные сварные водогазопроводные с резьбой черные обыкновенные (неоцинкованные) диаметр условного прохода 50 мм, толщина стенки 3.5 мм | м | 30 | 39.6 |  |  |  | 1188
Итого прямые затраты по смете в ценах 2001г. | [8 empty] | 1418669 | 36367 | 68054 | 8799
Итого прямые затраты по смете с учетом коэффициентов к итогам | [8 empty] | 1498489 | 36367 | 68054 | 8799
Накладные расходы | [8 empty] | 43311
Сметная прибыль | [8 empty] | 28777
Итоги по смете:
Итого Монтажные работы | [8 empty] | 407907
Итого Оборудование | [8 empty] | 1162670
Итого | [8 empty] | 1570577
В том числе:
Материалы | [8 empty] | 231398
Машины и механизмы | [8 empty] | 68054
ФОТ | [8 empty] | 45166
Оборудование | [8 empty] | 1162670
Накладные расходы | [8 empty] | 43311
Сметная прибыль | [8 empty] | 28777
ВСЕГО по смете | [8 empty] | 1570577
| Начальник отдела капитального строительства ОАО "Хиагда" |  |  |  |  | Ю.С. Загидулин
| Заместитель начальника ОКС |  |  |  |  | Е.П. Корниенко
| Инженер ОКС |  |  |  |  | Г.О. Мункуев
| Инженер ОКС |  |  |  |  | О.М. Уцина
ПОТРЕБНОЕ КОЛИЧЕСТВО РЕСУРСОВ:
№ п.п | Код ресурса | Наименование | Ед. изм. | Кол-во
Ресурсы подрядчика
Трудозатраты
1 | 1-3-0 | Затраты труда рабочих (ср 3) | чел.час | 70.52
2 | 1-3-2 | Затраты труда рабочих (ср 3,2) | чел.час | 44.29
3 | 1-3-3 | Затраты труда рабочих (ср 3,3)... | чел.час | 105.71
4 | 1-3-3 | - Затраты труда рабочих (ср 3,3) | чел.час | 100.56
5 | 1-3-3 | - Затраты труда рабочих (ср 3,3) | чел.час | 5.15
6 | 1-3-8 | Затраты труда рабочих (ср 3,8)... | чел.час | 938.58
7 | 1-3-8 | - Затраты труда рабочих (ср 3,8) | чел.час | 165.98
8 | 1-3-8 | - Затраты труда рабочих (ср 3,8) | чел.час | 772.6
9 | 1-4-0 | Затраты труда рабочих (ср 4)... | чел.час | 1794.55
10 | 1-4-0 | - Затраты труда рабочих (ср 4) | чел.час | 177.2
11 | 1-4-0 | - Затраты труда рабочих (ср 4) | чел.час | 1617.35
12 | 1-4-1 | Затраты труда рабочих (ср 4,1) | чел.час | 352.26
13 | 1-4-2 | Затраты труда рабочих (ср 4,2)... | чел.час | 237.37
14 | 1-4-2 | - Затраты труда рабочих (ср 4,2) | чел.час | 220.21
15 | 1-4-2 | - Затраты труда рабочих (ср 4,2) | чел.час | 17.16
16 | 1-5-0 | Затраты труда рабочих (ср 5)... | чел.час | 230.06
17 | 1-5-0 | - Затраты труда рабочих (ср 5) | чел.час | 128.09
18 | 1-5-0 | - Затраты труда рабочих (ср 5) | чел.час | 101.97
19 | 2 | Затраты труда машинистов | чел.час | 799.44
Машины и механизмы
20 | 021102 | Краны на автомобильном ходу при работе на монтаже технологического оборудования 10 т... | маш.-ч | 52.04
21 | 021102 | - Краны на автомобильном ходу при работе на монтаже технологического оборудования 10 т | маш.-ч | 8.51
22 | 021102 | - Краны на автомобильном ходу при работе на монтаже технологического оборудования 10 т | маш.-ч | 43.53
23 | 030203 | Домкраты гидравлические грузоподъемностью 63 т | м-час | 303.35
24 | 030401 | Лебедки электрические, тяговым усилием до 5,79 (0,59) кН (т) | м-час | 1.28
25 | 030408 | Лебедки электрические, тяговым усилием 156,96 (16) кН (т) | м-час | 303.35
26 | 030902 | Подъемники гидравлические высотой подъема 10 м... | м-час | 394.54
27 | 030902 | - Подъемники гидравлические высотой подъема 10 м | м-час | 381.59
28 | 030902 | - Подъемники гидравлические высотой подъема 10 м | м-час | 12.95
29 | 040502 | Установки для сварки ручной дуговой (постоянного тока) | м-час | 253.83
30 | 331002 | Станки сверлильные | м-час | 37.84
31 | 331451 | Перфораторы электрические | м-час | 123.01
32 | 400001 | Автомобили бортовые грузоподъемностью до 5 т | маш.-ч | 5.39
33 | 400002 | Автомобили бортовые грузоподъемностью до 8 т | м-час | 47.5
Материалы
34 | 101-0069 | Бензин авиационный Б-70 | т | 0.1328
35 | 101-0092 | Болты с шестигранной головкой диаметром резьбы 16-(18) мм | т | 0.0188
36 | 101-0115 | Винты с полукруглой головкой длиной 50 мм | т | 0.007368
37 | 101-0633 | Парафин нефтяной твердый П-3 | т | 0.00796
38 | 101-0813 | Проволока стальная низкоуглеродистая разного назначения оцинкованная диаметром 3.0 мм | т | 0.064448
39 | 101-0838 | Растворители для лакокрасочных материалов Р-4 | т | 0.0004
40 | 101-0865 | Роли свинцовые марки С1 толщиной 1,0 мм | т | 0.071
41 | 101-1111 | Рифленый прокат ромбического рифления, шириной свыше 1 до 1.9 м из горячекатаных листов с обрезными кромками сталь С235, толщиной 4 мм | т | 0.427
42 | 101-1292 | Уайт-спирит | т | 0.0003
43 | 101-1305 | Портландцемент общестроительного назначения бездобавочный марки 400 | т | 8.46e-06
44 | 101-1306 | Портландцемент общестроительного назначения бездобавочный марки 500 | т | 0.0702
45 | 101-1481 | Шурупы с полукруглой головкой 4х40 мм | т | 0.009603
46 | 101-1513 | Электроды диаметром 4 мм Э42 | т | 0.00752
47 | 101-1521 | Электроды диаметром 5 мм Э42 | т | 0.00032
48 | 101-1703 | Прокладки резиновые /пластина техническая прессованная/ | кг | 3.233
49 | 101-1755 | Сталь полосовая спокойная марки Ст3сп, шириной 50-200 мм толщиной 4-5 мм | т | 0.1741
50 | 101-1786 | Лак битумный БТ-123 | т | 0.067812
51 | 101-1924 | Электроды диаметром 4 мм Э42А | кг | 36.7979
52 | 101-1963 | Канифоль сосновая | кг | 0.722
53 | 101-1977 | Болты строительные с гайками и шайбами | кг | 16.073
54 | 101-2036 | Болты с гайками и шайбами оцинкованные, диаметр 6 мм | кг | 4.068
55 | 101-2038 | Болты с гайками и шайбами оцинкованные, диаметр 10 мм | кг | 4.633
56 | 101-2039 | Болты с гайками и шайбами оцинкованные, диаметр 12 мм | кг | 7.1338
57 | 101-2046 | Шайбы оцинкованные диаметр 16 мм | кг | 0.016
58 | 101-9100 | Патроны для пристрелки... | 10шт | 108.006
59 | 101-9100 | - Патроны для пристрелки | 10шт | 85.03
60 | 101-9100 | - Патроны для пристрелки | 10шт | 22.976
61 | 101-9103 | Дюбели распорные | 100шт | 14.5208
62 | 101-9104 | Дюбели распорные с гайкой | 100шт | 0.312
63 | 101-9109 | Дюбели для пристрелки | 10шт | 108.006
64 | 101-9852 | Краска... | кг | 12.0392
65 | 101-9852 | - Краска | кг | 11.74
66 | 101-9852 | - Краска | кг | 0.2992
67 | 101-9892 | Прокладки паронитовые | кг | 4.9144
68 | 103-9160 | Муфты соединительные | шт | 33.8
69 | 110-9105 | Гайки установочные заземляющие... | 100шт | 11.516
70 | 110-9105 | - Гайки установочные заземляющие | 100шт | 11.23
71 | 110-9105 | - Гайки установочные заземляющие | 100шт | 0.286
72 | 111-0109 | Бирки маркировочные пластмассовые | 100шт | 42.3
73 | 111-0120 | Рамка для надписей 55х15 мм | шт | 700
74 | 113-0021 | Грунтовка ГФ-021 красно-коричневая | т | 0.0004
75 | 113-0037 | Дихлорэтан технический сорт 1 | т | 0.00076
76 | 113-0211 | Эмаль ЭП-140 защитная | т | 8e-05
77 | 113-0227 | Эмаль ХВ-124 защитная, зеленая | т | 0.0007
78 | 113-0379 | Спирт этиловый ректификованный технический, сорт I | кг | 1.102
79 | 201-9180 | Подкладки металлические | кг | 213
80 | 201-9408 | Конструкции стальные индивидуальные решетчатые сварные массой до 0.1 т | т | 0.484
81 | 408-0141 | Песок для строительных работ природный для строительных растворов средний | м3 | 0.0585
82 | 500-9030 | Заглушки | 10шт | 17.773
83 | 500-9031 | Скобы | 10шт | 323.976
84 | 500-9061 | Втулки изолирующие | шт | 33.8
85 | 500-9062 | Наконечники кабельные... | шт | 630
86 | 500-9062 | - Наконечники кабельные | шт | 484
87 | 500-9062 | - Наконечники кабельные | шт | 146
88 | 500-9070 | Патрубки | 10шт | 3.38
89 | 500-9081 | Перемычки гибкие, тип ПГС-50... | шт | 158.62
90 | 500-9081 | - Перемычки гибкие, тип ПГС-50 | шт | 155.1
91 | 500-9081 | - Перемычки гибкие, тип ПГС-50 | шт | 3.52
92 | 500-9101 | Кнопки монтажные | т.шт | 2.3301
93 | 500-9140 | Гильзы соединительные | 100шт | 1.4172
94 | 500-9500 | Бирки маркировочные | 100шт | 16.7765
95 | 500-9610 | Жир паяльный... | кг | 12.6
96 | 500-9610 | - Жир паяльный | кг | 9.68
97 | 500-9610 | - Жир паяльный | кг | 2.92
98 | 500-9623 | Лента К226 | 100м | 2.7399
99 | 500-9627 | Лента ФУМ... | кг | 0.53276
100 | 500-9627 | - Лента ФУМ | кг | 0.5181
101 | 500-9627 | - Лента ФУМ | кг | 0.01466
102 | 500-9807 | Оконцеватели маркировочные | 100шт | 0.9
103 | 507-0001 | Провода неизолированные для воздушных линий электропередачи медные марки М, сечением 4 мм2 | т | 0.0693
104 | 522-0075 | Припои оловянно-свинцовые бессурьмянистые марки ПОС61 | кг | 2.926
105 | 522-0077 | Припои оловянно-свинцовые бессурьмянистые марки ПОС30 | кг | 64.75
106 | 542-0042 | Пропан-бутан, смесь техническая | кг | 24.9
107 | 544-0089 | Лента липкая изоляционная на поликасиновом компаунде марки ЛСЭПЛ, шириной 20-30 мм, толщиной от 0,14 до 0,19 мм включительно | кг | 7.22
108 | ЗАО "Старт- рейд" г.Москва 2кв.2009г | Кабель промышленный AWG 24(7х32), 0,2мм2 для интерфейса RS-232 9501 цена: 0.58х44:1,18:4,35 | м | 30
109 | З-д "Электро- кабель" г.Кальчу- гино 3кв.2009г б/НДС | ... | км | 6.03
110 | З-д "Электро- кабель" г.Кальчу- гино 3кв.2009г б/НДС | - Кабель силовой ВВГнг-0,66 сеч.1х1,5мм2 цена: 5500х1,03:4,35 | км | 1.4
111 | З-д "Электро- кабель" г.Кальчу- гино 3кв.2009г б/НДС | - Кабель гибкий КГВВнг сеч.2х1,0мм цена: 10559х1,03:4,35 | км | 0.9
112 | З-д "Электро- кабель" г.Кальчу- гино 3кв.2009г б/НДС | - Кабель гибкий КГВВнг сеч.3х1,0мм цена: 14022х1,03:4,35 | км | 0.72
113 | З-д "Электро- кабель" г.Кальчу- гино 3кв.2009г б/НДС | - Кабель силовой ВВГнг-0,66 сеч.19х1,0мм2 цена: 75089х1,03:4,35 | км | 0.04
114 | З-д "Электро- кабель" г.Кальчу- гино 3кв.2009г б/НДС | - Кабель силовой ВВГнг-0,66 сеч.27х1,0мм2 цена: 107243х1,03:4,35 | км | 0.025
115 | З-д "Электро- кабель" г.Кальчу- гино 3кв.2009г б/НДС | - Кабель контрольный КВВГЭ сеч.4х0,75мм2 цена: 13382х1,03:4,35 | км | 0.07
116 | З-д "Электро- кабель" г.Кальчу- гино 3кв.2009г б/НДС | - Кабель контрольный КВВГЭ сеч.19х0,75мм2 цена: 47238х1,03:4,35 | км | 0.01
117 | З-д "Электро- кабель" г.Кальчу- гино 3кв.2009г б/НДС | - Кабель контрольный КВВГЭ сеч.27х0,75мм2 цена: 65596х1,03:4,35 | км | 0.025
118 | З-д "Электро- кабель" г.Кальчу- гино 3кв.2009г б/НДС | - Шнур с медными жилами ШВВП сеч.2х1,0мм2 цена: 6229х1,03:4,35 | км | 0.98
119 | З-д "Электро- кабель" г.Кальчу- гино 3кв.2009г б/НДС | - Кабель контрольный КВВГз сеч.4х1,0мм2 цена: 13295х1,03:4,35 | км | 1
120 | З-д "Электро- кабель" г.Кальчу- гино 3кв.2009г б/НДС | - Кабель контрольный КВВГз сеч.10х1,0мм2 цена: 32684х1,03:4,35 | км | 0.26
121 | З-д "Электро- кабель" г.Кальчу- гино 3кв.2009г б/НДС | - Кабель контрольный КВВГз сеч.14х1,0мм2 цена: 43181х1,03:4,35 | км | 0.29
122 | З-д "Электро- кабель" г.Кальчу- гино 3кв.2009г б/НДС | - Кабель контрольный КВВГз сеч.19х1,0мм2 цена: 56638х1,03:4,35 | км | 0.23
123 | З-д "Электро- кабель" г.Кальчу- гино 3кв.2009г б/НДС | - Кабель контрольный КВВГз сеч.27х1,0мм2 цена: 79844х1,03:4,35 | км | 0.08
124 | ОАО "Курганский з-д эл.монтажных изд." 3кв.2009г б/НДС | Основание одиночной кабельной полки К 1158 УЗ L=100мм цена: 35х1,03:4,35 | шт | 50
125 | ОАО НП "Подольск- кабель" 2кв.2009г | Кабель управления КУПВ-Э сеч.7х0,35мм2 цена: 42845:1,18х1,03:4,35 | км | 0.01
126 | ОАО Самар- ский з-д эл.монтаж- ных изд. 2кв.2005г б/НДС | Лоток НЛП-... | шт | 4
127 | ОАО Самар- ский з-д эл.монтаж- ных изд. 2кв.2005г б/НДС | - Лоток НЛП-10/6-Т У2. Секция Т-образная, А=101мм, Б=253мм, Н=60мм, В=403мм цена: 269:2,96 | шт | 1
128 | ОАО Самар- ский з-д эл.монтаж- ных изд. 2кв.2005г б/НДС | - Лоток НЛП-20/6-Т У2. Секция Т-образная, А=201мм, Б=353мм, Н=60мм, В=503мм цена: 297:2,96 | шт | 3
129 | ОАО Самар- ский з-д эл.монтаж- ных изд. 3кв.2008г б/НДС | Лоток НЛП-... | м | 760
130 | ОАО Самар- ский з-д эл.монтаж- ных изд. 3кв.2008г б/НДС | - Лоток НЛП-10/6-П2 У2. Секция прямая,А=100мм, Н=60мм, L=2000мм цена: 67:4,07 | м | 280
131 | ОАО Самар- ский з-д эл.монтаж- ных изд. 3кв.2008г б/НДС | - Лоток НЛП-20/6-П2 У2. Секция прямая,А=100мм, Н=60мм, L=2000мм цена: 83:4,07 | м | 180
132 | ОАО Самар- ский з-д эл.монтаж- ных изд. 3кв.2008г б/НДС | - Лоток НЛП-30/6-П2 У2. Секция прямая,А=300мм, Н=60мм, L=2000мм цена: 145:4,07 | м | 140
133 | ОАО Самар- ский з-д эл.монтаж- ных изд. 3кв.2008г б/НДС | - Лоток НЛП-10/10-П2 У2. Секция прямая, А=100мм, Н=100мм, L=2000мм цена: 208:4,07 | м | 40
134 | ОАО Самар- ский з-д эл.монтаж- ных изд. 3кв.2008г б/НДС | - Лоток НЛП-20/10-П2 У2. Секция прямая, А=200мм, Н=100мм, L=2000мм цена: 230:4,07 | м | 120
135 | ОАО Самар- ский з-д эл.монтаж- ных изд. 3кв.2008г б/НДС | ... | шт | 86
136 | ОАО Самар- ский з-д эл.монтаж- ных изд. 3кв.2008г б/НДС | - Лоток НЛП-10/6-У90 У2. Секция угловая горизонтальная на 90 гр., А=101мм, Н=60мм цена: 143:4,07 | шт | 20
137 | ОАО Самар- ский з-д эл.монтаж- ных изд. 3кв.2008г б/НДС | - Лоток НЛП-20/6-У90 У2. Секция угловая горизонтальная на 90 гр., А=201мм, Н=60мм цена: 182:4,07 | шт | 5
138 | ОАО Самар- ский з-д эл.монтаж- ных изд. 3кв.2008г б/НДС | - Лоток НЛП-30/6-У90 У2. Секция угловая горизонтальная на 90 гр., А=301мм, Н=60мм цена: 239:4,07 | шт | 2
139 | ОАО Самар- ский з-д эл.монтаж- ных изд. 3кв.2008г б/НДС | - Лоток НЛП-0/10-У90 У2. Секция угловая горизонтальная на 90 гр., А=101мм, Н=100мм цена: 151:4,07 | шт | 3
140 | ОАО Самар- ский з-д эл.монтаж- ных изд. 3кв.2008г б/НДС | - Лоток НЛП-20/10-У90 У2. Секция угловая горизонтальная на 90 гр., А=201мм, Н=100мм цена: 233:4,07 | шт | 5
141 | ОАО Самар- ский з-д эл.монтаж- ных изд. 3кв.2008г б/НДС | - Лоток НЛП-10/10-У90 У2. Секция угловая вверх, А=101мм, Н=100мм цена: 198:4,07 | шт | 2
142 | ОАО Самар- ский з-д эл.монтаж- ных изд. 3кв.2008г б/НДС | - Лоток НЛП-20/10-У90 У2. Секция угловая вверх, А=201мм, Н=100мм цена: 230:4,07 | шт | 12
143 | ОАО Самар- ский з-д эл.монтаж- ных изд. 3кв.2008г б/НДС | - Лоток НЛП-30/6-У90 У2. Секция угловая вверх, А=301мм, Н=100мм цена: 244:4,07 | шт | 8
144 | ОАО Самар- ский з-д эл.монтаж- ных изд. 3кв.2008г б/НДС | - Лоток НЛП-10/10-У90 У2. Секция угловая вниз, А=301мм, Н=100мм цена: 198:4,07 | шт | 2
145 | ОАО Самар- ский з-д эл.монтаж- ных изд. 3кв.2008г б/НДС | - Лоток НЛП-20/10-У90 У2. Секция угловая вниз, А=201мм, Н=100мм цена: 242:4,07 | шт | 12
146 | ОАО Самар- ский з-д эл.монтаж- ных изд. 3кв.2008г б/НДС | - Лоток НЛП-30/6-У90Н У2. Секция угловая вниз, А=301мм, Н=60мм цена: 264:4,07 | шт | 8
147 | ОАО Самар- ский з-д эл.монтаж- ных изд. 3кв.2008г б/НДС | - Соединитель переходной НЛП-20/6-СП У2 цена: 38:4,07 | шт | 2
148 | ОАО Самар- ский з-д эл.монтаж- ных изд. 3кв.2008г б/НДС | - Соединитель переходной НЛП-20/10-СП У2 цена: 48:4,07 | шт | 3
149 | ОАО Самар- ский з-д эл.монтаж- ных изд. 3кв.2008г б/НДС | - Соединитель переходной НЛП-30/6-СП У2 цена: 51:4,07 | шт | 2
150 | ООО "Центркабель- прибор" г. Москва 3кв.2008г | Кабель ... | м | 370
151 | ООО "Центркабель- прибор" г. Москва 3кв.2008г | - Кабель симметричный для интерфейса RS-485 КИПвЭП сеч.1х2х0,78 цена: 60:1,18:4.07 | м | 340
152 | ООО "Центркабель- прибор" г. Москва 3кв.2008г | - Кабель для Ethernet КВП-5е сеч. 4х2х0,52 (UTP) цена: 11:1,18:4.07 | м | 30
153 | ФССЦ-103-0013 | Трубы стальные сварные водогазопроводные с резьбой черные обыкновенные (неоцинкованные) диаметр условного прохода 15 мм, толщина стенки 2.8 мм | м | 1460
154 | ФССЦ-103-0014 | Трубы стальные сварные водогазопроводные с резьбой черные обыкновенные (неоцинкованные) диаметр условного прохода 20 мм, толщина стенки 2.8 мм | м | 275
155 | ФССЦ-103-0015 | Трубы стальные сварные водогазопроводные с резьбой черные обыкновенные (неоцинкованные) диаметр условного прохода 25 мм, толщина стенки 3.2 мм | м | 45
156 | ФССЦ-103-0016 | Трубы стальные сварные водогазопроводные с резьбой черные обыкновенные (неоцинкованные) диаметр условного прохода 32 мм, толщина стенки 3.2 мм | м | 15
157 | ФССЦ-103-0018 | Трубы стальные сварные водогазопроводные с резьбой черные обыкновенные (неоцинкованные) диаметр условного прохода 50 мм, толщина стенки 3.5 мм | м | 30
158 | Электро- монтаж 1кв.2009г М2131 | Полка кабельная К 1160 УЗ цена: 29,28:1,18х1,03:4,39 | шт | 310
159 | Электро- монтаж 1кв.2009г М2133 | Полка кабельная К 1161 УЗ цена: 45,36:1,18х1,03:4,39 | шт | 260
160 | Электро- монтаж 1кв.2009г М2135 | Полка кабельная К 1162 УЗ цена: 58,97:1,18х1,03:4,39 | шт | 180
161 | Электро- монтаж 1кв.2009г П1651 | Кабель монтажный МКЭШ сеч.2х0,75мм2 цена: 23,59:1,18х1,03:4,39 | м | 830
162 | Электро- монтаж 1кв.2009г П1652 | Кабель монтажный МКЭШ сеч.3х0,75мм2 цена: 26,88:1,18х1,03:4,39 | м | 1100
163 | Электро- монтаж 1кв.2009г П1652 прим. | Кабель монтажный МКЭШ сеч.4х0,75мм2 цена: 34,94:1,18х1,03:4,39 | м | 15
164 | Электро- монтаж 1кв.2009г П1656 прим. | Кабель монтажный МКЭШ сеч.14х0,75мм2 цена: 94,89:1,18х1,03:4,39 | м | 10
165 | Электро- монтаж 1кв.2009г П3822 | Кабель силовой ВВГнг-0,66 сеч.3х1,5мм2 цена: 18,50:1,18х1,03:4,39 | м | 70
166 | Электро- монтаж 1кв.2009г П3825 | Кабель силовой ВВГнг-0,66 сеч.3х1,5мм2 цена: 19,83:1,18х1,03:4,39 | м | 450
167 | Электро- монтаж 1кв.2009г П4564 | Кабель контрольный КВВГЭ сеч.4х1,0мм2 цена: 24,29:1,18х1,03:4,39 | м | 380
168 | Электро- монтаж 1кв.2009г П4731 | Кабель силовой ВВГнг-0,66 сеч.4х1,0мм2 цена: 19,89:1,18х1,03:4,39 | м | 360
169 | Электро- монтаж 1кв.2009г П4732 | Кабель силовой ВВГнг-0,66 сеч.5х1,0мм2 цена: 30,05:1,18х1,03:4,39 | м | 350
170 | Электро- монтаж 1кв.2009г П4733 | Кабель силовой ВВГнг-0,66 сеч.7х1,0мм2 цена: 38,87:1,18х1,03:4,39 | м | 980
171 | Электро- монтаж 1кв.2009г П4734 | Кабель силовой ВВГнг-0,66 сеч.10х1,0мм2 цена: 67,32:1,18х1,03:4,39 | м | 15
172 | Электро- монтаж 1кв.2009г П4735 | Кабель силовой ВВГнг-0,66 сеч.14х1,0мм2 цена: 68,85:1,18х1,03:4,39 | м | 45
173 | Электро- монтаж 1кв.2009г П7055 | Кабель микрофонный КММ сеч.2х0,35мм2 цена: 15,13:1,18х1,03:4,39 | м | 15
174 | Электро- монтаж 1кв.2009г Т1103 | Металлорукав, Ду 12мм РЗ-Ц-Х-12 У3 цена: 19,96:1,18х1,03:4,39 | м | 303
175 | Электро- монтаж 1кв.2009г Т1104 | Металлорукав, Ду 15мм РЗ-Ц-Х-15 У3 цена: 19,52:1,18х1,03:4,39 | м | 40
176 | Электро- монтаж 1кв.2009г Т1105 | Металлорукав, Ду 18мм РЗ-Ц-Х-15 У3 цена: 24,68:1,18х1,03:4,39 | м | 5
177 | Электро-монтаж 1кв.2009г К1212 | Коробка протяжэная У995 цена: 107,91:1,18х1,03:4,39 | шт | 2
178 | Электро-монтаж 1кв.2009г М2121 | Стойка кабельная К 1150 У3, L=400мм цена: 74,54:1,18х1,03:4,39 | шт | 80
179 | Электро-монтаж 1кв.2009г М2123 | Стойка кабельная К 1151 У3, L=400мм цена: 108,86:1,18х1,03:4,39 | шт | 10
180 | Электро-монтаж 1кв.2009г М2125 | Стойка кабельная К 1152 У3, L=400мм цена: 136,71:1,18х1,03:4,39 | шт | 3
181 | Электро-монтаж 1кв.2009г М2127 | Стойка кабельная К 1153 У3, L=400мм цена: 191,84:1,18х1,03:4,39 | шт | 90
Оборудование
182 | "Пром- автома- тика" 1кв.2004г | ... | шт | 445
183 | "Пром- автома- тика" 1кв.2004г | - 12. Рамка для надписи 55х22 цена: 2:1,824 | шт | 165
184 | "Пром- автома- тика" 1кв.2004г | - 14. Рамка для надписи 55х22 цена: 2:1,824 | шт | 248
185 | "Пром- автома- тика" 1кв.2004г | - 5. Рамка для надписи 55х22 цена: 2:1,824 | шт | 32
186 | "ТПЭ Тяжпром- электро" 3кв.2005г. стр.4 | Панель с каркасом ПК разм. 2200х600х600мм (2170-987920-АТХ1.Н) (2ЩК1) (одна резервная) цена: 6691:1,18:2,156 | компл. | 2
187 | "ТПЭ Тяжпром- электро" 3кв.2005г. стр.4,5 | Оболочка шкафа Ш... | компл. | 8
188 | "ТПЭ Тяжпром- электро" 3кв.2005г. стр.4,5 | - Оболочка шкафа ШП отдельностоящего с передней дверью, разм. 2200х600х600мм (2170-987920-АТХ1.Н) (1МЩ1...1МЩ6) цена: (6691+1322х2):1,18:2,156 | компл. | 6
189 | "ТПЭ Тяжпром- электро" 3кв.2005г. стр.4,5 | - Оболочка шкафа ШЗ отдельностоящего с задней дверью, разм. 2200х600х600мм (2170-987920-АТХ1.Н) (1МЩ7...1МЩ8) цена: (6691+1322х2):1,18:2,156 | компл. | 2
190 | "ТПЭ Тяжпром- электро" 4кв.2005г стр.1 прим. | Оболочка ящика ЯС разм.1000х600х350мм (2170-987920-АТХ1.Н) (1ЩП1, 1ЩК1,1МЩ9, 2ЩП1, МЩП1, ЩК1, ЩПЛК1...ЩПЛК12) цена: 3788:1,18:2,194 | компл. | 18
191 | АООТ Про- твинский опытный завод "ПРО- ГРЕСС" 4кв.2003г б/НДС Прим. | Панель вспомогательная ПнВ... | компл. | 2
192 | АООТ Про- твинский опытный завод "ПРО- ГРЕСС" 4кв.2003г б/НДС Прим. | - Панель вспомогательная ПнВ разм. 2200х600мм цена: 4500:1,754 | компл. | 1
193 | АООТ Про- твинский опытный завод "ПРО- ГРЕСС" 4кв.2003г б/НДС Прим. | - Панель вспомогательная ПнВ-Д разм. 2200х1000мм цена: 5000:1,754 | компл. | 1
194 | ДЗНВА г.Дивно- горск 2кв.2006г б/НДС | 1. Автомат однополюсный модульного исполнения ВА-61F-291L0,5-12,5 А, Iн=0,5А-... | шт | 216
195 | ДЗНВА г.Дивно- горск 2кв.2006г б/НДС | - 1. Автомат однополюсный модульного исполнения ВА-61F-291L0,5-12,5 А, Iн=0,5А-12,5А цена: 170:2,29 | шт | 201
196 | ДЗНВА г.Дивно- горск 2кв.2006г б/НДС | - 1. Автомат однополюсный модульного исполнения ВА-61F-291L0,5-12,5 А, Iн=0,5А-3,0А цена: 170:2,29 | шт | 15
197 | ЗАО "ВЗЛЕТ" г.Санкт- Петерб. 2кв. 2009г б/НДС | Источник вторичного питания Lamdba DSP ~10Вт/~24В цена: 670:3,11 | шт. | 19
198 | ЗАО "ВЗЛЕТ" г.Санкт- Петерб. 2кв. 2009г б/НДС | Расходомер-счетчик электромагнитный "ВЗЛЕТ Э... | компл. | 19
199 | ЗАО "ВЗЛЕТ" г.Санкт- Петерб. 2кв. 2009г б/НДС | - Расходомер-счетчик электромагнитный "ВЗЛЕТ ЭМ" модификация "ПРОФИ-222А", Qmax 1358 м3/ч, с комплектом присоединительной арматуры из нержавеющей стали №1, IP65 цена: (65000+51230):3,11 | компл. | 6
200 | ЗАО "ВЗЛЕТ" г.Санкт- Петерб. 2кв. 2009г б/НДС | - Расходомер-счетчик электромагнитный "ВЗЛЕТ ЭМ" модификация "ПРОФИ-222А", Qmax 217,3 м3/ч, с комплектом присоединительной арматуры из нержавеющей стали №1, IP65 цена: (32450+14050):3,11 | компл. | 1
201 | ЗАО "ВЗЛЕТ" г.Санкт- Петерб. 2кв. 2009г б/НДС | - Расходомер-счетчик электромагнитный "ВЗЛЕТ ЭМ" модификация "ПРОФИ-212А", Qmax 84,9 м3/ч, с комплектом присоединительной арматуры из нержавеющей стали №1, IP65 цена: (28500+6730):3,11 | компл. | 7
202 | ЗАО "ВЗЛЕТ" г.Санкт- Петерб. 2кв. 2009г б/НДС | - Расходомер-счетчик электромагнитный "ВЗЛЕТ ЭМ" модификация "ПРОФИ-212А", Qmax 3,4 м3/ч, с комплектом присоединительной арматуры из нержавеющей стали №2, IP65 цена: 50575:3,11 | компл. | 2
203 | ЗАО "ВЗЛЕТ" г.Санкт- Петерб. 2кв. 2009г б/НДС | - Расходомер-счетчик электромагнитный "ВЗЛЕТ ЭМ" модификация "ЭКСПЕРТ-912А", Qmax 84,8 м3/ч, с комплектом присоединительной арматуры из нержавеющей стали №1, IP54 цена: (36150+6130):3,11 | компл. | 1
204 | ЗАО "ВЗЛЕТ" г.Санкт- Петерб. 2кв. 2009г б/НДС | - Расходомер-счетчик электромагнитный "ВЗЛЕТ ЭМ" модификация "ЭКСПЕРТ-912А", Qmax 13,5 м3/ч, с комплектом присоединительной арматуры из нержавеющей стали №1, IP54 цена: (32500+3600):3,11 | компл. | 1
205 | ЗАО "ВЗЛЕТ" г.Санкт- Петерб. 2кв. 2009г б/НДС | - Расходомер-счетчик электромагнитный "ВЗЛЕТ ЭР" модификация "ЭРСВ-520Л", Qmax 84,9 м3/ч, с комплектом присоединительной арматуры из нержавеющей стали №1, IP65 цена: (12320+6130):3,11 | компл. | 1
206 | ЗАО "НПП Автома- тика" г.Вла- димир 1кв.2009г б/НДС | Анализатор жидкости кондуктометрический АЖК 3101.К цена: 39220:3,18 | компл. | 5
207 | ЗАО "НПП Автоматика" г.Владимир 1кв.2009г б/НДС | рН-метр промышленный рН-4121.Н-01, длина погружения 1... | компл. | 8
208 | ЗАО "НПП Автоматика" г.Владимир 1кв.2009г б/НДС | - рН-метр промышленный рН-4121.Н-01, длина погружения 1000мм, IP65, с преобразователем, блоком обработки, арматурой и электродом цена: 31370:3,18 | компл. | 5
209 | ЗАО "НПП Автоматика" г.Владимир 1кв.2009г б/НДС | - рН-метр промышленный рН-4121.Н-01, длина погружения 1600мм, IP65, с преобразователем, блоком обработки, арматурой и электродом цена: 32440:3,18 | компл. | 3
210 | НПО "ОВЕН" г.Москва 1кв.2009г | ... | шт. | 32
211 | НПО "ОВЕН" г.Москва 1кв.2009г | - Термопреобразователь сопротивления медный погружной ДТС 075-50М. С3. 2000. Диапозон измерений, С, (-50...180), длина погружной части 2000 мм цена: 815:1,18:3,18 | шт. | 3
212 | НПО "ОВЕН" г.Москва 1кв.2009г | - Термопреобразователь сопротивления медный погружной ДТС 075-50М. С3. 1250. Диапозон измерений, С, (-50...180), длина погружной части 1250 мм цена: 650:1,18:3,18 | шт. | 5
213 | НПО "ОВЕН" г.Москва 1кв.2009г | - Измеритель-регулятор ТРМ1-Н.У.И многопроцессорный одноканальный цена: 2065:1,18:3,18 | шт. | 5
214 | НПО "ОВЕН" г.Москва 1кв.2009г | - Измеритель ПИД-регулятор ТРМ210-Щ2.И.И, IP54 цена: 2950:1,18:3,18 | шт. | 6
215 | НПО "ОВЕН" г.Москва 1кв.2009г | - Блок питания БП07Б-ДЗ.2-24, вых.=24 В, IP20 цена: 1180:1,18:3,18 | шт. | 6
216 | НПО "ОВЕН" г.Москва 1кв.2009г | - Измеритель-регулятор микропроцессорный 2ТРМ1-Н.У.РР двухканальный, IP44 цена: 2183:1,18:3,18 | шт. | 3
217 | НПО "ОВЕН" г.Москва 1кв.2009г | - Блок питания ОВЕН БП15-Д2-24 одноканальный, IP20 цена: 1003:1,18:3,18 | шт. | 3
218 | НПО "ОВЕН" г.Москва 1кв.2009г | - Блок питания ОВЕН БП15-Д2-9 одноканальный, IP20 цена: 1003:1,18:3,18 | шт. | 1
219 | НПО "ЮМАС" г.Москва 1кв.2009г б/НДС | Манометр ... | шт. | 20
220 | НПО "ЮМАС" г.Москва 1кв.2009г б/НДС | - Манометр коррозийностойкий МП160НН-1,0 МПа-1,0 (0...1,0), IP54 цена: 4140:3,18 | шт. | 19
221 | НПО "ЮМАС" г.Москва 1кв.2009г б/НДС | - Манометр общетехнический МП160Н-1,0 МПа-1,0 (0...1,0), IP54 цена: 2760:3,18 | шт. | 1
222 | НПФ "Контр АВТ" г.Н.Новгород 2кв.2009г | 5. Реле времени универсальное электронное ЭРКОН-214-220-1-1, диаграмма 0, ~220В цена: 1670:1,18:3,11 | шт | 6
223 | ОАО "Староруссприбор" г.Старая Русса 2кв.2009г б/НДС | Датчик уровня акустический ЭХО-5Н-1,5-9-4,0-0,15-4-20 ТУ025-2472.012-86 цена: 34811:3,11 | компл. | 1
224 | ОАО "Тепло- прибор" г.Рязань 2кв.2008г б/НДС | Датчик-... | компл. | 26
225 | ОАО "Тепло- прибор" г.Рязань 2кв.2008г б/НДС | - Датчик-реле уровня РОС 301-1 УХЛ3-(1,0; 1,0; 1,0;) цена: 4805:2,78 | компл. | 9
226 | ОАО "Тепло- прибор" г.Рязань 2кв.2008г б/НДС | - Датчик-реле уровня РОС 301-1 УХЛ3-(0,6; 2,0;) цена: 4605:2,78 | компл. | 7
227 | ОАО "Тепло- прибор" г.Рязань 2кв.2008г б/НДС | - Датчик-реле уровня РОС 301-1 УХЛ3-(2,0; 2,0; 2,0;) цена: 6005:2,78 | компл. | 1
228 | ОАО "Тепло- прибор" г.Рязань 2кв.2008г б/НДС | - Датчик-реле уровня РОС 301-1 УХЛ3-(2,0; 2,0) цена: 5305:2,78 | компл. | 2
229 | ОАО "Тепло- прибор" г.Рязань 2кв.2008г б/НДС | - Датчик-реле уровня РОС 301-1 УХЛ3-(0,6; 0,6;) цена: 3905:2,78 | компл. | 3
230 | ОАО "Тепло- прибор" г.Рязань 2кв.2008г б/НДС | - Датчик-реле уровня РОС 301-1 УХЛ3-(0,6; ) цена: 3905:2,78 | компл. | 2
231 | ОАО "Тепло- прибор" г.Рязань 2кв.2008г б/НДС | - Датчик-индикатор уровня РИС 121-225-42-УХЛ-(1,0) цена: 6100:2,78 | компл. | 2
232 | ОАО Арзамасский приборостроительный з-д Нижегородская обл. 3кв. 2008г б/НДС | Счетчик газа СГ16МТ-400-30-С-2, Qmax 400 м3/ч, Ду=100мм, , IP54 цена: 39080:2,9 | шт. | 1
233 | ООО "ВЕГА ИНСТРУМЕНТС" г.Москва 1кв.2009г б/НДС | ... | шт. | 6
234 | ООО "ВЕГА ИНСТРУМЕНТС" г.Москва 1кв.2009г б/НДС | - Уровнемер радарный VEGAPULS 63, диапазон контроля 6м, IP66 цена: 2547х44:3,18 | шт. | 3
235 | ООО "ВЕГА ИНСТРУМЕНТС" г.Москва 1кв.2009г б/НДС | - Блок индикации и настройки VEGADIS 61, IP66 цена: 299х43:3,18 | шт. | 3
236 | ООО "ВЭЛАН" завод "Эл.аппарат" г.Ростов-на-Дону 2кв.2009г б/НДС | Пост ... | шт. | 15
237 | ООО "ВЭЛАН" завод "Эл.аппарат" г.Ростов-на-Дону 2кв.2009г б/НДС | - Пост аварийной сигнализации ПАСО1-5В2, IP65 цена: 5150:3,11 | шт. | 7
238 | ООО "ВЭЛАН" завод "Эл.аппарат" г.Ростов-на-Дону 2кв.2009г б/НДС | - Пост сигнализации ПСО-3-51В2, IP65 цена: 2310:3,11 | шт. | 8
239 | ООО "Торговый Дом "ЭМИС" г.Челябинск 2кв. 2009г б/НДС | Ротаметр металлический ЭМИС-МЕТА 215-050Б-Г-Н-2,5-100 Ду=50мм, с комплектом монтажных частей ЭМИС-МЕТА 215.КМЧ-050-Н-Ст-2,5, IP65 цена: (44940+3360):3,11 | компл. | 1
240 | ООО НПП "Элемер" п.Менделеево Моск. 2кв.2009г б/НДС | ... | шт. | 16
241 | ООО НПП "Элемер" п.Менделеево Моск. 2кв.2009г б/НДС | - Преобразователь давления измерительный АИР-20/М2/ДИ/160. Выходной сигнал 4-20мА цена: 7850:3,11 | шт. | 3
242 | ООО НПП "Элемер" п.Менделеево Моск. 2кв.2009г б/НДС | - Блок питания БП906/24/1/150/t1070/IIIА, вых.напр.=24В цена: 2850:3,11 | шт. | 3
243 | ООО НПП "Элемер" п.Менделеево Моск. 2кв.2009г б/НДС | - Регистратор одноканальный технологический РМТ 49D/M/1/RS-232 цена: 50100:3,11 | шт. | 2
244 | ООО НПП "Элемер" п.Менделеево Моск. 2кв.2009г б/НДС | - Регистратор многоканальный технологический РМТ 49D/M/3/RS-232 цена: 51200:3,11 | шт. | 8
245 | Фирма ЭТМ г.Москва 1кв.2009г | ... | шт | 79
246 | Фирма ЭТМ г.Москва 1кв.2009г | - 8. Диод Д226 цена: 10:1,18:3,18 | шт | 13
247 | Фирма ЭТМ г.Москва 1кв.2009г | - 9. Диод Д226 цена: 10:1,18:3,18 | шт | 66
248 | Электро- монтаж 1кв.2009г А3219, А3238 | 3. Реле универсальное Finder 55.34.8.230.0.0.0.0 с штепсельным разъемом цена: (357,71+106,27):1,18:3,18 | шт | 164
249 | Электро- монтаж 1кв.2009г А3221, А3238 | 4. Реле универсальное Finder 55.34.9.024.0.0.0.0 с штепсельным разъемом цена: (281,3+106,27):1,18:3,18 | шт | 42
250 | Электро- монтаж 1кв.2009г А3275 | 2. Реле напряжения Schneider Electrik RM4-TR32 цена: 322,78:1,18:3,18 | шт | 1
251 | Электро- монтаж 1кв.2009г А5317 | ... | шт | 7
252 | Электро- монтаж 1кв.2009г А5317 | - 5. Переключатель универсальный ПК16-12F2035 УХЛ3 цена: 615:1,18:3,18 | шт | 1
253 | Электро- монтаж 1кв.2009г А5317 | - 6. Переключатель универсальный ПК16-12F2035 УХЛ3 цена: 615:1,18:3,18 | шт | 6
254 | Электро- монтаж 1кв.2009г А5414 прим. | 2. Выключатели путевые ВП19-21А331100УЗ цена: 170,49:1,18:3,18 | шт | 8
255 | Электро- монтаж 1кв.2009г А5694 | ... | шт | 105
256 | Электро- монтаж 1кв.2009г А5694 | - 7. Арматура светосигнальная СКЛ-12.А, 220В цена: 86,19:1,18:3,18 | шт | 32
257 | Электро- монтаж 1кв.2009г А5694 | - 8. Арматура светосигнальная СКЛ-12.А, 220В цена: 86,19:1,18:3,18 | шт | 60
258 | Электро- монтаж 1кв.2009г А5694 | - 4. Арматура светосигнальная СКЛ-12.А, 220В цена: 86,19:1,18:3,18 | шт | 12
259 | Электро- монтаж 1кв.2009г А5694 | - 2. Арматура светосигнальная СКЛ-12.А, 220В цена: 86,19:1,18:3,18 | шт | 1
260 | Электро- монтаж 1кв.2009г А5843 | ... | шт | 69
261 | Электро- монтаж 1кв.2009г А5843 | - 6. Кнопка управления КЕ-081 цена: 115,7:1,18:3,18 | шт | 3
262 | Электро- монтаж 1кв.2009г А5843 | - 7. Кнопка управления КЕ-081 цена: 115,7:1,18:3,18 | шт | 66
263 | Электро- монтаж 1кв.2009г А6502 | 3.Тумблер ТВ2-1-2 цена: 101,86:1,18:3,18 | шт | 4
264 | Электро- монтаж 1кв.2009г Б2232 прим. | ... | шт | 91
265 | Электро- монтаж 1кв.2009г Б2232 прим. | - 13. DIN-рейка L=600мм цена: 29,54:1,18:3,18 | шт | 42
266 | Электро- монтаж 1кв.2009г Б2232 прим. | - 14. Рейка для установки блока зажимов L=500мм цена: 29,54:1,18:3,18 | шт | 16
267 | Электро- монтаж 1кв.2009г Б2232 прим. | - 15. DIN-рейка L=600мм цена: 29,54:1,18:3,18 | шт | 29
268 | Электро- монтаж 1кв.2009г Б2232 прим. | - 6. DIN-рейка L=600мм цена: 29,54:1,18:3,18 | шт | 3
269 | Электро- монтаж 1кв.2009г Б2232 прим. | - 7. Рейка для установки блока зажимов, L=500мм цена: 29,54:1,18:3,18 | шт | 1
270 | Электро- монтаж 1кв.2009г Б2244 прим. | 1... | шт | 14
271 | Электро- монтаж 1кв.2009г Б2244 прим. | - 11. С-образная рейка для установки блока клеммных зажимов L=500мм цена: 49:1,18:3,18 | шт | 5
272 | Электро- монтаж 1кв.2009г Б2244 прим. | - 13. С-образная рейка для установки блока клеммных зажимов L=500мм цена: 49:1,18:3,18 | шт | 8
273 | Электро- монтаж 1кв.2009г Б2244 прим. | - 13. С-образная рейка для установки блока клеммных зажимов L=280мм цена: 49:1,18:3,18 | шт | 1
274 | Электро- монтаж 1кв.2009г К4467 | ... | шт | 49
275 | Электро- монтаж 1кв.2009г К4467 | - 9. Блок зажимов коммутационный БЗН27-2,5М16-25Д/ДУЗ-80 цена: 220,56:1,18:3,18 | шт | 19
276 | Электро- монтаж 1кв.2009г К4467 | - 10. Коммутационный мостик ЗН27 М8-У2 цена: 30,07:1,18:3,18 | шт | 20
277 | Электро- монтаж 1кв.2009г К4467 | - 12. Блок зажимов коммутационный БЗН27-2,5М16-25Д/ДУЗ-80 цена: 220,56:1,18:3,18 | шт | 8
278 | Электро- монтаж 1кв.2009г К4467 | - 12. Блок зажимов коммутационный БЗН27-2,5М16-25Д/ДУЗ-40 цена: 199,71:1,18:3,18 | шт | 1
279 | Электро- монтаж 1кв.2009г К4467 | - 4. Блок зажимов коммутационный БЗН27-2,5М16-25Д/ДУЗ-80 цена: 220,56:1,18:3,18 | шт | 1
280 | Электро- монтаж 1кв.2009г Л1415 | 10. Лампа накаливания 235-245-60Н цена: 8,96:1,18:3,18 | шт | 8
281 | Электро- монтаж 1кв.2009г Р1019 | 11. Патрон потолочный для лампы накаливания Е27 цена: 20,23:1,18:3,18 | шт | 8
282 | Электро- монтаж 1кв.2009г Р4260 | 4. Розетка штепсельная "Евро" для открытой установка 250В, 16А цена: 24,54:1,18:3,18 | шт | 1
283 | Электро- монтаж 1кв.2009г П1115 прим. | Провод ПВ2 сеч.1,5мм цена: 3,19:1,18:3,18 | м | 608
284 | Электро- монтаж 1кв.2009г П1015 | Провод ПВ1 сеч.1,5мм цена: 3,22:1,18:3,18 | м | 1525
| Начальник отдела капитального строительства ОАО "Хиагда" |  |  |  |  | Ю.С. Загидулин
| Заместитель начальника ОКС |  |  |  |  | Е.П. Корниенко
| Инженер ОКС |  |  |  |  | Г.О. Мункуев
| Инженер ОКС |  |  |  |  | О.М. Уцина