## Локальная смета
СОГЛАСОВАНО: | [8 empty] | УТВЕРЖДАЮ:
Заместитель генерального директора ОАО «Хиагда» | [5 empty] | Генеральный директор ОАО «Хиагда»
по капитальному строительству | [5 empty] | ________________________________ Е.И. Гонтарь
____________________________ В.Г. Коломиец
" _____ " ________________ 2012 г. | [5 empty] | "______ " _______________2012 г.
Предприятие на Хиагдинском месторождении
(наименование стройки)
ЛОКАЛЬНЫЙ СМЕТНЫЙ РАСЧЕТ № ЭО-6 (альбом А-178-09)
Приобретение и монтаж оборудования КИПиА для водоснабжения и канализации по чертежам АВК.С.
(наименование работ и затрат, наименование объекта)
Основание: черт. 2170-987997-АВК.С
|  | Сметная стоимость _______________________________________________________________________________________________ |  | ___________________________33,115 |  | тыс. руб.
|  | монтажных работ _______________________________________________________________________________________________ |  | _______________________________________________________________________________________________27,302 |  | тыс. руб.
|  | оборудования _______________________________________________________________________________________________ |  | _______________________________________________________________________________________________5,813 |  | тыс. руб.
|  | Средства на оплату труда _______________________________________________________________________________________________ |  | ___________________________2,643 |  | тыс. руб.
|  | Сметная трудоемкость _______________________________________________________________________________________________ |  | _______________________________________________________________________________________________250,79 |  | чел.час
Составлен в ценах по состоянию на 01.01.2000 г.
№ пп | Обоснование | Наименование | Ед. изм. | Кол. | Стоимость единицы, руб. |  |  |  | Общая стоимость, руб.
[5 empty] | Всего | В том числе |  |  | Всего | В том числе
[6 empty] | Осн.З/п | Эк.Маш. | З/пМех |  | Осн.З/п | Эк.Маш. | З/пМех
1 | 2 | 3 | 4 | 5 | 6 | 7 | 8 | 9 | 10 | 11 | 12 | 13
Раздел 1. Оборудование и монтаж
. Примечание:
. в смете применялись коэффициенты на оборудование:
. К=1,935 переход от цен 4кв.2004г. к ценам 2000г. (4кв.1999г.) без НДС КО-50 стр.9
. К=1,935:0,98=1,974 КО-50 стр.2 Поправка на изменение НДС
. К=1,974х1,1114=2,194 КО-54 п.27 стр.15 переход от цен 4кв.2005г. к ценам 2000г. (4кв.1999г.)
. К=3,18 переход от цен 1кв.2009г. к ценам 2000г. (4кв.1999г.)
. Прил. №4 к письму Минрегиона России от 12.02.09г. № 26064-СК/08 п.9
. К=3,11 переход от цен 2кв.2009г. к ценам 2000г. (4кв.1999г.)
. Прил. №4 к письму Минрегиона России от 09.04.09г. № 10217-СК/08 п.9
Электроаппаратура, устанавливаемая вне щитов
1 | ЗАО "ПО Электротехник" 2кв.2009г | Посты управления кнопочные ПКУ15-21.121-54 У2 цена: 271:1,18:3,11 КОЭФ. К ПОЗИЦИИ: ПЗ=ПЗ0/1,18/3,11-ПЗ0 | шт. | 38 | 73.85 |  |  |  | 2806
2 | ФЕРм08-03-532-04 | Пост управления кнопочный общего назначения, устанавливаемый на конструкции на стене или колонне, количество элементов поста, до: 3 | шт. | 38 | 138.63 | 17.14 | 2.05 | 0.01 | 5268 | 651 | 78
|  | Накладные расходы от ФОТ Сметная прибыль от ФОТ Всего с НР и СП |  | 100% 65% |  |  |  |  | 651 423 6342
2. ЩИТЫ
3 | "ТПЭ Тяжпром- электро" 4кв.2005г стр.1 прим. | Оболочка ящика ЯС разм.800х600х360мм (2170-987996-АВК.Н) цена: 3163:1,18:2,194 КОЭФ. К ПОЗИЦИИ: ПЗ=ПЗ0/1,18/2,194-ПЗ0 | компл. | 1 | 1221.75 |  |  |  | 1222
4 | ФЕРм11-06-001-01 | Щит, масса, кг, до 50 | шт. | 1 | 154.77 | 45.58 | 10.76 | 0.54 | 155 | 46 | 11 | 1
|  | Накладные расходы от ФОТ Сметная прибыль от ФОТ Всего с НР и СП |  | 84% 60% |  |  |  |  | 39 28 222
5 | ФЕРм11-06-002-02 | Электрические проводки в щитах и пультах: малогабаритных | 100 м | 0,95 0,6+0,35 | 144.45 | 137.39 |  |  | 137 | 131
|  | Накладные расходы от ФОТ Сметная прибыль от ФОТ Всего с НР и СП |  | 84% 60% |  |  |  |  | 110 79 326
6 | Электро- монтаж 1кв.2009г П1015 | Провод ПВ1 сеч.1,5мм цена: 3,22:1,18:3,18 КОЭФ. К ПОЗИЦИИ: ПЗ=ПЗ0/1,18/3,18-ПЗ0 | м | 60 | 0.86 |  |  |  | 52
7 | Электро- монтаж 1кв.2009г П1115 | Провод ПВ3 сеч.1,5мм цена: 3,19:1,18:3,18 КОЭФ. К ПОЗИЦИИ: ПЗ=ПЗ0/1,18/3,18-ПЗ0 | м | 35 | 0.85 |  |  |  | 30
Электроаппаратура, устанавливаемая в ящике (2170-987996-АВК.Н):
8 | ЗАО "Вольтаг" г.Москва 1кв.2009г б/НДС | 1. Автоматический выключатель АЕ2046М-300-00УЗБ, Iр=6,3 А цена: 400:3,18 КОЭФ. К ПОЗИЦИИ: ПЗ=ПЗ0/3,18-ПЗ0 | шт | 1 | 125.79 |  |  |  | 126
9 | Электро- монтаж 1кв.2009г А4044 | 2. Пускатель ПМЛ-150104Б с ПКЛ 2204,~220В цена: 676,08:1,18:3,18 КОЭФ. К ПОЗИЦИИ: ПЗ=ПЗ0/1,18/3,18-ПЗ0 | шт | 1 | 180.17 |  |  |  | 180
10 | Электро- монтаж 1кв.2009г А4734 | 3. Приставка ПКЛ-2204,~220В цена: 408,98:1,18:3,18 КОЭФ. К ПОЗИЦИИ: ПЗ=ПЗ0/1,18/3,18-ПЗ0 | шт | 1 | 108.99 |  |  |  | 109
11 | Электро- монтаж 1кв.2009г А3318 | 4. Реле промежуточное РПЛ14004Б цена: 348,8:1,18:3,18 КОЭФ. К ПОЗИЦИИ: ПЗ=ПЗ0/1,18/3,18-ПЗ0 | шт | 1 | 92.95 |  |  |  | 93
12 | Электро- монтаж 1кв.2009г А4737 | 5. Приставка ПВЛ-2104Б цена: 401,96:1,18:3,18 КОЭФ. К ПОЗИЦИИ: ПЗ=ПЗ0/1,18/3,18-ПЗ0 | шт | 1 | 107.12 |  |  |  | 107
13 | Электро- монтаж 1кв.2009г А3324 | 6. Реле промежуточное РПЛ12204Б цена: 326,20:1,18:3,18 КОЭФ. К ПОЗИЦИИ: ПЗ=ПЗ0/1,18/3,18-ПЗ0 | шт | 1 | 86.93 |  |  |  | 87
14 | Электро- монтаж 1кв.2009г А5623 | 7. Арматура светосигнальная АС12011У2 цена: 43,75:1,18:3,18 КОЭФ. К ПОЗИЦИИ: ПЗ=ПЗ0/1,18/3,18-ПЗ0 | шт | 2 | 11.66 |  |  |  | 23
15 | Электро- монтаж 1кв.2009г А5843 | 8. Кнопка управления КЕ-081 цена: 115,7:1,18:3,18 КОЭФ. К ПОЗИЦИИ: ПЗ=ПЗ0/1,18/3,18-ПЗ0 | шт | 3 1+1+1 | 30.83 |  |  |  | 92
16 | ТД "НИЗКОВОЛЬТНИК" 1кв.2009г | 9. Переключатели универсальные УП 5311 У3 цена: 170:1,18:3,18 КОЭФ. К ПОЗИЦИИ: ПЗ=ПЗ0/1,18/3,18-ПЗ0 | шт | 1 | 45.3 |  |  |  | 45
17 | ТД "НИЗКОВОЛЬТНИК" 1кв.2009г | 10. Переключатели универсальные УП 5312 У3 цена: 240:1,18:3,18 КОЭФ. К ПОЗИЦИИ: ПЗ=ПЗ0/1,18/3,18-ПЗ0 | шт | 1 | 63.96 |  |  |  | 64
18 | Электро- монтаж 1кв.2009г К4461 | 11. Блок зажимов коммутационный БЗН24-4П16-В/В-УЗ-10 цена: 197,75:1,18:3,18 КОЭФ. К ПОЗИЦИИ: ПЗ=ПЗ0/1,18/3,18-ПЗ0 | шт | 7 | 52.7 |  |  |  | 369
19 | "Пром- автома- тика" 1кв.2004г | 12. Рамка для надписи 55х22 цена: 2:1,824 КОЭФ. К ПОЗИЦИИ: ПЗ=ПЗ0/1,824-ПЗ0 | шт | 8 | 1.1 |  |  |  | 9
20 | ФЕРм08-02-411-01 | Рукав металлический, наружный диаметр, мм, до 48 | 100 м | 0,45 окр(0,46*0,97;2) | 3737.13 | 326.53 | 234.57 | 2.97 | 1682 | 147 | 106 | 1
|  | Накладные расходы от ФОТ Сметная прибыль от ФОТ Всего с НР и СП |  | 100% 65% |  |  |  |  | 148 96 1926
21 | ФЕРм08-02-407-01 | Труба стальная по установленным конструкциям, по стенам с креплением скобами, диаметр, мм, до 25 | 100 м | 0,16 окр(0,16*0,97;2) | 2795.56 | 289.83 | 837.19 | 238.35 | 447 | 46 | 134 | 38
|  | Накладные расходы от ФОТ Сметная прибыль от ФОТ Всего с НР и СП |  | 100% 65% |  |  |  |  | 84 55 586
22 | ФЕРм08-02-148-01 | Кабели до 35 кв в проложенных трубах и м/рукавах, масса 1 м, кг, до 1 | 100 м кабеля | 0,62 0,46+0,16 | 683.51 | 119.41 | 491.2 | 40.07 | 424 | 74 | 305 | 25
|  | Накладные расходы от ФОТ Сметная прибыль от ФОТ Всего с НР и СП |  | 100% 65% |  |  |  |  | 99 64 587
23 | ФЕРм08-02-147-01 | Кабели до 35 кв по установленным конструкциям с креплением на поворотах и в конце трассы, масса 1 м кабеля, кг, до 1 | 100 м кабеля | 4,19 окр((4,86+0,05)*0,98;2)-0,62 | 723.56 | 111.71 | 416.32 | 34.74 | 3032 | 468 | 1744 | 146
|  | Накладные расходы от ФОТ Сметная прибыль от ФОТ Всего с НР и СП |  | 100% 65% |  |  |  |  | 614 399 4045
24 | ФЕРм08-02-158-04 | Заделки концевые сухие для контрольного кабеля сечением одной жилы до 2,5 мм2, количество жил, до 4 | шт. | 124 | 63.35 | 2.5 | 1.15 | 0.07 | 7855 | 310 | 143 | 9
|  | Накладные расходы от ФОТ Сметная прибыль от ФОТ Всего с НР и СП |  | 100% 65% |  |  |  |  | 319 207 8381
25 | ФЕРм08-02-158-05 | Заделки концевые сухие для контрольного кабеля сечением одной жилы до 2,5 мм2, количество жил, до: 7 | шт. | 2 | 64.51 | 3.66 | 1.15 | 0.07 | 129 | 7 | 2
|  | Накладные расходы от ФОТ Сметная прибыль от ФОТ Всего с НР и СП |  | 100% 65% |  |  |  |  | 7 5 141
26 | ФЕРм11-08-001-02 | Присоединение к приборам электрических проводок под винт с изготовлением колец | 100 концов | 6 | 134.22 | 90.57 |  |  | 805 | 543
|  | Накладные расходы от ФОТ Сметная прибыль от ФОТ Всего с НР и СП |  | 84% 60% |  |  |  |  | 456 326 1587
Раздел 2. Материалы, не учтенные ценником
. Примечание: в смете применялись коэффициенты на СМР:
. К=1,03 транспортно-заготовительные расходы
. К=4,39 переход от цен 1 кв.2009г. к ценам 2000г. (4кв.1999г.) без НДС
. Прил. №1 к письму Минрегиона России от 12.02.09г. № 3652-СК/08 п.64
. К=4,35 переход от цен 2 кв.2009г. к ценам 2000г. (4кв.1999г.) без НДС
. Прил. №1 п.64 к письму Минрегиона России от 09.04.09г. № 10217-СК/08
27 | Электро- монтаж 1кв.2009г Т1104 | Металлорукав, Ду 15мм РЗ-Ц-Х-15 У3 цена: 19,52:1,18х1,03:4,39 КОЭФ. К ПОЗИЦИИ: МАТ=МАТ0/1,18/4,39-МАТ0; Транспортно-заготовительные расходы МАТ=3% | м | 46 | 3.88 |  |  |  | 178
28 | З-д "Электро- кабель" г.Кальчу- гино 3кв.2009г б/НДС | Кабель гибкий КВВГзнг сеч.4х1,5мм цена: 20368х1,03:4,35 КОЭФ. К ПОЗИЦИИ: МАТ=МАТ0/4,35-МАТ0; Транспортно-заготовительные расходы МАТ=3% | км | 0.486 | 4822.77 |  |  |  | 2344
29 | З-д "Электро- кабель" г.Кальчу- гино 3кв.2009г б/НДС | Кабель гибкий КВВГзнг сеч.7х1,5мм цена: 32221х1,03:4,35 КОЭФ. К ПОЗИЦИИ: МАТ=МАТ0/4,35-МАТ0; Транспортно-заготовительные расходы МАТ=3% | км | 0.005 | 7629.34 |  |  |  | 38
30 | Электро-монтаж 3кв.2009г. К1621 | Коробка ответвительная У-409 цена: 84,25:1,18х1,03:4,35 КОЭФ. К ПОЗИЦИИ: МАТ=МАТ0/1,18/4,35-МАТ0; Транспортно-заготовительные расходы МАТ=3% | шт | 22 | 16.91 |  |  |  | 372
Раздел 3. Материалы,не учтенные в расценках на монтаж, расценка по ФССЦ
31 | ФССЦ-103-0014 | Трубы стальные сварные водогазопроводные с резьбой черные обыкновенные (неоцинкованные) диаметр условного прохода 20 мм, толщина стенки 2.8 мм | м | 16 | 14.1 |  |  |  | 226
Итого прямые затраты по смете в ценах 2001г. | [8 empty] | 28506 | 2423 | 2523 | 220
Итого прямые затраты по смете с учетом коэффициентов к итогам | [8 empty] | 28905 | 2423 | 2523 | 220
Накладные расходы | [8 empty] | 2528
Сметная прибыль | [8 empty] | 1682
Итоги по смете:
Итого Монтажные работы | [8 empty] | 27302
Итого Оборудование | [8 empty] | 5813
Итого | [8 empty] | 33115
В том числе:
Материалы | [8 empty] | 18146
Машины и механизмы | [8 empty] | 2523
ФОТ | [8 empty] | 2643
Оборудование | [8 empty] | 5813
Накладные расходы | [8 empty] | 2528
Сметная прибыль | [8 empty] | 1682
ВСЕГО по смете | [8 empty] | 33115
| Начальник отдела капитального строительства ОАО "Хиагда" |  |  |  |  | Ю.С. Загидулин
| Заместитель начальника ОКС |  |  |  |  | Е.П. Корниенко
| Инженер ОКС |  |  |  |  | Г.О. Мункуев
| Инженер ОКС |  |  |  |  | О.М. Уцина
ПОТРЕБНОЕ КОЛИЧЕСТВО РЕСУРСОВ:
№ п.п | Код ресурса | Наименование | Ед. изм. | Кол-во
Ресурсы подрядчика
Трудозатраты
1 | 1-3-3 | Затраты труда рабочих (ср 3,3) | чел.час | 5.15
2 | 1-3-8 | Затраты труда рабочих (ср 3,8) | чел.час | 20.55
3 | 1-3-9 | Затраты труда рабочих (ср 3,9) | чел.час | 68.4
4 | 1-4-0 | Затраты труда рабочих (ср 4)... | чел.час | 89.29
5 | 1-4-0 | - Затраты труда рабочих (ср 4) | чел.час | 88.53
6 | 1-4-0 | - Затраты труда рабочих (ср 4) | чел.час | 0.76
7 | 1-4-1 | Затраты труда рабочих (ср 4,1) | чел.час | 55.62
8 | 1-5-0 | Затраты труда рабочих (ср 5) | чел.час | 11.78
9 | 2 | Затраты труда машинистов | чел.час | 20.45
Машины и механизмы
10 | 021102 | Краны на автомобильном ходу при работе на монтаже технологического оборудования 10 т... | маш.-ч | 2.01
11 | 021102 | - Краны на автомобильном ходу при работе на монтаже технологического оборудования 10 т | маш.-ч | 0.05
12 | 021102 | - Краны на автомобильном ходу при работе на монтаже технологического оборудования 10 т | маш.-ч | 1.96
13 | 030203 | Домкраты гидравлические грузоподъемностью 63 т | м-час | 13.38
14 | 030408 | Лебедки электрические, тяговым усилием 156,96 (16) кН (т) | м-час | 13.38
15 | 030902 | Подъемники гидравлические высотой подъема 10 м | м-час | 3.2
16 | 040502 | Установки для сварки ручной дуговой (постоянного тока) | маш.-ч | 14.25
17 | 330206 | Дрели электрические | маш.-ч | 1.52
18 | 331002 | Станки сверлильные | м-час | 0.53
19 | 331451 | Перфораторы электрические | м-час | 2.99
20 | 400001 | Автомобили бортовые грузоподъемностью до 5 т | м-час | 0.03
21 | 400002 | Автомобили бортовые грузоподъемностью до 8 т | маш.-ч | 1.97
Материалы
22 | 101-0115 | Винты с полукруглой головкой длиной 50 мм | т | 0.000981
23 | 101-0633 | Парафин нефтяной твердый П-3 | т | 0.00126
24 | 101-0813 | Проволока стальная низкоуглеродистая разного назначения оцинкованная диаметром 3.0 мм | т | 0.0033898
25 | 101-0838 | Растворители для лакокрасочных материалов Р-4 | т | 1e-05
26 | 101-0865 | Роли свинцовые марки С1 толщиной 1,0 мм | т | 0.003094
27 | 101-1111 | Рифленый прокат ромбического рифления, шириной свыше 1 до 1.9 м из горячекатаных листов с обрезными кромками сталь С235, толщиной 4 мм | т | 0.007
28 | 101-1292 | Уайт-спирит | т | 1e-05
29 | 101-1481 | Шурупы с полукруглой головкой 4х40 мм | т | 0.0004609
30 | 101-1513 | Электроды диаметром 4 мм Э42 | т | 0.00012
31 | 101-1703 | Прокладки резиновые /пластина техническая прессованная/ | кг | 0.095
32 | 101-1755 | Сталь полосовая спокойная марки Ст3сп, шириной 50-200 мм толщиной 4-5 мм | т | 0.02317
33 | 101-1786 | Лак битумный БТ-123 | т | 0.0030542
34 | 101-1924 | Электроды диаметром 4 мм Э42А | кг | 2.9205
35 | 101-1963 | Канифоль сосновая | кг | 0.114
36 | 101-1964 | Шпагат бумажный | кг | 0.038
37 | 101-1977 | Болты строительные с гайками и шайбами | кг | 1.9
38 | 101-2039 | Болты с гайками и шайбами оцинкованные, диаметр 12 мм | кг | 0.2378
39 | 101-9100 | Патроны для пристрелки... | 10шт | 56.17
40 | 101-9100 | - Патроны для пристрелки | 10шт | 46.36
41 | 101-9100 | - Патроны для пристрелки | 10шт | 9.81
42 | 101-9103 | Дюбели распорные | 100шт | 0.6632
43 | 101-9109 | Дюбели для пристрелки | 10шт | 56.17
44 | 101-9760 | Лак электроизоляционный 318 | кг | 0.228
45 | 101-9852 | Краска... | кг | 1.4388
46 | 101-9852 | - Краска | кг | 1.33
47 | 101-9852 | - Краска | кг | 0.1088
48 | 103-9160 | Муфты соединительные | шт | 4.5
49 | 110-9105 | Гайки установочные заземляющие | 100шт | 0.104
50 | 111-0109 | Бирки маркировочные пластмассовые | 100шт | 6.1425
51 | 111-0120 | Рамка для надписей 55х15 мм | шт | 10
52 | 113-0021 | Грунтовка ГФ-021 красно-коричневая | т | 1e-05
53 | 113-0037 | Дихлорэтан технический сорт 1 | т | 0.00012
54 | 113-0227 | Эмаль ХВ-124 защитная, зеленая | т | 2e-05
55 | 113-0379 | Спирт этиловый ректификованный технический, сорт I | кг | 0.174
56 | 201-9180 | Подкладки металлические | кг | 3
57 | 201-9408 | Конструкции стальные индивидуальные решетчатые сварные массой до 0.1 т | т | 0.076
58 | 500-9030 | Заглушки | 10шт | 0.1632
59 | 500-9031 | Скобы | 10шт | 19.448
60 | 500-9061 | Втулки изолирующие | шт | 4.5
61 | 500-9062 | Наконечники кабельные... | шт | 126
62 | 500-9062 | - Наконечники кабельные | шт | 124
63 | 500-9062 | - Наконечники кабельные | шт | 2
64 | 500-9070 | Патрубки | 10шт | 0.45
65 | 500-9081 | Перемычки гибкие, тип ПГС-50... | шт | 41.53
66 | 500-9081 | - Перемычки гибкие, тип ПГС-50 | шт | 38
67 | 500-9081 | - Перемычки гибкие, тип ПГС-50 | шт | 3.53
68 | 500-9101 | Кнопки монтажные | т.шт | 0.092308
69 | 500-9140 | Гильзы соединительные | 100шт | 0.0128
70 | 500-9500 | Бирки маркировочные | 100шт | 2.0615
71 | 500-9502 | Бирки-оконцеватели | 100шт | 2.318
72 | 500-9610 | Жир паяльный... | кг | 2.52
73 | 500-9610 | - Жир паяльный | кг | 2.48
74 | 500-9610 | - Жир паяльный | кг | 0.04
75 | 500-9619 | Нитки швейные | кг | 0.038
76 | 500-9623 | Лента К226 | 100м | 0.10865
77 | 500-9627 | Лента ФУМ | кг | 0.0048
78 | 507-0001 | Провода неизолированные для воздушных линий электропередачи медные марки М, сечением 4 мм2 | т | 0.01386
79 | 522-0075 | Припои оловянно-свинцовые бессурьмянистые марки ПОС61 | кг | 0.462
80 | 522-0077 | Припои оловянно-свинцовые бессурьмянистые марки ПОС30 | кг | 7.699
81 | 542-9033 | Вазелин технический | кг | 0.228
82 | 544-0089 | Лента липкая изоляционная на поликасиновом компаунде марки ЛСЭПЛ, шириной 20-30 мм, толщиной от 0,14 до 0,19 мм включительно | кг | 1.716
83 | З-д "Электро- кабель" г.Кальчу- гино 3кв.2009г б/НДС | Кабель гибкий КВВГзнг сеч.... | км | 0.491
84 | З-д "Электро- кабель" г.Кальчу- гино 3кв.2009г б/НДС | - Кабель гибкий КВВГзнг сеч.4х1,5мм цена: 20368х1,03:4,35 | км | 0.486
85 | З-д "Электро- кабель" г.Кальчу- гино 3кв.2009г б/НДС | - Кабель гибкий КВВГзнг сеч.7х1,5мм цена: 32221х1,03:4,35 | км | 0.005
86 | ФССЦ-103-0014 | Трубы стальные сварные водогазопроводные с резьбой черные обыкновенные (неоцинкованные) диаметр условного прохода 20 мм, толщина стенки 2.8 мм | м | 16
87 | Электро- монтаж 1кв.2009г Т1104 | Металлорукав, Ду 15мм РЗ-Ц-Х-15 У3 цена: 19,52:1,18х1,03:4,39 | м | 46
88 | Электро-монтаж 3кв.2009г. К1621 | Коробка ответвительная У-409 цена: 84,25:1,18х1,03:4,35 | шт | 22
Оборудование
89 | "Пром- автома- тика" 1кв.2004г | 12. Рамка для надписи 55х22 цена: 2:1,824 | шт | 8
90 | "ТПЭ Тяжпром- электро" 4кв.2005г стр.1 прим. | Оболочка ящика ЯС разм.800х600х360мм (2170-987996-АВК.Н) цена: 3163:1,18:2,194 | компл. | 1
91 | ЗАО "Вольтаг" г.Москва 1кв.2009г б/НДС | 1. Автоматический выключатель АЕ2046М-300-00УЗБ, Iр=6,3 А цена: 400:3,18 | шт | 1
92 | ЗАО "ПО Электротехник" 2кв.2009г | Посты управления кнопочные ПКУ15-21.121-54 У2 цена: 271:1,18:3,11 | шт. | 38
93 | ТД "НИЗКОВОЛЬТНИК" 1кв.2009г | ... | шт | 2
94 | ТД "НИЗКОВОЛЬТНИК" 1кв.2009г | - 9. Переключатели универсальные УП 5311 У3 цена: 170:1,18:3,18 | шт | 1
95 | ТД "НИЗКОВОЛЬТНИК" 1кв.2009г | - 10. Переключатели универсальные УП 5312 У3 цена: 240:1,18:3,18 | шт | 1
96 | Электро- монтаж 1кв.2009г А3318 | 4. Реле промежуточное РПЛ14004Б цена: 348,8:1,18:3,18 | шт | 1
97 | Электро- монтаж 1кв.2009г А3324 | 6. Реле промежуточное РПЛ12204Б цена: 326,20:1,18:3,18 | шт | 1
98 | Электро- монтаж 1кв.2009г А4044 | 2. Пускатель ПМЛ-150104Б с ПКЛ 2204,~220В цена: 676,08:1,18:3,18 | шт | 1
99 | Электро- монтаж 1кв.2009г А4734 | 3. Приставка ПКЛ-2204,~220В цена: 408,98:1,18:3,18 | шт | 1
100 | Электро- монтаж 1кв.2009г А4737 | 5. Приставка ПВЛ-2104Б цена: 401,96:1,18:3,18 | шт | 1
101 | Электро- монтаж 1кв.2009г А5623 | 7. Арматура светосигнальная АС12011У2 цена: 43,75:1,18:3,18 | шт | 2
102 | Электро- монтаж 1кв.2009г А5843 | 8. Кнопка управления КЕ-081 цена: 115,7:1,18:3,18 | шт | 3
103 | Электро- монтаж 1кв.2009г К4461 | 11. Блок зажимов коммутационный БЗН24-4П16-В/В-УЗ-10 цена: 197,75:1,18:3,18 | шт | 7
104 | Электро- монтаж 1кв.2009г П1115 | Провод ПВ3 сеч.1,5мм цена: 3,19:1,18:3,18 | м | 35
105 | Электро- монтаж 1кв.2009г П1015 | Провод ПВ1 сеч.1,5мм цена: 3,22:1,18:3,18 | м | 60
| Начальник отдела капитального строительства ОАО "Хиагда" |  |  |  |  | Ю.С. Загидулин
| Заместитель начальника ОКС |  |  |  |  | Е.П. Корниенко
| Инженер ОКС |  |  |  |  | Г.О. Мункуев
| Инженер ОКС |  |  |  |  | О.М. Уцина