## Локальная смета
СОГЛАСОВАНО: | [8 empty] | УТВЕРЖДАЮ:
Заместитель генерального директора ОАО «Хиагда» | [5 empty] | Генеральный директор ОАО «Хиагда»
по капитальному строительству | [5 empty] | ________________________________ Е.И. Гонтарь
____________________________ В.Г. Коломиец
" _____ " ________________ 2012 г. | [5 empty] | "______ " _______________2012 г.
Предприятие на Хиагдинском месторождении
(наименование стройки)
ЛОКАЛЬНЫЙ СМЕТНЫЙ РАСЧЕТ № ЭО-7 (альбом А-178-09)
на приобретение и монтаж оборудования автоматической охранно-пожарной сигнализации.
(наименование работ и затрат, наименование объекта)
Основание: черт. 2170-985866-СС.С лист 1
|  | Сметная стоимость _______________________________________________________________________________________________ |  | ___________________________159,244 |  | тыс. руб.
|  | монтажных работ _______________________________________________________________________________________________ |  | _______________________________________________________________________________________________114,293 |  | тыс. руб.
|  | оборудования _______________________________________________________________________________________________ |  | _______________________________________________________________________________________________44,951 |  | тыс. руб.
|  | Средства на оплату труда _______________________________________________________________________________________________ |  | ___________________________28,194 |  | тыс. руб.
|  | Сметная трудоемкость _______________________________________________________________________________________________ |  | _______________________________________________________________________________________________2926,32 |  | чел.час
Составлен в ценах по состоянию на 01.01.2000 г.
№ пп | Обоснование | Наименование | Ед. изм. | Кол. | Стоимость единицы, руб. |  |  |  | Общая стоимость, руб.
[5 empty] | Всего | В том числе |  |  | Всего | В том числе
[6 empty] | Осн.З/п | Эк.Маш. | З/пМех |  | Осн.З/п | Эк.Маш. | З/пМех
1 | 2 | 3 | 4 | 5 | 6 | 7 | 8 | 9 | 10 | 11 | 12 | 13
Раздел 1. Оборудование и монтаж
Примечание:
в смете применялись коэффициенты:
. на оборудование
. К=2,78 переход от цен 2кв.2008г. к ценам 2000г. (4кв.1999г.) без НДС Сборн. индексов пересчета СМР по регионам РФ стр.99
. К=1,935 переход от цен 4кв.2004г. к ценам 2000г. (4кв.1999г.) без НДС КО-50 стр.9
. К=1,935:0,98=1,974 КО-50 стр.2 Поправка на изменение НДС
. К=1,974х1,1114=2,194 КО-54 п.27 стр.15 переход от цен 4кв.2005г. к ценам 2000г.
. на СМР
. К=1,03 транспортно-заготовительные расходы
. К=3,73 переход от цен 4кв.2007г. к ценам 2000г. (4кв.1999г.) без НДС
. Вестник №10 (79) стр.11 Прил. №1 п.64 к письму Росстрой №СК-3752/02 от 10.10.2007г.
. К=3,93 переход от цен 2кв.2008г. к ценам 2000г. (4кв.1999г.) без НДС Вестник №4 (86) стр.14 п.64
. К=4,39 переход от цен 1 кв.2009г. к ценам 2000г. (4кв.1999г.) без НДС
. Прил. №1 п.64 к письму Минрегиона России № 3652-СК/08 от 12.02.09г.
1 | НВП "Болид" Королев п.1134 2кв.2008г. | Блок релейный С-2000-СП1 (исп.1 ) цена: 1405,6:1,18:2,78 КОЭФ. К ПОЗИЦИИ: ПЗ=ПЗ0/1,18/2,78-ПЗ0 | шт. | 4 | 428.48 |  |  |  | 1714
2 | ФЕРм10-08-003-03 | Монтаж | шт. | 4 | 54.97 | 51.05 | 0.25 |  | 220 | 204 | 1
|  | Накладные расходы от ФОТ Сметная прибыль от ФОТ Всего с НР и СП |  | 84% 60% |  |  |  |  | 171 122 513
3 | НВП "Болид" Королев п.1834 2кв.2008г | Источник питания резервированный РИП-24 (исп.1) цена: 2907,52:1,18:2,78 КОЭФ. К ПОЗИЦИИ: ПЗ=ПЗ0/1,18/2,78-ПЗ0 | шт. | 1 | 886.33 |  |  |  | 886
4 | НВП "Болид" Королев п.1835 2кв.2008г | Бокс для РИП-24 цена: 941,64:1,18:2,78 КОЭФ. К ПОЗИЦИИ: ПЗ=ПЗ0/1,18/2,78-ПЗ0 | шт. | 1 | 287.05 |  |  |  | 287
5 | ФЕРм10-08-003-03 прим. | Монтаж | шт. | 1 | 54.97 | 51.05 | 0.25 |  | 55 | 51
|  | Накладные расходы от ФОТ Сметная прибыль от ФОТ Всего с НР и СП |  | 84% 60% |  |  |  |  | 43 31 129
6 | НВП "Болид" п.949 Королев 2кв.2008г | Извещатель пожарный ручной взрывозащищенный ИП 101 (Гранат) цена: 2507,50:1,18:2,78 КОЭФ. К ПОЗИЦИИ: ПЗ=ПЗ0/1,18/2,78-ПЗ0 | шт. | 2 | 764.39 |  |  |  | 1529
7 | НВП "Болид" Королев п.1021 2кв.2008г | Извещатель пожарный ручной взрывозащищенный Гарант ИП 535 цена: 2212,50:1,18:2,78 КОЭФ. К ПОЗИЦИИ: ПЗ=ПЗ0/1,18/2,78-ПЗ0 | шт. | 6 | 674.46 |  |  |  | 4047
8 | НВП "Болид" Королев п.1004 2кв.2008г | Извещатель пламени взрывозащищенный Пульсар 2-012С цена: 7006,25:1,18:2,78 КОЭФ. К ПОЗИЦИИ: ПЗ=ПЗ0/1,18/2,78-ПЗ0 | шт. | 8 | 2135.79 |  |  |  | 17086
9 | ФЕРм10-08-002-03 | Извещатели ПС автоматические тепловой, дымовой, световой во взрывозащищенном исполнении | шт. | 16 2+6+8 | 26.84 | 23.64 | 0.37 |  | 429 | 378 | 6
|  | Накладные расходы от ФОТ Сметная прибыль от ФОТ Всего с НР и СП |  | 84% 60% |  |  |  |  | 318 227 974
10 | НВП "Болид" Королев п.1835 2кв.2008г | Бокс для РИП-24 цена: 941,64:1,18:2,78 КОЭФ. К ПОЗИЦИИ: ПЗ=ПЗ0/1,18/2,78-ПЗ0 | шт. | 1 | 287.05 |  |  |  | 287
11 | ФЕРм10-08-003-03 прим. | Монтаж | шт. | 1 | 54.97 | 51.05 | 0.25 |  | 55 | 51
|  | Накладные расходы от ФОТ Сметная прибыль от ФОТ Всего с НР и СП |  | 84% 60% |  |  |  |  | 43 31 129
12 | НВП "Болид" Королев п.1852 2кв.2008г. | Аккумулятор 12 В, ёмк. 7 Ахчас DTM1217 цена: 1037,50:1,18:2,78 КОЭФ. К ПОЗИЦИИ: ПЗ=ПЗ0/1,18/2,78-ПЗ0 | комп. | 4 | 316.27 |  |  |  | 1265
13 | НВП "Болид" Королев 4кв.2005г | Извещатель пожарный дымовой ИП 212-66 цена: 150:1,18:2,194 КОЭФ. К ПОЗИЦИИ: ПЗ=ПЗ0/1,18/2,194-ПЗ0 | шт. | 153 | 57.94 |  |  |  | 8865
14 | ФЕРм10-08-002-02 | Извещатели ПС автоматические дымовой, фотоэлектрический, радиоизотопный, световой в нормальном исполнении | шт. | 153 | 22.02 | 19.24 | 0.31 |  | 3369 | 2944 | 47
|  | Накладные расходы от ФОТ Сметная прибыль от ФОТ Всего с НР и СП |  | 84% 60% |  |  |  |  | 2473 1766 7608
15 | НВП "Болид" Королев п.1019 2кв.2008г | Извещатель ручной ИПР-3СУ цена: 192:1,18:2,78 КОЭФ. К ПОЗИЦИИ: ПЗ=ПЗ0/1,18/2,78-ПЗ0 | шт. | 25 | 58.53 |  |  |  | 1463
16 | ФЕРм10-08-002-01 прим. | Монтаж | шт. | 25 | 10.88 | 9.62 | 0.12 |  | 272 | 241 | 3
|  | Накладные расходы от ФОТ Сметная прибыль от ФОТ Всего с НР и СП |  | 84% 60% |  |  |  |  | 202 145 619
17 | НВП "Болид" Королев п.1769 2кв.2008г | Оповещатель светозвуковой "Корбу" цена: 273,13:1,18:2,78 КОЭФ. К ПОЗИЦИИ: ПЗ=ПЗ0/1,18/2,78-ПЗ0 | шт. | 36 | 83.26 |  |  |  | 2997
18 | ФЕРм10-04-101-08 | Громкоговоритель или звуковая колонка на столбе или на крыше, мощностью до 10 Вт | шт. | 36 | 54.36 | 36.28 |  |  | 1957 | 1306
|  | Накладные расходы от ФОТ Сметная прибыль от ФОТ Всего с НР и СП |  | 97% 65% |  |  |  |  | 1267 849 4073
19 | ФЕРм10-08-019-01 | Коробка ответвительная на стене | шт. | 85 | 5.2 | 4.89 |  |  | 442 | 416
|  | Накладные расходы от ФОТ Сметная прибыль от ФОТ Всего с НР и СП |  | 84% 60% |  |  |  |  | 349 250 1041
20 | ФЕРм08-01-080-01 | Прибор измерения и защиты, количество подключаемых концов, до: 2 (резистор) | шт. | 43 25+18 | 21.92 | 10.88 | 9.21 | 0.54 | 943 | 468 | 396 | 23
|  | Накладные расходы от ФОТ Сметная прибыль от ФОТ Всего с НР и СП |  | 100% 65% |  |  |  |  | 491 319 1753
21 | НВП "Болид" Королев П.959 2кв.2008г | Выносное устройство оптическое ВУОС цена: 70,8:1,18:2,78 КОЭФ. К ПОЗИЦИИ: ПЗ=ПЗ0/1,18/2,78-ПЗ0 | шт. | 125 | 21.58 |  |  |  | 2698
22 | ФЕРм10-08-003-05 | Устройства оптико-(фото)электрические прибор оптико-электрический в одноблочном исполнении | шт. | 125 | 80.6 | 76.96 | 0.25 |  | 10075 | 9620 | 31
|  | Накладные расходы от ФОТ Сметная прибыль от ФОТ Всего с НР и СП |  | 84% 60% |  |  |  |  | 8081 5772 23928
23 | ФЕРм08-02-411-01 | Рукав металлический, наружный диаметр, мм, до 48 | 100 м | 3.8 | 3737.13 | 326.53 | 234.57 | 2.97 | 14201 | 1241 | 891 | 11
|  | Накладные расходы от ФОТ Сметная прибыль от ФОТ Всего с НР и СП |  | 100% 65% |  |  |  |  | 1252 814 16267
24 | ФЕРм08-02-148-01 | Кабели до 35 кв в проложенных трубах, масса 1 м, кг, до 1 | 100 м кабеля | 3.8 | 683.51 | 119.41 | 491.2 | 40.07 | 2597 | 454 | 1867 | 152
|  | Накладные расходы от ФОТ Сметная прибыль от ФОТ Всего с НР и СП |  | 100% 65% |  |  |  |  | 606 394 3597
25 | ФЕРм10-01-055-03 | Прокладка кабеля и провода по стенам. Кабель, масса 1 м до 1 кг, по стене бетонной | 100 м кабеля | 26,1 (2,8+24+3,1)-3,8 | 1254.91 | 385.48 | 156.58 | 17.5 | 32753 | 10061 | 4087 | 457
|  | Накладные расходы от ФОТ Сметная прибыль от ФОТ Всего с НР и СП |  | 84% 60% |  |  |  |  | 8835 6311 47899
26 | ФЕРм10-06-034-12 | Коробка распределительная настенная на кабеле с пластмассовой оболочкой (КПР-100) | коробка | 1 | 67.94 | 19.24 | 37.69 | 3.94 | 68 | 19 | 38 | 4
|  | Накладные расходы от ФОТ Сметная прибыль от ФОТ Всего с НР и СП |  | 105% 65% |  |  |  |  | 24 15 107
27 | ФЕРм10-06-034-12 | Коробка распределительная настенная на кабеле с пластмассовой оболочкой (КПР-10) | коробка | 4 | 67.94 | 19.24 | 37.69 | 3.94 | 272 | 77 | 151 | 16
|  | Накладные расходы от ФОТ Сметная прибыль от ФОТ Всего с НР и СП |  | 105% 65% |  |  |  |  | 98 60 430
Раздел 2. Материалы, не учтенные ценником
28 | "Электро-монтаж" П6493 1кв.2009г | Кабель КСПВ 2х2х0,5 (витая пара) цена: 5,54:1,18х1,03:4,39 КОЭФ. К ПОЗИЦИИ: МАТ=МАТ0/1,18*1,03/4,39-МАТ0 | м | 280 | 1.1 |  |  |  | 308
29 | "Электро-монтаж" П6476 1кв.2009г | Кабель КСПВ 2х0,5 цена: 1,88:1,18х1,03:4,39 КОЭФ. К ПОЗИЦИИ: МАТ=МАТ0/1,18*1,03/4,39-МАТ0 | м | 2400 | 0.37 |  |  |  | 888
30 | Электро- монтаж П2312 1кв.2009г | Кабель ШВВП сеч.2х0,5 цена: 4,83:1,18х1,03:4,39 КОЭФ. К ПОЗИЦИИ: МАТ=МАТ0/1,18*1,03/4,39-МАТ0 | м | 310 | 0.96 |  |  |  | 298
31 | ЗАО РИТМ-2 Р12.2 4кв.2007г | Коробка универсальная ответвительная УК-2П цена: 14,16:1,18х1,03:3,73 КОЭФ. К ПОЗИЦИИ: МАТ=МАТ0/1,18*1,03/3,73-МАТ0 | шт | 85 | 3.31 |  |  |  | 281
32 | Торгово-промышлен- ный холдинг "НОВЭЛ" г.Москва 4кв.2007г | Резистор цена: 6,27:1,18х1,03:3,73 КОЭФ. К ПОЗИЦИИ: МАТ=МАТ0/1,18*1,03/3,73-МАТ0 | шт | 43 25+18 | 1.47 |  |  |  | 63
33 | НВП "Болид" Королев п.2629 2кв.2008г | Гофрошланг, Д=32мм цена: 12,05:1,18х1,03:3,93 КОЭФ. К ПОЗИЦИИ: МАТ=МАТ0/1,18*1,03/3,93-МАТ0 | м | 380 | 2.68 |  |  |  | 1018
34 | ООО "Техносервис" г.Волжский 2кв. 2008г. | Коробка телефонная распределительная марки КПР-100 цена: (3111+165х10):1,18х1,03:3,93 КОЭФ. К ПОЗИЦИИ: МАТ=МАТ0/1,18*1,03/3,93-МАТ0 | шт. | 1 | 1057.45 |  |  |  | 1057
35 | ООО "Техносервис" г.Волжский 2кв. 2008г. | Коробка телефонная распределительная марки КПР-10 цена: (1314+165):1,18х1,03:3,93 КОЭФ. К ПОЗИЦИИ: МАТ=МАТ0/1,18*1,03/3,93-МАТ0 | шт. | 4 | 328.5 |  |  |  | 1314
Итого прямые затраты по смете в ценах 2001г. | [8 empty] | 116059 | 27531 | 7518 | 663
Итого прямые затраты по смете с учетом коэффициентов к итогам | [8 empty] | 117886 | 27531 | 7518 | 663
Накладные расходы | [8 empty] | 24253
Сметная прибыль | [8 empty] | 17105
Итоги по смете:
Итого Монтажные работы | [8 empty] | 114293
Итого Оборудование | [8 empty] | 44951
Итого | [8 empty] | 159244
В том числе:
Материалы | [8 empty] | 37886
Машины и механизмы | [8 empty] | 7518
ФОТ | [8 empty] | 28194
Оборудование | [8 empty] | 44951
Накладные расходы | [8 empty] | 24253
Сметная прибыль | [8 empty] | 17105
ВСЕГО по смете | [8 empty] | 159244
| Начальник отдела капитального строительства ОАО "Хиагда" |  |  |  |  | Ю.С. Загидулин
| Заместитель начальника ОКС |  |  |  |  | Е.П. Корниенко
| Инженер ОКС |  |  |  |  | Г.О. Мункуев
| Инженер ОКС |  |  |  |  | О.М. Уцина
ПОТРЕБНОЕ КОЛИЧЕСТВО РЕСУРСОВ:
№ п.п | Код ресурса | Наименование | Ед. изм. | Кол-во
Ресурсы подрядчика
Трудозатраты
1 | 1-3-5 | Затраты труда рабочих (ср 3,5)... | чел.час | 1253.25
2 | 1-3-5 | - Затраты труда рабочих (ср 3,5) | чел.час | 144
3 | 1-3-5 | - Затраты труда рабочих (ср 3,5) | чел.час | 1109.25
4 | 1-3-8 | Затраты труда рабочих (ср 3,8) | чел.час | 131.86
5 | 1-4-0 | Затраты труда рабочих (ср 4)... | чел.час | 1436.71
6 | 1-4-0 | - Затраты труда рабочих (ср 4) | чел.час | 1363.12
7 | 1-4-0 | - Затраты труда рабочих (ср 4) | чел.час | 73.59
8 | 1-4-1 | Затраты труда рабочих (ср 4,1) | чел.час | 42.5
9 | 1-4-4 | Затраты труда рабочих (ср 4,4) | чел.час | 30
10 | 1-5-4 | Затраты труда рабочих (ср 5,4) | чел.час | 32
11 | 2 | Затраты труда машинистов | чел.час | 66.58
Машины и механизмы
12 | 021102 | Краны на автомобильном ходу при работе на монтаже технологического оборудования 10 т... | м-час | 4.04
13 | 021102 | - Краны на автомобильном ходу при работе на монтаже технологического оборудования 10 т | м-час | 1.72
14 | 021102 | - Краны на автомобильном ходу при работе на монтаже технологического оборудования 10 т | м-час | 2.32
15 | 030101 | Автопогрузчики 5 т | маш.-ч | 45.41
16 | 030203 | Домкраты гидравлические грузоподъемностью 63 т | м-час | 11.4
17 | 030408 | Лебедки электрические, тяговым усилием 156,96 (16) кН (т) | м-час | 11.4
18 | 040502 | Установки для сварки ручной дуговой (постоянного тока) | м-час | 68.02
19 | 170300 | Машины монтажные для выполнения работ при прокладке и монтаже кабеля на базе автомобиля ГАЗ-66 | м-час | 1.7
20 | 330206 | Дрели электрические | м-час | 46.05
21 | 331451 | Перфораторы электрические | м-час | 16.87
22 | 400002 | Автомобили бортовые грузоподъемностью до 8 т | м-час | 4.04
Материалы
23 | "Электро-монтаж" П6476 1кв.2009г | Кабель КСПВ 2х0,5 цена: 1,88:1,18х1,03:4,39 | м | 2400
24 | "Электро-монтаж" П6493 1кв.2009г | Кабель КСПВ 2х2х0,5 (витая пара) цена: 5,54:1,18х1,03:4,39 | м | 280
25 | 101-0069 | Бензин авиационный Б-70 | т | 0.0075
26 | 101-0115 | Винты с полукруглой головкой длиной 50 мм | т | 0.008284
27 | 101-0219 | Гипсовые вяжущие Г-3 | т | 0.0951
28 | 101-0329 | Клей 88-СА | кг | 0.125
29 | 101-0812 | Проволока стальная низкоуглеродистая разного назначения оцинкованная диаметром 1,6 мм | т | 0.00085
30 | 101-0813 | Проволока стальная низкоуглеродистая разного назначения оцинкованная диаметром 3.0 мм | т | 0.011552
31 | 101-0816 | Проволока светлая диаметром 1,1 мм | т | 0.009396
32 | 101-0865 | Роли свинцовые марки С1 толщиной 1,0 мм | т | 0.00304
33 | 101-1481 | Шурупы с полукруглой головкой 4х40 мм | т | 0.00085
34 | 101-1482 | Шурупы с полукруглой головкой 5х70 мм | т | 0.03628
35 | 101-1755 | Сталь полосовая спокойная марки Ст3сп, шириной 50-200 мм толщиной 4-5 мм | т | 0.1957
36 | 101-1786 | Лак битумный БТ-123 | т | 0.000228
37 | 101-1924 | Электроды диаметром 4 мм Э42А | кг | 3.99
38 | 101-1963 | Канифоль сосновая | кг | 0.3425
39 | 101-1977 | Болты строительные с гайками и шайбами | кг | 1.72
40 | 101-2073 | Нитки суровые | кг | 0.02
41 | 101-2206 | Дюбели пластмассовые с шурупами 12х70 мм | 10шт | 84.85
42 | 101-9100 | Патроны для пристрелки | 10шт | 82.84
43 | 101-9109 | Дюбели для пристрелки | 10шт | 82.84
44 | 103-9160 | Муфты соединительные | шт | 38
45 | 110-0014 | Глухари | 100шт | 0.396
46 | 110-0198 | Скрепы фигурные СкФ-30 | 100шт | 81.43
47 | 113-0079 | Лак БТ-577 | т | 0.0001
48 | 113-0367 | Лента полиэтиленовая с липким слоем, марка А | кг | 0.1
49 | 500-9031 | Скобы | 10шт | 95
50 | 500-9061 | Втулки изолирующие | шт | 38
51 | 500-9070 | Патрубки | 10шт | 3.8
52 | 500-9081 | Перемычки гибкие, тип ПГС-50 | шт | 19
53 | 500-9101 | Кнопки монтажные | т.шт | 0.03162
54 | 500-9500 | Бирки маркировочные | 100шт | 0.01558
55 | 500-9623 | Лента К226 | 100м | 0.03648
56 | 500-9807 | Оконцеватели маркировочные | 100шт | 0.86
57 | 507-0925 | Провода силовые с медной жилой с резиновой изоляцией, в оплетке из хлопчатобумажной пряжи, пропитанной противогнилостным составом марки ПРТО сечением 1х1,5 мм2 | 1000м | 0.288
58 | 522-0076 | Припои оловянно-свинцовые бессурьмянистые марки ПОС40 | кг | 2.475
59 | 522-0077 | Припои оловянно-свинцовые бессурьмянистые марки ПОС30 | кг | 2
60 | 542-0042 | Пропан-бутан, смесь техническая | кг | 0.515
61 | 544-0089 | Лента липкая изоляционная на поликасиновом компаунде марки ЛСЭПЛ, шириной 20-30 мм, толщиной от 0,14 до 0,19 мм включительно | кг | 0.54
62 | ЗАО РИТМ-2 Р12.2 4кв.2007г | Коробка универсальная ответвительная УК-2П цена: 14,16:1,18х1,03:3,73 | шт | 85
63 | НВП "Болид" Королев п.2629 2кв.2008г | Гофрошланг, Д=32мм цена: 12,05:1,18х1,03:3,93 | м | 380
64 | ООО "Техносервис" г.Волжский 2кв. 2008г. | Коробка телефонная распределительная марки КПР-10... | шт. | 5
65 | ООО "Техносервис" г.Волжский 2кв. 2008г. | - Коробка телефонная распределительная марки КПР-100 цена: (3111+165х10):1,18х1,03:3,93 | шт. | 1
66 | ООО "Техносервис" г.Волжский 2кв. 2008г. | - Коробка телефонная распределительная марки КПР-10 цена: (1314+165):1,18х1,03:3,93 | шт. | 4
67 | Торгово-промышлен- ный холдинг "НОВЭЛ" г.Москва 4кв.2007г | Резистор цена: 6,27:1,18х1,03:3,73 | шт | 43
68 | Электро- монтаж П2312 1кв.2009г | Кабель ШВВП сеч.2х0,5 цена: 4,83:1,18х1,03:4,39 | м | 310
Оборудование
69 | НВП "Болид" Королев 4кв.2005г | Извещатель пожарный дымовой ИП 212-66 цена: 150:1,18:2,194 | шт. | 153
70 | НВП "Болид" Королев п.1004 2кв.2008г | Извещатель пламени взрывозащищенный Пульсар 2-012С цена: 7006,25:1,18:2,78 | шт. | 8
71 | НВП "Болид" Королев п.1021 2кв.2008г | Извещатель пожарный ручной взрывозащищенный Гарант ИП 535 цена: 2212,50:1,18:2,78 | шт. | 6
72 | НВП "Болид" Королев п.1769 2кв.2008г | Оповещатель светозвуковой "Корбу" цена: 273,13:1,18:2,78 | шт. | 36
73 | НВП "Болид" Королев п.1019 2кв.2008г | Извещатель ручной ИПР-3СУ цена: 192:1,18:2,78 | шт. | 25
74 | НВП "Болид" Королев п.1134 2кв.2008г. | Блок релейный С-2000-СП1 (исп.1 ) цена: 1405,6:1,18:2,78 | шт. | 4
75 | НВП "Болид" Королев п.1834 2кв.2008г | Источник питания резервированный РИП-24 (исп.1) цена: 2907,52:1,18:2,78 | шт. | 1
76 | НВП "Болид" Королев п.1835 2кв.2008г | Бокс для РИП-24 цена: 941,64:1,18:2,78 | шт. | 2
77 | НВП "Болид" Королев п.1852 2кв.2008г. | Аккумулятор 12 В, ёмк. 7 Ахчас DTM1217 цена: 1037,50:1,18:2,78 | комп. | 4
78 | НВП "Болид" Королев П.959 2кв.2008г | Выносное устройство оптическое ВУОС цена: 70,8:1,18:2,78 | шт. | 125
79 | НВП "Болид" п.949 Королев 2кв.2008г | Извещатель пожарный ручной взрывозащищенный ИП 101 (Гранат) цена: 2507,50:1,18:2,78 | шт. | 2
| Начальник отдела капитального строительства ОАО "Хиагда" |  |  |  |  | Ю.С. Загидулин
| Заместитель начальника ОКС |  |  |  |  | Е.П. Корниенко
| Инженер ОКС |  |  |  |  | Г.О. Мункуев
| Инженер ОКС |  |  |  |  | О.М. Уцина