## Локальная смета
СОГЛАСОВАНО: | [8 empty] | УТВЕРЖДАЮ:
Заместитель генерального директора ОАО «Хиагда» | [5 empty] | Генеральный директор ОАО «Хиагда»
по капитальному строительству | [5 empty] | ________________________________ Е.И. Гонтарь
____________________________ В.Г. Коломиец
" _____ " ________________ 2012 г. | [5 empty] | "______ " _______________2012 г.
Предприятие на Хиагдинском месторождении
(наименование стройки)
ЛОКАЛЬНЫЙ СМЕТНЫЙ РАСЧЕТ № ЭО-11 (альбом А-178-09)
на приобретение и монтаж оборудования производственной громкоговорящей связи.
(наименование работ и затрат, наименование объекта)
Основание: черт. 2170-985866-СС.С лист.4
|  | Сметная стоимость _______________________________________________________________________________________________ |  | ___________________________43,691 |  | тыс. руб.
|  | монтажных работ _______________________________________________________________________________________________ |  | _______________________________________________________________________________________________20,195 |  | тыс. руб.
|  | оборудования _______________________________________________________________________________________________ |  | _______________________________________________________________________________________________23,496 |  | тыс. руб.
|  | Средства на оплату труда _______________________________________________________________________________________________ |  | ___________________________1,480 |  | тыс. руб.
|  | Сметная трудоемкость _______________________________________________________________________________________________ |  | _______________________________________________________________________________________________157,05 |  | чел.час
Составлен в ценах по состоянию на 01.01.2000 г.
№ пп | Обоснование | Наименование | Ед. изм. | Кол. | Стоимость единицы, руб. |  |  |  | Общая стоимость, руб.
[5 empty] | Всего | В том числе |  |  | Всего | В том числе
[6 empty] | Осн.З/п | Эк.Маш. | З/пМех |  | Осн.З/п | Эк.Маш. | З/пМех
1 | 2 | 3 | 4 | 5 | 6 | 7 | 8 | 9 | 10 | 11 | 12 | 13
Раздел 1. Оборудование и монтаж
в смете применялись коэффициенты:
. на оборудование:
. К=3,11 переход от цен 2кв.2009г. к ценам 2000г. (4кв.1999г.) без НДС прил.4 к письму Минрег. России от 09.04.2009г.
. №10217-СК/08 п.9
. на СМР:
. К=1,03 транспортно-заготовительные расходы
. К=3,93 переход от цен 2кв.2008г. к ценам 2000г. (4кв.1999г.) без НДС
. Вестник №4 (85) стр.14 Прил. №1 п.64 к письму Росстрой № ВБ-1305/02 от 04.04.2008г.
1 | ТД "Горная Автоматика" 3кв.2009г. | Аппарат производственной громкоговорящей связи ПГС-10 цена: 8272:1,18:3,11 КОЭФ. К ПОЗИЦИИ: ПЗ=ПЗ0/1,18/3,11-ПЗ0 | шт. | 10 | 2254.07 |  |  |  | 22541
2 | ФЕРм10-04-101-07 | Громкоговоритель или звуковая колонка в помещении | шт. | 10 | 30.66 | 18.14 |  |  | 307 | 181
|  | Накладные расходы от ФОТ Сметная прибыль от ФОТ Всего с НР и СП |  | 97% 65% |  |  |  |  | 176 118 601
3 | ФЕРм08-02-411-01 | Рукав металлический, наружный диаметр, мм, до: 48 | 100 м | 3,4 окр(3,5*0,97;2) | 3737.13 | 326.53 | 234.57 | 2.97 | 12706 | 1110 | 798 | 10
|  | Накладные расходы от ФОТ Сметная прибыль от ФОТ Всего с НР и СП |  | 100% 65% |  |  |  |  | 1120 728 14554
4 | ФЕРм08-02-412-01 | Затягивание проводов в проложенные трубы и металлические рукава. Провод первый одножильный или многожильный в общей оплетке, суммарное сечение, мм2, до: 2,5 | 100 м | 3.4 | 637.81 | 52.79 | 2.31 | 0.14 | 2169 | 179 | 8
|  | Накладные расходы от ФОТ Сметная прибыль от ФОТ Всего с НР и СП |  | 100% 65% |  |  |  |  | 179 116 2464
Раздел 2. Материалы, не учтенные ценником
5 | НВП "Болид" г. Королев п.2625 2кв.2008г. | Металлорукав, 20мм цена: 20,12:1,18х1,03:3,93 КОЭФ. К ПОЗИЦИИ: МАТ=МАТ0/1,18*1,03/3,93-МАТ0 | м | 350 | 4.47 |  |  |  | 1565
Раздел 3. Материалы, не учтенные в расценках на монтаж, расценка по ФССЦ
6 | ФССЦ-507-1044 | Провода связи с двумя параллельно уложенными жилами диаметром 1,2 мм, с полиэтиленовой изоляцией и с общей оболочкой из светостабилизированного полиэтилена марки ПРППМ сечением 2х1,2 мм2 | 1000 м | 0.35 | 2889.41 |  |  |  | 1011
Итого прямые затраты по смете в ценах 2001г. | [8 empty] | 40299 | 1470 | 806 | 10
Итого прямые затраты по смете с учетом коэффициентов к итогам | [8 empty] | 41254 | 1470 | 806 | 10
Накладные расходы | [8 empty] | 1475
Сметная прибыль | [8 empty] | 962
Итоги по смете:
Итого Монтажные работы | [8 empty] | 20195
Итого Оборудование | [8 empty] | 23496
Итого | [8 empty] | 43691
В том числе:
Материалы | [8 empty] | 15482
Машины и механизмы | [8 empty] | 806
ФОТ | [8 empty] | 1480
Оборудование | [8 empty] | 23496
Накладные расходы | [8 empty] | 1475
Сметная прибыль | [8 empty] | 962
ВСЕГО по смете | [8 empty] | 43691
| Начальник отдела капитального строительства ОАО "Хиагда" |  |  |  |  | Ю.С. Загидулин
| Заместитель начальника ОКС |  |  |  |  | Е.П. Корниенко
| Инженер ОКС |  |  |  |  | Г.О. Мункуев
| Инженер ОКС |  |  |  |  | О.М. Уцина
ПОТРЕБНОЕ КОЛИЧЕСТВО РЕСУРСОВ:
№ п.п | Код ресурса | Наименование | Ед. изм. | Кол-во
Ресурсы подрядчика
Трудозатраты
1 | 1-3-5 | Затраты труда рабочих (ср 3,5) | чел.час | 20
2 | 1-3-8 | Затраты труда рабочих (ср 3,8) | чел.час | 137.05
3 | 2 | Затраты труда машинистов | чел.час | 1.57
Машины и механизмы
4 | 021102 | Краны на автомобильном ходу при работе на монтаже технологического оборудования 10 т | маш.-ч | 0.78
5 | 040502 | Установки для сварки ручной дуговой (постоянного тока) | маш.-ч | 60.86
6 | 331451 | Перфораторы электрические | маш.-ч | 15.1
7 | 400002 | Автомобили бортовые грузоподъемностью до 8 т | маш.-ч | 0.78
Материалы
8 | 101-0115 | Винты с полукруглой головкой длиной 50 мм | т | 0.007412
9 | 101-0813 | Проволока стальная низкоуглеродистая разного назначения оцинкованная диаметром 3.0 мм | т | 0.0102
10 | 101-1755 | Сталь полосовая спокойная марки Ст3сп, шириной 50-200 мм толщиной 4-5 мм | т | 0.1751
11 | 101-1764 | Тальк молотый 1 сорта | т | 0.001462
12 | 101-1924 | Электроды диаметром 4 мм Э42А | кг | 3.57
13 | 101-9100 | Патроны для пристрелки | 10шт | 74.12
14 | 101-9109 | Дюбели для пристрелки | 10шт | 74.12
15 | 101-9852 | Краска | кг | 0.068
16 | 103-9160 | Муфты соединительные | шт | 34
17 | 110-0014 | Глухари | 100шт | 0.11
18 | 500-9031 | Скобы | 10шт | 85
19 | 500-9041 | Сжимы ответвительные | 100шт | 1.054
20 | 500-9056 | Колпачки изолирующие | 10шт | 2.72
21 | 500-9061 | Втулки изолирующие | шт | 75.48
22 | 500-9070 | Патрубки | 10шт | 3.4
23 | 500-9081 | Перемычки гибкие, тип ПГС-50 | шт | 17
24 | 500-9140 | Гильзы соединительные | 100шт | 0.17
25 | 500-9500 | Бирки маркировочные | 100шт | 0.068
26 | 507-0925 | Провода силовые с медной жилой с резиновой изоляцией, в оплетке из хлопчатобумажной пряжи, пропитанной противогнилостным составом марки ПРТО сечением 1х1,5 мм2 | 1000м | 0.05
27 | 544-0089 | Лента липкая изоляционная на поликасиновом компаунде марки ЛСЭПЛ, шириной 20-30 мм, толщиной от 0,14 до 0,19 мм включительно | кг | 0.694
28 | НВП "Болид" г. Королев п.2625 2кв.2008г. | Металлорукав, 20мм цена: 20,12:1,18х1,03:3,93 | м | 350
29 | ФССЦ-507-1044 | Провода связи с двумя параллельно уложенными жилами диаметром 1,2 мм, с полиэтиленовой изоляцией и с общей оболочкой из светостабилизированного полиэтилена марки ПРППМ сечением 2х1,2 мм2 | 1000 м | 0.35
Оборудование
30 | ТД "Горная Автоматика" 3кв.2009г. | Аппарат производственной громкоговорящей связи ПГС-10 цена: 8272:1,18:3,11 | шт. | 10
| Начальник отдела капитального строительства ОАО "Хиагда" |  |  |  |  | Ю.С. Загидулин
| Заместитель начальника ОКС |  |  |  |  | Е.П. Корниенко
| Инженер ОКС |  |  |  |  | Г.О. Мункуев
| Инженер ОКС |  |  |  |  | О.М. Уцина