## ЛСР 13 граф
СОГЛАСОВАНО: | [8 empty] | УТВЕРЖДАЮ:
________________ | [8 empty] | ________________
" _____ " ________________ 2015 г. | [8 empty] | "______ " _______________2015 г.
ГМЗ. Зд.602. Столовая.
(наименование стройки)
ЛОКАЛЬНЫЙ СМЕТНЫЙ РАСЧЕТ № 252-15
(локальная смета)
| на | Ремонт внутренней отделки.
(наименование работ и затрат, наименование объекта)
Основание: дефектная ведомость №
|  | Сметная стоимость строительных работ _______________________________________________________________________________________________ |  | ___________________________825621,22 |  | руб.
|  | Средства на оплату труда _______________________________________________________________________________________________ |  | ___________________________225176 |  | руб.
|  | Сметная трудоемкость _______________________________________________________________________________________________ |  | _______________________________________________________________________________________________1256,97 |  | чел.час
Составлен(а) в текущих (прогнозных) ценах по состоянию на 3 кв. 2015 г.
№ пп | Обоснование | Наименование | Ед. изм. | Кол. | Стоимость единицы, руб. |  |  |  | Общая стоимость, руб.
[5 empty] | Всего | В том числе |  |  | Всего | В том числе
[6 empty] | Осн.З/п | Эк.Маш. | З/пМех |  | Осн.З/п | Эк.Маш. | З/пМех
1 | 2 | 3 | 4 | 5 | 6 | 7 | 8 | 9 | 10 | 11 | 12 | 13
Раздел 1. Ремонт внутренней отделки помещений второго этажа. Кабинет заведующей столовой.
1 | ТЕРр53-21-6 Распоряж. Мин.терр.развит.Забайкальского кр. от 07.04.14 №129-р | Ремонт и восстановление герметизации горизонтальных стыков мастикой: монтажной пеной типа «Makroflex». ИНДЕКС К ПОЗИЦИИ(справочно): 3-2015 Индекс 3 кв. 2015 г. для 2-ой зоны Забайкальского края ОЗП=22,15; ЭМ=5,46; ЗПМ=22,15; МАТ=5,51 НР (372 руб.): 86%*0.85 от ФОТ СП (285 руб.): 70%*0.8 от ФОТ | 100 м восстановленной герметизации стыков | 0.06 | 3882.61 | 257.19 | 3625.42 | 131.9 | 233 | 15 | 218 | 8
2 | ТССЦ-101-1921 Распоряж. Мин.терр.развит.Забайкальского кр. от 07.04.14 №129-р | Пена монтажная для герметизации стыков в баллончике емкостью 0,85 л ИНДЕКС К ПОЗИЦИИ(справочно): 3-2015 Индекс 3 кв. 2015 г. для 2-ой зоны Забайкальского края ОЗП=22,15; ЭМ=5,46; ЗПМ=22,15; МАТ=5,51 | шт. | 1 | 72.66 |  |  |  | 73
3 | ТЕР07-05-039-15 Распоряж. Мин.терр.развит.Забайкальского кр. от 07.04.14 №129-р | Устройство промазки и расшивки швов панелей перекрытий раствором снизу ИНДЕКС К ПОЗИЦИИ(справочно): 3-2015 Индекс 3 кв. 2015 г. для 2-ой зоны Забайкальского края ОЗП=22,15; ЭМ=5,46; ЗПМ=22,15; МАТ=5,51 НР (447 руб.): 155%*(0.9*0.85) от ФОТ СП (256 руб.): 100%*(0.85*0.8) от ФОТ | 100 м шва | 0.06 | 287.63 | 257.17 | 9.09 |  | 17 | 15 | 1
4 | ТЕРр62-17-1 Распоряж. Мин.терр.развит.Забайкальского кр. от 07.04.14 №129-р | Окрашивание водоэмульсионными составами поверхностей потолков, ранее окрашенных: известковой краской, с расчисткой старой краски более 35% ИНДЕКС К ПОЗИЦИИ(справочно): 3-2015 Индекс 3 кв. 2015 г. для 2-ой зоны Забайкальского края ОЗП=22,15; ЭМ=5,46; ЗПМ=22,15; МАТ=5,51 НР (768 руб.): 80%*0.85 от ФОТ СП (452 руб.): 50%*0.8 от ФОТ | 100 м2 окрашиваемой поверхности | 0.193 | 2062.51 | 263.66 | 8.69 | 1.05 | 398 | 51 | 2
5 | ТЕРр62-7-1 Распоряж. Мин.терр.развит.Забайкальского кр. от 07.04.14 №129-р | Улучшенная масляная окраска ранее окрашенных стен: за один раз с расчисткой старой краски до 10% ИНДЕКС К ПОЗИЦИИ(справочно): 3-2015 Индекс 3 кв. 2015 г. для 2-ой зоны Забайкальского края ОЗП=22,15; ЭМ=5,46; ЗПМ=22,15; МАТ=5,51 НР (1144 руб.): 80%*0.85 от ФОТ СП (673 руб.): 50%*0.8 от ФОТ | 100 м2 окрашиваемой поверхности | 0.345 | 783.28 | 219.33 | 8.69 | 1.05 | 270 | 76 | 3
6 | ТЕРр62-4-1 Распоряж. Мин.терр.развит.Забайкальского кр. от 07.04.14 №129-р | Простая масляная окраска ранее окрашенных окон: без подготовки с расчисткой старой краски до 10% ИНДЕКС К ПОЗИЦИИ(справочно): 3-2015 Индекс 3 кв. 2015 г. для 2-ой зоны Забайкальского края ОЗП=22,15; ЭМ=5,46; ЗПМ=22,15; МАТ=5,51 НР (256 руб.): 80%*0.85 от ФОТ СП (151 руб.): 50%*0.8 от ФОТ | 100 м2 окрашиваемой поверхности | 0.071 | 556.01 | 239.4 | 8.69 | 1.05 | 39 | 17 | 1
7 | ТЕРр57-3-1 Распоряж. Мин.терр.развит.Забайкальского кр. от 07.04.14 №129-р | Разборка плинтусов: деревянных. ИНДЕКС К ПОЗИЦИИ(справочно): 3-2015 Индекс 3 кв. 2015 г. для 2-ой зоны Забайкальского края ОЗП=22,15; ЭМ=5,46; ЗПМ=22,15; МАТ=5,51 НР (61 руб.): 80%*0.85 от ФОТ СП (48 руб.): 68%*0.8 от ФОТ | 100 м плинтуса | 0.17 | 26.39 | 26.39 |  |  | 4 | 4
8 | ТЕРр57-2-1 Распоряж. Мин.терр.развит.Забайкальского кр. от 07.04.14 №129-р | Разборка покрытий полов: из линолеума ИНДЕКС К ПОЗИЦИИ(справочно): 3-2015 Индекс 3 кв. 2015 г. для 2-ой зоны Забайкальского края ОЗП=22,15; ЭМ=5,46; ЗПМ=22,15; МАТ=5,51 НР (211 руб.): 80%*0.85 от ФОТ СП (169 руб.): 68%*0.8 от ФОТ | 100 м2 покрытия | 0.175 | 83.94 | 79.73 | 4.21 | 1.36 | 15 | 14 | 1
9 | ТЕР11-01-036-03 Распоряж. Мин.терр.развит.Забайкальского кр. от 07.04.14 №129-р | Устройство покрытий: из линолеума насухо из готовых ковров на комнату ИНДЕКС К ПОЗИЦИИ(справочно): 3-2015 Индекс 3 кв. 2015 г. для 2-ой зоны Забайкальского края ОЗП=22,15; ЭМ=5,46; ЗПМ=22,15; МАТ=5,51 НР (542 руб.): 123%*(0.9*0.85) от ФОТ СП (294 руб.): 75%*(0.85*0.8) от ФОТ | 100 м2 покрытия | 0.175 | 8684.63 | 128.31 | 54.62 | 3.56 | 1520 | 22 | 10 | 1
10 | ТЕР11-01-040-03 Распоряж. Мин.терр.развит.Забайкальского кр. от 07.04.14 №129-р | Устройство плинтусов поливинилхлоридных: на винтах самонарезающих ИНДЕКС К ПОЗИЦИИ(справочно): 3-2015 Индекс 3 кв. 2015 г. для 2-ой зоны Забайкальского края ОЗП=22,15; ЭМ=5,46; ЗПМ=22,15; МАТ=5,51 НР (209 руб.): 123%*(0.9*0.85) от ФОТ СП (113 руб.): 75%*(0.85*0.8) от ФОТ | 100 м плинтуса | 0.17 | 1516.14 | 54.88 | 12.41 |  | 258 | 9 | 2
Итого прямые затраты по разделу в ценах 2001г. | [8 empty] | 2827 | 223 | 238 | 9
Итого прямые затраты по разделу с учетом коэффициентов к итогам (При ремонте и реконструкции зданий и сооружений работы, аналогичные технологическим процессам в новом строительстве ОЗП=1,15; ЭМ=1,25; ЗПМ=1,25; ТЗ=1,15; ТЗМ=1,25 (Поз. 3, 9-10)) | [8 empty] | 2837 | 230 | 241 | 9
Итого прямые затраты по разделу с учетом индексов, в текущих ценах (Индекс 3 кв. 2015 г. для 2-ой зоны Забайкальского края ОЗП=22,15; ЭМ=5,46; ЗПМ=22,15; МАТ=5,51) | [8 empty] | 19447 | 5095 | 1315 | 199
Накладные расходы | [8 empty] | 4030
Сметная прибыль | [8 empty] | 2452
Итого по разделу 1 Ремонт внутренней отделки помещений второго этажа. Кабинет заведующей столовой. | [8 empty] | 25929
Раздел 2. Лестничная клетка в/о 7-8 "Б-В".
11 | ТЕРр62-17-1 Распоряж. Мин.терр.развит.Забайкальского кр. от 07.04.14 №129-р | Окрашивание водоэмульсионными составами поверхностей потолков, ранее окрашенных: клеевой краской, с расчисткой старой краски до 10% ИНДЕКС К ПОЗИЦИИ(справочно): 3-2015 Индекс 3 кв. 2015 г. для 2-ой зоны Забайкальского края ОЗП=22,15; ЭМ=5,46; ЗПМ=22,15; МАТ=5,51 НР (693 руб.): 80%*0.85 от ФОТ СП (408 руб.): 50%*0.8 от ФОТ | 100 м2 окрашиваемой поверхности | 0.174 | 2062.51 | 263.66 | 8.69 | 1.05 | 359 | 46 | 2
12 | ТЕРр61-2-9 Распоряж. Мин.терр.развит.Забайкальского кр. от 07.04.14 №129-р | Ремонт штукатурки внутренних стен по камню и бетону цементно-известковым раствором, площадью отдельных мест: до 10 м2 толщиной слоя до 20 мм ИНДЕКС К ПОЗИЦИИ(справочно): 3-2015 Индекс 3 кв. 2015 г. для 2-ой зоны Забайкальского края ОЗП=22,15; ЭМ=5,46; ЗПМ=22,15; МАТ=5,51 НР (744 руб.): 79%*0.85 от ФОТ СП (443 руб.): 50%*0.8 от ФОТ | 100 м2 отремонтированной поверхности | 0.04 | 2247.14 | 1248.95 | 21.67 | 7.01 | 90 | 50 | 1
13 | ТЕРр62-7-5 Распоряж. Мин.терр.развит.Забайкальского кр. от 07.04.14 №129-р | Улучшенная масляная окраска ранее окрашенных стен: за два раза с расчисткой старой краски до 35% ИНДЕКС К ПОЗИЦИИ(справочно): 3-2015 Индекс 3 кв. 2015 г. для 2-ой зоны Забайкальского края ОЗП=22,15; ЭМ=5,46; ЗПМ=22,15; МАТ=5,51 НР (4790 руб.): 80%*0.85 от ФОТ СП (2818 руб.): 50%*0.8 от ФОТ | 100 м2 окрашиваемой поверхности | 0.8 | 1109.56 | 396.72 | 8.69 | 1.05 | 888 | 317 | 7 | 1
14 | ТЕРр62-6-1 Распоряж. Мин.терр.развит.Забайкальского кр. от 07.04.14 №129-р прим. | Простая масляная окраска ранее окрашенных ступеней лестничных маршей: без подготовки с расчисткой старой краски до 10% ИНДЕКС К ПОЗИЦИИ(справочно): 3-2015 Индекс 3 кв. 2015 г. для 2-ой зоны Забайкальского края ОЗП=22,15; ЭМ=5,46; ЗПМ=22,15; МАТ=5,51 НР (135 руб.): 80%*0.85 от ФОТ СП (80 руб.): 50%*0.8 от ФОТ | 100 м2 окрашиваемой поверхности | 0.099 | 340.94 | 87.27 | 6.87 | 1.05 | 34 | 9 | 1
15 | ТЕРр62-18-3 Распоряж. Мин.терр.развит.Забайкальского кр. от 07.04.14 №129-р | Окраска масляными составами: торцов лестничных маршей ИНДЕКС К ПОЗИЦИИ(справочно): 3-2015 Индекс 3 кв. 2015 г. для 2-ой зоны Забайкальского края ОЗП=22,15; ЭМ=5,46; ЗПМ=22,15; МАТ=5,51 НР (377 руб.): 80%*0.85 от ФОТ СП (222 руб.): 50%*0.8 от ФОТ | 100 м2 окрашиваемой поверхности | 0.077 | 781.7 | 319.09 | 8.69 | 1.05 | 60 | 25 | 1
16 | ТЕРр62-18-1 Распоряж. Мин.терр.развит.Забайкальского кр. от 07.04.14 №129-р | Окраска масляными составами: деревянных поручней с покрытием лаком ИНДЕКС К ПОЗИЦИИ(справочно): 3-2015 Индекс 3 кв. 2015 г. для 2-ой зоны Забайкальского края ОЗП=22,15; ЭМ=5,46; ЗПМ=22,15; МАТ=5,51 НР (1009 руб.): 80%*0.85 от ФОТ СП (594 руб.): 50%*0.8 от ФОТ | 100 м2 окрашиваемой поверхности | 0.066 | 1677.26 | 1018.42 | 8.69 | 1.05 | 111 | 67 | 1
17 | ТЕРр62-17-1 Распоряж. Мин.терр.развит.Забайкальского кр. от 07.04.14 №129-р прим. | Окрашивание нижних поверхностей лестничных маршей и площадок водоэмульсионными составами, ранее окрашенных: клеевой краской, с расчисткой старой краски до 10% ИНДЕКС К ПОЗИЦИИ(справочно): 3-2015 Индекс 3 кв. 2015 г. для 2-ой зоны Забайкальского края ОЗП=22,15; ЭМ=5,46; ЗПМ=22,15; МАТ=5,51 НР (708 руб.): 80%*0.85 от ФОТ СП (416 руб.): 50%*0.8 от ФОТ | 100 м2 окрашиваемой поверхности | 0.18 | 2062.51 | 263.66 | 8.69 | 1.05 | 371 | 47 | 2
18 | ТЕР08-07-001-02 Распоряж. Мин.терр.развит.Забайкальского кр. от 07.04.14 №129-р | Установка и разборка инвентарных лесов высотой до 16 м: трубчатых для прочих отделочных работ ИНДЕКС К ПОЗИЦИИ(справочно): 3-2015 Индекс 3 кв. 2015 г. для 2-ой зоны Забайкальского края ОЗП=22,15; ЭМ=5,46; ЗПМ=22,15; МАТ=5,51 НР (4652 руб.): 122%*(0.9*0.85) от ФОТ СП (2711 руб.): 80%*(0.85*0.8) от ФОТ | 100 м2 вертикальной проекции для наружных лесов | 0.58 | 666.97 | 337.13 | 6.36 |  | 387 | 196 | 4
Итого прямые затраты по разделу в ценах 2001г. | [8 empty] | 2300 | 757 | 19 | 1
Итого прямые затраты по разделу с учетом коэффициентов к итогам (При ремонте и реконструкции зданий и сооружений работы, аналогичные технологическим процессам в новом строительстве ОЗП=1,15; ЭМ=1,25; ЗПМ=1,25; ТЗ=1,15; ТЗМ=1,25 (Поз. 18)) | [8 empty] | 2330 | 786 | 20 | 1
Итого прямые затраты по разделу с учетом индексов, в текущих ценах (Индекс 3 кв. 2015 г. для 2-ой зоны Забайкальского края ОЗП=22,15; ЭМ=5,46; ЗПМ=22,15; МАТ=5,51) | [8 empty] | 25916 | 17411 | 108 | 22
Накладные расходы | [8 empty] | 13108
Сметная прибыль | [8 empty] | 7690
Итого по разделу 2 Лестничная клетка в/о 7-8 "Б-В". | [8 empty] | 46714
Раздел 3. Кабинет калькулятора.
19 | ТЕРр62-5-1 Распоряж. Мин.терр.развит.Забайкальского кр. от 07.04.14 №129-р | Простая масляная окраска ранее окрашенных дверей: без подготовки с расчисткой старой краски до 10% ИНДЕКС К ПОЗИЦИИ(справочно): 3-2015 Индекс 3 кв. 2015 г. для 2-ой зоны Забайкальского края ОЗП=22,15; ЭМ=5,46; ЗПМ=22,15; МАТ=5,51 НР (75 руб.): 80%*0.85 от ФОТ СП (44 руб.): 50%*0.8 от ФОТ | 100 м2 окрашиваемой поверхности | 0.035 | 535.88 | 143.14 | 8.69 | 1.05 | 19 | 5
Итого прямые затраты по разделу в ценах 2001г. | [8 empty] | 19 | 5
Итого прямые затраты по разделу с учетом индексов, в текущих ценах (Индекс 3 кв. 2015 г. для 2-ой зоны Забайкальского края ОЗП=22,15; ЭМ=5,46; ЗПМ=22,15; МАТ=5,51) | [8 empty] | 188 | 111
Накладные расходы | [8 empty] | 75
Сметная прибыль | [8 empty] | 44
Итого по разделу 3 Кабинет калькулятора. | [8 empty] | 307
Раздел 4. Хлеборезка.
20 | ТЕРр62-17-1 Распоряж. Мин.терр.развит.Забайкальского кр. от 07.04.14 №129-р | Окрашивание водоэмульсионными составами поверхностей потолков, ранее окрашенных: клеевой краской, с расчисткой старой краски до 10% ИНДЕКС К ПОЗИЦИИ(справочно): 3-2015 Индекс 3 кв. 2015 г. для 2-ой зоны Забайкальского края ОЗП=22,15; ЭМ=5,46; ЗПМ=22,15; МАТ=5,51 НР (632 руб.): 80%*0.85 от ФОТ СП (372 руб.): 50%*0.8 от ФОТ | 100 м2 окрашиваемой поверхности | 0.158 | 2062.51 | 263.66 | 8.69 | 1.05 | 326 | 42 | 1
21 | ТЕРр62-7-1 Распоряж. Мин.терр.развит.Забайкальского кр. от 07.04.14 №129-р | Улучшенная масляная окраска ранее окрашенных стен: за один раз с расчисткой старой краски до 10% ИНДЕКС К ПОЗИЦИИ(справочно): 3-2015 Индекс 3 кв. 2015 г. для 2-ой зоны Забайкальского края ОЗП=22,15; ЭМ=5,46; ЗПМ=22,15; МАТ=5,51 НР (1762 руб.): 80%*0.85 от ФОТ СП (1036 руб.): 50%*0.8 от ФОТ | 100 м2 окрашиваемой поверхности | 0.53 | 783.28 | 219.33 | 8.69 | 1.05 | 415 | 116 | 5 | 1
22 | ТЕРр62-5-1 Распоряж. Мин.терр.развит.Забайкальского кр. от 07.04.14 №129-р | Простая масляная окраска ранее окрашенных дверей: без подготовки с расчисткой старой краски до 10% ИНДЕКС К ПОЗИЦИИ(справочно): 3-2015 Индекс 3 кв. 2015 г. для 2-ой зоны Забайкальского края ОЗП=22,15; ЭМ=5,46; ЗПМ=22,15; МАТ=5,51 НР (90 руб.): 80%*0.85 от ФОТ СП (53 руб.): 50%*0.8 от ФОТ | 100 м2 окрашиваемой поверхности | 0.04 | 535.88 | 143.14 | 8.69 | 1.05 | 21 | 6
Итого прямые затраты по разделу в ценах 2001г. | [8 empty] | 762 | 164 | 6 | 1
Итого прямые затраты по разделу с учетом индексов, в текущих ценах (Индекс 3 кв. 2015 г. для 2-ой зоны Забайкальского края ОЗП=22,15; ЭМ=5,46; ЗПМ=22,15; МАТ=5,51) | [8 empty] | 6928 | 3633 | 33 | 22
Накладные расходы | [8 empty] | 2485
Сметная прибыль | [8 empty] | 1462
Итого по разделу 4 Хлеборезка. | [8 empty] | 10875
Раздел 5. Туалет (эксплуатируемая часть).
23 | ТЕРр62-8-6 Распоряж. Мин.терр.развит.Забайкальского кр. от 07.04.14 №129-р | Улучшенная масляная окраска ранее окрашенных потолков: за два раза с расчисткой старой краски более 35% ИНДЕКС К ПОЗИЦИИ(справочно): 3-2015 Индекс 3 кв. 2015 г. для 2-ой зоны Забайкальского края ОЗП=22,15; ЭМ=5,46; ЗПМ=22,15; МАТ=5,51 НР (482 руб.): 80%*0.85 от ФОТ СП (284 руб.): 50%*0.8 от ФОТ | 100 м2 окрашиваемой поверхности | 0.045 | 1754.12 | 702.38 | 8.69 | 1.05 | 79 | 32
24 | ТЕРр62-16-1 Распоряж. Мин.терр.развит.Забайкальского кр. от 07.04.14 №129-р | Окрашивание водоэмульсионными составами поверхностей стен, ранее окрашенных: клеевой краской с расчисткой старой краски до 10% ИНДЕКС К ПОЗИЦИИ(справочно): 3-2015 Индекс 3 кв. 2015 г. для 2-ой зоны Забайкальского края ОЗП=22,15; ЭМ=5,46; ЗПМ=22,15; МАТ=5,51 НР (994 руб.): 80%*0.85 от ФОТ СП (585 руб.): 50%*0.8 от ФОТ | 100 м2 окрашиваемой поверхности | 0.308 | 1994.54 | 213.36 | 8.69 | 1.05 | 614 | 66 | 3
25 | ТЕРр57-3-2 Распоряж. Мин.терр.развит.Забайкальского кр. от 07.04.14 №129-р | Разборка плинтусов: из керамической плитки ИНДЕКС К ПОЗИЦИИ(справочно): 3-2015 Индекс 3 кв. 2015 г. для 2-ой зоны Забайкальского края ОЗП=22,15; ЭМ=5,46; ЗПМ=22,15; МАТ=5,51 НР (181 руб.): 80%*0.85 от ФОТ СП (145 руб.): 68%*0.8 от ФОТ | 100 м плинтуса | 0.1154 | 99.96 | 99.96 |  |  | 12 | 12
26 | ТЕРр57-2-3 Распоряж. Мин.терр.развит.Забайкальского кр. от 07.04.14 №129-р | Разборка покрытий полов: из керамических плиток ИНДЕКС К ПОЗИЦИИ(справочно): 3-2015 Индекс 3 кв. 2015 г. для 2-ой зоны Забайкальского края ОЗП=22,15; ЭМ=5,46; ЗПМ=22,15; МАТ=5,51 НР (361 руб.): 80%*0.85 от ФОТ СП (289 руб.): 68%*0.8 от ФОТ | 100 м2 покрытия | 0.0435 | 581.09 | 534.51 | 46.58 | 15.06 | 25 | 23 | 2 | 1
27 | ТЕР46-04-009-01 Распоряж. Мин.терр.развит.Забайкальского кр. от 07.04.14 №129-р | Разборка бетонных оснований под полы. ИНДЕКС К ПОЗИЦИИ(справочно): 3-2015 Индекс 3 кв. 2015 г. для 2-ой зоны Забайкальского края ОЗП=22,15; ЭМ=5,46; ЗПМ=22,15; МАТ=5,51 НР (764 руб.): 110%*(0.9*0.85) от ФОТ СП (432 руб.): 70%*(0.85*0.8) от ФОТ | 1 м3 | 0,435 4,35*0,1 | 326.42 | 72.69 | 253.73 | 20.57 | 142 | 32 | 110 | 9
28 | ТЕР11-01-004-05 Распоряж. Мин.терр.развит.Забайкальского кр. от 07.04.14 №129-р | Устройство гидроизоляции обмазочной: в один слой толщиной 2 мм ИНДЕКС К ПОЗИЦИИ(справочно): 3-2015 Индекс 3 кв. 2015 г. для 2-ой зоны Забайкальского края ОЗП=22,15; ЭМ=5,46; ЗПМ=22,15; МАТ=5,51 НР (292 руб.): 123%*(0.9*0.85) от ФОТ СП (158 руб.): 75%*(0.85*0.8) от ФОТ | 100 м2 изолируемой поверхности | 0.0435 | 1160.43 | 264.85 | 181.53 | 1.88 | 50 | 12 | 8
29 | ТЕР11-01-011-01 Распоряж. Мин.терр.развит.Забайкальского кр. от 07.04.14 №129-р | Устройство стяжек: цементных толщиной 20 мм ИНДЕКС К ПОЗИЦИИ(справочно): 3-2015 Индекс 3 кв. 2015 г. для 2-ой зоны Забайкальского края ОЗП=22,15; ЭМ=5,46; ЗПМ=22,15; МАТ=5,51 НР (312 руб.): 123%*(0.9*0.85) от ФОТ СП (169 руб.): 75%*(0.85*0.8) от ФОТ | 100 м2 стяжки | 0.0435 | 1360.87 | 281.71 | 46.25 | 13.28 | 59 | 12 | 2 | 1
30 | ТЕР11-01-011-02 Распоряж. Мин.терр.развит.Забайкальского кр. от 07.04.14 №129-р | Устройство стяжек: на каждые 5 мм изменения толщины стяжки добавлять или исключать к расценке 11-01-011-01 ИНДЕКС К ПОЗИЦИИ(справочно): 3-2015 Индекс 3 кв. 2015 г. для 2-ой зоны Забайкальского края ОЗП=22,15; ЭМ=5,46; ЗПМ=22,15; МАТ=5,51 НР 123%*(0.9*0.85) от ФОТ СП 75%*(0.85*0.8) от ФОТ | 100 м2 стяжки | 0.0435 | 267.36 | 3.57 | 8.12 | 2.2 | 12
31 | ТЕР11-01-027-02 Распоряж. Мин.терр.развит.Забайкальского кр. от 07.04.14 №129-р | Устройство покрытий на цементном растворе из плиток: керамических для полов многоцветных ИНДЕКС К ПОЗИЦИИ(справочно): 3-2015 Индекс 3 кв. 2015 г. для 2-ой зоны Забайкальского края ОЗП=22,15; ЭМ=5,46; ЗПМ=22,15; МАТ=5,51 НР (1000 руб.): 123%*(0.9*0.85) от ФОТ СП (542 руб.): 75%*(0.85*0.8) от ФОТ | 100 м2 покрытия | 0.0435 | 9007.2 | 939.08 | 135.6 | 27.34 | 392 | 41 | 6 | 1
32 | ТЕР15-01-019-01 Распоряж. Мин.терр.развит.Забайкальского кр. от 07.04.14 №129-р | Гладкая облицовка стен, столбов, пилястр и откосов (без карнизных, плинтусных и угловых плиток) без установки плиток туалетного гарнитура на цементном растворе: по кирпичу и бетону ИНДЕКС К ПОЗИЦИИ(справочно): 3-2015 Индекс 3 кв. 2015 г. для 2-ой зоны Забайкальского края ОЗП=22,15; ЭМ=5,46; ЗПМ=22,15; МАТ=5,51 НР (961 руб.): 105%*(0.9*0.85) от ФОТ СП (447 руб.): 55%*(0.85*0.8) от ФОТ | 100 м2 поверхности облицовки | 0.025 | 10048.88 | 1878.72 | 31.17 | 8.93 | 251 | 47 | 1
33 | ТЕРр62-32-2 Распоряж. Мин.терр.развит.Забайкальского кр. от 07.04.14 №129-р | Окраска масляными составами ранее окрашенных поверхностей труб: стальных за 2 раза ИНДЕКС К ПОЗИЦИИ(справочно): 3-2015 Индекс 3 кв. 2015 г. для 2-ой зоны Забайкальского края ОЗП=22,15; ЭМ=5,46; ЗПМ=22,15; МАТ=5,51 НР (166 руб.): 80%*0.85 от ФОТ СП (98 руб.): 50%*0.8 от ФОТ | 100 м2 окрашиваемой поверхности | 0.018 | 1124.4 | 585.16 | 0.91 |  | 20 | 11
34 | ТЕРр62-32-4 Распоряж. Мин.терр.развит.Забайкальского кр. от 07.04.14 №129-р | Окраска масляными составами ранее окрашенных поверхностей труб: чугунных за 2 раза ИНДЕКС К ПОЗИЦИИ(справочно): 3-2015 Индекс 3 кв. 2015 г. для 2-ой зоны Забайкальского края ОЗП=22,15; ЭМ=5,46; ЗПМ=22,15; МАТ=5,51 НР (181 руб.): 80%*0.85 от ФОТ СП (106 руб.): 50%*0.8 от ФОТ | 100 м2 окрашиваемой поверхности | 0.031 | 911.1 | 371.86 | 0.91 |  | 28 | 12
35 | ТЕРр62-32-3 Распоряж. Мин.терр.развит.Забайкальского кр. от 07.04.14 №129-р | Окраска масляными составами ранее окрашенного смывного бачка. ИНДЕКС К ПОЗИЦИИ(справочно): 3-2015 Индекс 3 кв. 2015 г. для 2-ой зоны Забайкальского края ОЗП=22,15; ЭМ=5,46; ЗПМ=22,15; МАТ=5,51 НР (30 руб.): 80%*0.85 от ФОТ СП (18 руб.): 50%*0.8 от ФОТ | 100 м2 окрашиваемой поверхности | 0.007 | 764.94 | 324.67 | 0.91 |  | 5 | 2
36 | ТЕРр62-5-2 Распоряж. Мин.терр.развит.Забайкальского кр. от 07.04.14 №129-р | Простая масляная окраска ранее окрашенных дверей: с подготовкой и расчисткой старой краски до 10% ИНДЕКС К ПОЗИЦИИ(справочно): 3-2015 Индекс 3 кв. 2015 г. для 2-ой зоны Забайкальского края ОЗП=22,15; ЭМ=5,46; ЗПМ=22,15; МАТ=5,51 НР (211 руб.): 80%*0.85 от ФОТ СП (124 руб.): 50%*0.8 от ФОТ | 100 м2 окрашиваемой поверхности | 0.068 | 772.14 | 203.21 | 8.69 | 1.05 | 53 | 14 | 1
37 | ТЕР46-04-012-03 Распоряж. Мин.терр.развит.Забайкальского кр. от 07.04.14 №129-р | Разборка деревянных заполнений проемов: дверных. ИНДЕКС К ПОЗИЦИИ(справочно): 3-2015 Индекс 3 кв. 2015 г. для 2-ой зоны Забайкальского края ОЗП=22,15; ЭМ=5,46; ЗПМ=22,15; МАТ=5,51 НР (224 руб.): 110%*(0.9*0.85) от ФОТ СП (127 руб.): 70%*(0.85*0.8) от ФОТ | 100 м2 | 0.0147 | 1004.78 | 754.39 | 250.39 | 80.96 | 15 | 11 | 4 | 1
38 | ТЕР10-01-039-01 Распоряж. Мин.терр.развит.Забайкальского кр. от 07.04.14 №129-р | Установка блоков в наружных и внутренних дверных проемах: в каменных стенах, площадь проема до 3 м2 ИНДЕКС К ПОЗИЦИИ(справочно): 3-2015 Индекс 3 кв. 2015 г. для 2-ой зоны Забайкальского края ОЗП=22,15; ЭМ=5,46; ЗПМ=22,15; МАТ=5,51 НР (359 руб.): 118%*(0.9*0.85) от ФОТ СП (171 руб.): 63%*(0.85*0.8) от ФОТ | 100 м2 проемов | 0.0147 | 24562.14 | 859.27 | 1350.6 | 138.7 | 361 | 13 | 20 | 2
39 | ТССЦ-203-0223 Распоряж. Мин.терр.развит.Забайкальского кр. от 07.04.14 №129-р | Блоки дверные с рамочными полотнами однопольные ДН 21-10, площадь 2,05 м2; ДН 24-10, площадь 2,35 м2 ИНДЕКС К ПОЗИЦИИ(справочно): 3-2015 Индекс 3 кв. 2015 г. для 2-ой зоны Забайкальского края ОЗП=22,15; ЭМ=5,46; ЗПМ=22,15; МАТ=5,51 | м2 | -1.47 | 196.01 |  |  |  | -288
40 | ТССЦ-203-0198 Распоряж. Мин.терр.развит.Забайкальского кр. от 07.04.14 №129-р | Блоки дверные однопольные с полотном глухим ДГ 21-7, площадь 1,39 м2; ДГ 21-8, площадь 1,59 м2 ИНДЕКС К ПОЗИЦИИ(справочно): 3-2015 Индекс 3 кв. 2015 г. для 2-ой зоны Забайкальского края ОЗП=22,15; ЭМ=5,46; ЗПМ=22,15; МАТ=5,51 | м2 | 1.47 | 206.51 |  |  |  | 304
41 | ТССЦ-101-0894 Распоряж. Мин.терр.развит.Забайкальского кр. от 07.04.14 №129-р | Скобяные изделия при заполнении отдельными элементами дверей в помещение однопольных ИНДЕКС К ПОЗИЦИИ(справочно): 3-2015 Индекс 3 кв. 2015 г. для 2-ой зоны Забайкальского края ОЗП=22,15; ЭМ=5,46; ЗПМ=22,15; МАТ=5,51 | компл. | 1 | 124.92 |  |  |  | 125
Итого прямые затраты по разделу в ценах 2001г. | [8 empty] | 2259 | 340 | 157 | 15
Итого прямые затраты по разделу с учетом коэффициентов к итогам (При ремонте и реконструкции зданий и сооружений работы, аналогичные технологическим процессам в новом строительстве ОЗП=1,15; ЭМ=1,25; ЗПМ=1,25; ТЗ=1,15; ТЗМ=1,25 (Поз. 28-32, 38-41)) | [8 empty] | 2287 | 359 | 166 | 17
Итого прямые затраты по разделу с учетом индексов, в текущих ценах (Индекс 3 кв. 2015 г. для 2-ой зоны Забайкальского края ОЗП=22,15; ЭМ=5,46; ЗПМ=22,15; МАТ=5,51) | [8 empty] | 18566 | 7951 | 906 | 376
Накладные расходы | [8 empty] | 6539
Сметная прибыль | [8 empty] | 3706
Итого по разделу 5 Туалет (эксплуатируемая часть). | [8 empty] | 28811
Раздел 6. Помещение инвентаря.
42 | ТЕР15-04-002-01 Распоряж. Мин.терр.развит.Забайкальского кр. от 07.04.14 №129-р | Известковая окраска водными составами внутри помещений: по штукатурке ИНДЕКС К ПОЗИЦИИ(справочно): 3-2015 Индекс 3 кв. 2015 г. для 2-ой зоны Забайкальского края ОЗП=22,15; ЭМ=5,46; ЗПМ=22,15; МАТ=5,51 НР (659 руб.): 105%*(0.9*0.85) от ФОТ СП (307 руб.): 55%*(0.85*0.8) от ФОТ | 100 м2 окрашиваемой поверхности | 0.421 | 166.97 | 74.84 | 2.14 | 0.1 | 70 | 32 | 1
Итого прямые затраты по разделу в ценах 2001г. | [8 empty] | 70 | 32 | 1
Итого прямые затраты по разделу с учетом коэффициентов к итогам (При ремонте и реконструкции зданий и сооружений работы, аналогичные технологическим процессам в новом строительстве ОЗП=1,15; ЭМ=1,25; ЗПМ=1,25; ТЗ=1,15; ТЗМ=1,25 (Поз. 42)) | [8 empty] | 75 | 37 | 1
Итого прямые затраты по разделу с учетом индексов, в текущих ценах (Индекс 3 кв. 2015 г. для 2-ой зоны Забайкальского края ОЗП=22,15; ЭМ=5,46; ЗПМ=22,15; МАТ=5,51) | [8 empty] | 1029 | 820 | 5
Накладные расходы | [8 empty] | 659
Сметная прибыль | [8 empty] | 307
Итого по разделу 6 Помещение инвентаря. | [8 empty] | 1995
Раздел 7. Холодный цех.
43 | ТЕРр62-17-1 Распоряж. Мин.терр.развит.Забайкальского кр. от 07.04.14 №129-р | Окрашивание водоэмульсионными составами поверхностей потолков, ранее окрашенных: клеевой краской, с расчисткой старой краски до 10% ИНДЕКС К ПОЗИЦИИ(справочно): 3-2015 Индекс 3 кв. 2015 г. для 2-ой зоны Забайкальского края ОЗП=22,15; ЭМ=5,46; ЗПМ=22,15; МАТ=5,51 НР (874 руб.): 80%*0.85 от ФОТ СП (514 руб.): 50%*0.8 от ФОТ | 100 м2 окрашиваемой поверхности | 0.22 | 2062.51 | 263.66 | 8.69 | 1.05 | 454 | 58 | 2
44 | ТЕРр62-7-4 Распоряж. Мин.терр.развит.Забайкальского кр. от 07.04.14 №129-р | Улучшенная масляная окраска ранее окрашенных стен: за два раза с расчисткой старой краски до 10% ИНДЕКС К ПОЗИЦИИ(справочно): 3-2015 Индекс 3 кв. 2015 г. для 2-ой зоны Забайкальского края ОЗП=22,15; ЭМ=5,46; ЗПМ=22,15; МАТ=5,51 НР (1401 руб.): 80%*0.85 от ФОТ СП (824 руб.): 50%*0.8 от ФОТ | 100 м2 окрашиваемой поверхности | 0.371 | 853.65 | 250.02 | 8.69 | 1.05 | 317 | 93 | 3
45 | ТЕРр62-33-2 Распоряж. Мин.терр.развит.Забайкальского кр. от 07.04.14 №129-р | Окраска масляными составами ранее окрашенных поверхностей труб отопления: за 2 раза ИНДЕКС К ПОЗИЦИИ(справочно): 3-2015 Индекс 3 кв. 2015 г. для 2-ой зоны Забайкальского края ОЗП=22,15; ЭМ=5,46; ЗПМ=22,15; МАТ=5,51 НР (151 руб.): 80%*0.85 от ФОТ СП (89 руб.): 50%*0.8 от ФОТ | 100 м2 окрашиваемой поверхности | 0.019 | 1056.21 | 516.97 | 0.91 |  | 20 | 10
46 | ТЕРр62-5-2 Распоряж. Мин.терр.развит.Забайкальского кр. от 07.04.14 №129-р | Простая масляная окраска ранее окрашенных дверей: с подготовкой и расчисткой старой краски до 10% ИНДЕКС К ПОЗИЦИИ(справочно): 3-2015 Индекс 3 кв. 2015 г. для 2-ой зоны Забайкальского края ОЗП=22,15; ЭМ=5,46; ЗПМ=22,15; МАТ=5,51 НР (135 руб.): 80%*0.85 от ФОТ СП (80 руб.): 50%*0.8 от ФОТ | 100 м2 окрашиваемой поверхности | 0.0454 | 772.14 | 203.21 | 8.69 | 1.05 | 35 | 9
Итого прямые затраты по разделу в ценах 2001г. | [8 empty] | 826 | 170 | 5
Итого прямые затраты по разделу с учетом индексов, в текущих ценах (Индекс 3 кв. 2015 г. для 2-ой зоны Забайкальского края ОЗП=22,15; ЭМ=5,46; ЗПМ=22,15; МАТ=5,51) | [8 empty] | 7380 | 3766 | 27
Накладные расходы | [8 empty] | 2561
Сметная прибыль | [8 empty] | 1506
Итого по разделу 7 Холодный цех. | [8 empty] | 11447
Раздел 8. Венткамера.
47 | ТЕРр61-2-9 Распоряж. Мин.терр.развит.Забайкальского кр. от 07.04.14 №129-р | Ремонт штукатурки внутренних стен по камню и бетону цементно-известковым раствором, площадью отдельных мест: до 10 м2 толщиной слоя до 20 мм ИНДЕКС К ПОЗИЦИИ(справочно): 3-2015 Индекс 3 кв. 2015 г. для 2-ой зоны Забайкальского края ОЗП=22,15; ЭМ=5,46; ЗПМ=22,15; МАТ=5,51 НР (2246 руб.): 79%*0.85 от ФОТ СП (1338 руб.): 50%*0.8 от ФОТ | 100 м2 отремонтированной поверхности | 0.12 | 2247.14 | 1248.95 | 21.67 | 7.01 | 270 | 150 | 3 | 1
48 | ТЕРр62-1-4 Распоряж. Мин.терр.развит.Забайкальского кр. от 07.04.14 №129-р | Окраска известковыми составами: по штукатурке ИНДЕКС К ПОЗИЦИИ(справочно): 3-2015 Индекс 3 кв. 2015 г. для 2-ой зоны Забайкальского края ОЗП=22,15; ЭМ=5,46; ЗПМ=22,15; МАТ=5,51 НР (1642 руб.): 80%*0.85 от ФОТ СП (966 руб.): 50%*0.8 от ФОТ | 100 м2 окрашиваемой поверхности (без вычета проемов) | 1.03 | 148.23 | 104.82 | 5.96 | 1.05 | 153 | 108 | 6 | 1
49 | ТЕРр62-2-1 Распоряж. Мин.терр.развит.Забайкальского кр. от 07.04.14 №129-р | Простая масляная окраска ранее окрашенных стен: без подготовки с расчисткой старой краски до 10% ИНДЕКС К ПОЗИЦИИ(справочно): 3-2015 Индекс 3 кв. 2015 г. для 2-ой зоны Забайкальского края ОЗП=22,15; ЭМ=5,46; ЗПМ=22,15; МАТ=5,51 НР (1115 руб.): 80%*0.85 от ФОТ СП (656 руб.): 50%*0.8 от ФОТ | 100 м2 окрашиваемой поверхности | 0.61 | 372.56 | 119.27 | 8.69 | 1.05 | 227 | 73 | 5 | 1
50 | ТЕРр61-7-1 Распоряж. Мин.терр.развит.Забайкальского кр. от 07.04.14 №129-р | Ремонт штукатурки откосов внутри здания по камню и бетону цементно-известковым раствором: прямолинейных ИНДЕКС К ПОЗИЦИИ(справочно): 3-2015 Индекс 3 кв. 2015 г. для 2-ой зоны Забайкальского края ОЗП=22,15; ЭМ=5,46; ЗПМ=22,15; МАТ=5,51 НР (372 руб.): 79%*0.85 от ФОТ СП (222 руб.): 50%*0.8 от ФОТ | 100 м2 отремонтированной поверхности | 0.008 | 5069.36 | 3079.8 | 37.53 | 12.13 | 41 | 25
51 | ТЕР46-04-012-03 Распоряж. Мин.терр.развит.Забайкальского кр. от 07.04.14 №129-р | Разборка деревянных заполнений проемов: дверных. ИНДЕКС К ПОЗИЦИИ(справочно): 3-2015 Индекс 3 кв. 2015 г. для 2-ой зоны Забайкальского края ОЗП=22,15; ЭМ=5,46; ЗПМ=22,15; МАТ=5,51 НР (335 руб.): 110%*(0.9*0.85) от ФОТ СП (189 руб.): 70%*(0.85*0.8) от ФОТ | 100 м2 | 0.021 | 1004.78 | 754.39 | 250.39 | 80.96 | 21 | 16 | 5 | 2
52 | ТЕР10-01-039-01 Распоряж. Мин.терр.развит.Забайкальского кр. от 07.04.14 №129-р | Установка блоков в наружных и внутренних дверных проемах: в каменных стенах, площадь проема до 3 м2 ИНДЕКС К ПОЗИЦИИ(справочно): 3-2015 Индекс 3 кв. 2015 г. для 2-ой зоны Забайкальского края ОЗП=22,15; ЭМ=5,46; ЗПМ=22,15; МАТ=5,51 НР (500 руб.): 118%*(0.9*0.85) от ФОТ СП (237 руб.): 63%*(0.85*0.8) от ФОТ | 100 м2 проемов | 0.021 | 24562.14 | 859.27 | 1350.6 | 138.7 | 516 | 18 | 28 | 3
53 | ТССЦ-101-0894 Распоряж. Мин.терр.развит.Забайкальского кр. от 07.04.14 №129-р | Скобяные изделия при заполнении отдельными элементами дверей в помещение однопольных ИНДЕКС К ПОЗИЦИИ(справочно): 3-2015 Индекс 3 кв. 2015 г. для 2-ой зоны Забайкальского края ОЗП=22,15; ЭМ=5,46; ЗПМ=22,15; МАТ=5,51 | компл. | 1 | 124.92 |  |  |  | 125
Итого прямые затраты по разделу в ценах 2001г. | [8 empty] | 1353 | 390 | 47 | 8
Итого прямые затраты по разделу с учетом коэффициентов к итогам (При ремонте и реконструкции зданий и сооружений работы, аналогичные технологическим процессам в новом строительстве ОЗП=1,15; ЭМ=1,25; ЗПМ=1,25; ТЗ=1,15; ТЗМ=1,25 (Поз. 52-53)) | [8 empty] | 1363 | 393 | 54 | 9
Итого прямые затраты по разделу с учетом индексов, в текущих ценах (Индекс 3 кв. 2015 г. для 2-ой зоны Забайкальского края ОЗП=22,15; ЭМ=5,46; ЗПМ=22,15; МАТ=5,51) | [8 empty] | 14045 | 8704 | 294 | 199
Накладные расходы | [8 empty] | 6209
Сметная прибыль | [8 empty] | 3606
Итого по разделу 8 Венткамера. | [8 empty] | 23860
Раздел 9. Склад суточного запаса.
54 | ТЕРр62-17-2 Распоряж. Мин.терр.развит.Забайкальского кр. от 07.04.14 №129-р | Окрашивание водоэмульсионными составами поверхностей потолков, ранее окрашенных: водоэмульсионной краской, с расчисткой старой краски до 10% ИНДЕКС К ПОЗИЦИИ(справочно): 3-2015 Индекс 3 кв. 2015 г. для 2-ой зоны Забайкальского края ОЗП=22,15; ЭМ=5,46; ЗПМ=22,15; МАТ=5,51 НР (482 руб.): 80%*0.85 от ФОТ СП (284 руб.): 50%*0.8 от ФОТ | 100 м2 окрашиваемой поверхности | 0.16 | 1720.53 | 202.28 | 8.69 | 1.05 | 275 | 32 | 1
55 | ТЕРр62-16-2 Распоряж. Мин.терр.развит.Забайкальского кр. от 07.04.14 №129-р | Окрашивание водоэмульсионными составами поверхностей стен, ранее окрашенных: водоэмульсионной краской с расчисткой старой краски до 10% ИНДЕКС К ПОЗИЦИИ(справочно): 3-2015 Индекс 3 кв. 2015 г. для 2-ой зоны Забайкальского края ОЗП=22,15; ЭМ=5,46; ЗПМ=22,15; МАТ=5,51 НР (889 руб.): 80%*0.85 от ФОТ СП (523 руб.): 50%*0.8 от ФОТ | 100 м2 окрашиваемой поверхности | 0.38 | 1656.28 | 155.7 | 8.69 | 1.05 | 629 | 59 | 3
56 | ТЕРр63-9-1 Распоряж. Мин.терр.развит.Забайкальского кр. от 07.04.14 №129-р | Ремонт облицовки из керамических глазурованных плиток: рядовых на стенах со сменой плиток в одном месте до 10 штук ИНДЕКС К ПОЗИЦИИ(справочно): 3-2015 Индекс 3 кв. 2015 г. для 2-ой зоны Забайкальского края ОЗП=22,15; ЭМ=5,46; ЗПМ=22,15; МАТ=5,51 НР (217 руб.): 77%*0.85 от ФОТ СП (133 руб.): 50%*0.8 от ФОТ | 100 плиток | 0.07 | 424.57 | 217.39 | 6.16 | 0.52 | 30 | 15
57 | ТЕРр62-18-2 Распоряж. Мин.терр.развит.Забайкальского кр. от 07.04.14 №129-р | Окраска масляными составами: плинтусов. ИНДЕКС К ПОЗИЦИИ(справочно): 3-2015 Индекс 3 кв. 2015 г. для 2-ой зоны Забайкальского края ОЗП=22,15; ЭМ=5,46; ЗПМ=22,15; МАТ=5,51 НР (75 руб.): 80%*0.85 от ФОТ СП (44 руб.): 50%*0.8 от ФОТ | 100 м2 окрашиваемой поверхности | 0.016 | 697.6 | 301.06 | 8.69 | 1.05 | 11 | 5
58 | ТЕР46-04-012-03 Распоряж. Мин.терр.развит.Забайкальского кр. от 07.04.14 №129-р | Разборка деревянных заполнений проемов: дверных. ИНДЕКС К ПОЗИЦИИ(справочно): 3-2015 Индекс 3 кв. 2015 г. для 2-ой зоны Забайкальского края ОЗП=22,15; ЭМ=5,46; ЗПМ=22,15; МАТ=5,51 НР (335 руб.): 110%*(0.9*0.85) от ФОТ СП (189 руб.): 70%*(0.85*0.8) от ФОТ | 100 м2 | 0.021 | 1004.78 | 754.39 | 250.39 | 80.96 | 21 | 16 | 5 | 2
59 | ТЕР10-01-039-01 Распоряж. Мин.терр.развит.Забайкальского кр. от 07.04.14 №129-р | Установка блоков в наружных и внутренних дверных проемах: в каменных стенах, площадь проема до 3 м2 ИНДЕКС К ПОЗИЦИИ(справочно): 3-2015 Индекс 3 кв. 2015 г. для 2-ой зоны Забайкальского края ОЗП=22,15; ЭМ=5,46; ЗПМ=22,15; МАТ=5,51 НР (500 руб.): 118%*(0.9*0.85) от ФОТ СП (237 руб.): 63%*(0.85*0.8) от ФОТ | 100 м2 проемов | 0.021 | 24562.14 | 859.27 | 1350.6 | 138.7 | 516 | 18 | 28 | 3
60 | ТССЦ-101-0894 Распоряж. Мин.терр.развит.Забайкальского кр. от 07.04.14 №129-р | Скобяные изделия при заполнении отдельными элементами дверей в помещение однопольных ИНДЕКС К ПОЗИЦИИ(справочно): 3-2015 Индекс 3 кв. 2015 г. для 2-ой зоны Забайкальского края ОЗП=22,15; ЭМ=5,46; ЗПМ=22,15; МАТ=5,51 | компл. | 1 | 124.92 |  |  |  | 125
Итого прямые затраты по разделу в ценах 2001г. | [8 empty] | 1607 | 145 | 37 | 5
Итого прямые затраты по разделу с учетом коэффициентов к итогам (При ремонте и реконструкции зданий и сооружений работы, аналогичные технологическим процессам в новом строительстве ОЗП=1,15; ЭМ=1,25; ЗПМ=1,25; ТЗ=1,15; ТЗМ=1,25 (Поз. 59-60)) | [8 empty] | 1617 | 148 | 44 | 6
Итого прямые затраты по разделу с учетом индексов, в текущих ценах (Индекс 3 кв. 2015 г. для 2-ой зоны Забайкальского края ОЗП=22,15; ЭМ=5,46; ЗПМ=22,15; МАТ=5,51) | [8 empty] | 11369 | 3277 | 240 | 133
Накладные расходы | [8 empty] | 2498
Сметная прибыль | [8 empty] | 1409
Итого по разделу 9 Склад суточного запаса. | [8 empty] | 15276
Раздел 10. Пекарский цех.
61 | ТЕРр62-8-4 Распоряж. Мин.терр.развит.Забайкальского кр. от 07.04.14 №129-р | Улучшенная масляная окраска ранее окрашенных потолков: за два раза с расчисткой старой краски до 10% ИНДЕКС К ПОЗИЦИИ(справочно): 3-2015 Индекс 3 кв. 2015 г. для 2-ой зоны Забайкальского края ОЗП=22,15; ЭМ=5,46; ЗПМ=22,15; МАТ=5,51 НР (1883 руб.): 80%*0.85 от ФОТ СП (1108 руб.): 50%*0.8 от ФОТ | 100 м2 окрашиваемой поверхности | 0.415 | 1084.77 | 300.39 | 8.69 | 1.05 | 450 | 125 | 4
62 | ТЕРр53-21-6 Распоряж. Мин.терр.развит.Забайкальского кр. от 07.04.14 №129-р | Расчистка и заделка трещин между колоннами, плитами покрытия и наружными стенами монтажной пеной типа «Makroflex». ИНДЕКС К ПОЗИЦИИ(справочно): 3-2015 Индекс 3 кв. 2015 г. для 2-ой зоны Забайкальского края ОЗП=22,15; ЭМ=5,46; ЗПМ=22,15; МАТ=5,51 НР (810 руб.): 86%*0.85 от ФОТ СП (620 руб.): 70%*0.8 от ФОТ | 100 м восстановленной герметизации стыков | 0.13 | 3882.61 | 257.19 | 3625.42 | 131.9 | 505 | 33 | 472 | 17
63 | ТССЦ-101-2415 Распоряж. Мин.терр.развит.Забайкальского кр. от 07.04.14 №129-р | Пена монтажная для герметизации стыков в баллончике емкостью 0,75 л ИНДЕКС К ПОЗИЦИИ(справочно): 3-2015 Индекс 3 кв. 2015 г. для 2-ой зоны Забайкальского края ОЗП=22,15; ЭМ=5,46; ЗПМ=22,15; МАТ=5,51 | шт. | 1 | 59.08 |  |  |  | 59
64 | ТЕРр53-14-1 Распоряж. Мин.терр.развит.Забайкальского кр. от 07.04.14 №129-р | Заделка трещин в кирпичных стенах: цементным раствором ИНДЕКС К ПОЗИЦИИ(справочно): 3-2015 Индекс 3 кв. 2015 г. для 2-ой зоны Забайкальского края ОЗП=22,15; ЭМ=5,46; ЗПМ=22,15; МАТ=5,51 НР (453 руб.): 86%*0.85 от ФОТ СП (347 руб.): 70%*0.8 от ФОТ | 10 м трещин | 1.3 | 30.25 | 21.79 |  |  | 39 | 28
65 | ТЕРр62-7-4 Распоряж. Мин.терр.развит.Забайкальского кр. от 07.04.14 №129-р | Улучшенная масляная окраска ранее окрашенных стен: за два раза с расчисткой старой краски до 10% ИНДЕКС К ПОЗИЦИИ(справочно): 3-2015 Индекс 3 кв. 2015 г. для 2-ой зоны Забайкальского края ОЗП=22,15; ЭМ=5,46; ЗПМ=22,15; МАТ=5,51 НР (2184 руб.): 80%*0.85 от ФОТ СП (1285 руб.): 50%*0.8 от ФОТ | 100 м2 окрашиваемой поверхности | 0.575 | 853.65 | 250.02 | 8.69 | 1.05 | 491 | 144 | 5 | 1
66 | ТЕРр62-33-2 Распоряж. Мин.терр.развит.Забайкальского кр. от 07.04.14 №129-р | Окраска масляными составами ранее окрашенных поверхностей труб отопления: за 2 раза ИНДЕКС К ПОЗИЦИИ(справочно): 3-2015 Индекс 3 кв. 2015 г. для 2-ой зоны Забайкальского края ОЗП=22,15; ЭМ=5,46; ЗПМ=22,15; МАТ=5,51 НР (392 руб.): 80%*0.85 от ФОТ СП (230 руб.): 50%*0.8 от ФОТ | 100 м2 окрашиваемой поверхности | 0.05 | 1056.21 | 516.97 | 0.91 |  | 53 | 26
67 | ТЕР46-04-012-03 Распоряж. Мин.терр.развит.Забайкальского кр. от 07.04.14 №129-р | Разборка деревянных заполнений проемов: дверных. ИНДЕКС К ПОЗИЦИИ(справочно): 3-2015 Индекс 3 кв. 2015 г. для 2-ой зоны Забайкальского края ОЗП=22,15; ЭМ=5,46; ЗПМ=22,15; МАТ=5,51 НР (428 руб.): 110%*(0.9*0.85) от ФОТ СП (242 руб.): 70%*(0.85*0.8) от ФОТ | 100 м2 | 0.0273 | 1004.78 | 754.39 | 250.39 | 80.96 | 27 | 21 | 6 | 2
68 | ТЕР10-01-039-01 Распоряж. Мин.терр.развит.Забайкальского кр. от 07.04.14 №129-р | Установка блоков в наружных и внутренних дверных проемах: в каменных стенах, площадь проема до 3 м2 ИНДЕКС К ПОЗИЦИИ(справочно): 3-2015 Индекс 3 кв. 2015 г. для 2-ой зоны Забайкальского края ОЗП=22,15; ЭМ=5,46; ЗПМ=22,15; МАТ=5,51 НР (620 руб.): 118%*(0.9*0.85) от ФОТ СП (294 руб.): 63%*(0.85*0.8) от ФОТ | 100 м2 проемов | 0.0273 | 24562.14 | 859.27 | 1350.6 | 138.7 | 671 | 23 | 37 | 4
69 | ТССЦ-203-0223 Распоряж. Мин.терр.развит.Забайкальского кр. от 07.04.14 №129-р | Блоки дверные с рамочными полотнами однопольные ДН 21-10, площадь 2,05 м2; ДН 24-10, площадь 2,35 м2 ИНДЕКС К ПОЗИЦИИ(справочно): 3-2015 Индекс 3 кв. 2015 г. для 2-ой зоны Забайкальского края ОЗП=22,15; ЭМ=5,46; ЗПМ=22,15; МАТ=5,51 | м2 | -2.73 | 196.01 |  |  |  | -535
70 | ТССЦ-203-0205 Распоряж. Мин.терр.развит.Забайкальского кр. от 07.04.14 №129-р | Блоки дверные двупольные с полотном глухим ДГ 21-13, площадь 2,63 м2 ИНДЕКС К ПОЗИЦИИ(справочно): 3-2015 Индекс 3 кв. 2015 г. для 2-ой зоны Забайкальского края ОЗП=22,15; ЭМ=5,46; ЗПМ=22,15; МАТ=5,51 | м2 | 2.73 | 196.01 |  |  |  | 535
71 | ТССЦ-101-0895 Распоряж. Мин.терр.развит.Забайкальского кр. от 07.04.14 №129-р | Скобяные изделия при заполнении отдельными элементами дверей в помещение двупольных ИНДЕКС К ПОЗИЦИИ(справочно): 3-2015 Индекс 3 кв. 2015 г. для 2-ой зоны Забайкальского края ОЗП=22,15; ЭМ=5,46; ЗПМ=22,15; МАТ=5,51 | компл. | 1 | 114.05 |  |  |  | 114
Итого прямые затраты по разделу в ценах 2001г. | [8 empty] | 2409 | 400 | 524 | 24
Итого прямые затраты по разделу с учетом коэффициентов к итогам (При ремонте и реконструкции зданий и сооружений работы, аналогичные технологическим процессам в новом строительстве ОЗП=1,15; ЭМ=1,25; ЗПМ=1,25; ТЗ=1,15; ТЗМ=1,25 (Поз. 68-71)) | [8 empty] | 2421 | 403 | 533 | 25
Итого прямые затраты по разделу с учетом индексов, в текущих ценах (Индекс 3 кв. 2015 г. для 2-ой зоны Забайкальского края ОЗП=22,15; ЭМ=5,46; ЗПМ=22,15; МАТ=5,51) | [8 empty] | 20019 | 8926 | 2910 | 554
Накладные расходы | [8 empty] | 6769
Сметная прибыль | [8 empty] | 4126
Итого по разделу 10 Пекарский цех. | [8 empty] | 30914
Раздел 11. Моечная кухонной посуды.
72 | ТЕРр62-8-4 Распоряж. Мин.терр.развит.Забайкальского кр. от 07.04.14 №129-р | Улучшенная масляная окраска ранее окрашенных потолков: за два раза с расчисткой старой краски до 10% ИНДЕКС К ПОЗИЦИИ(справочно): 3-2015 Индекс 3 кв. 2015 г. для 2-ой зоны Забайкальского края ОЗП=22,15; ЭМ=5,46; ЗПМ=22,15; МАТ=5,51 НР (1446 руб.): 80%*0.85 от ФОТ СП (850 руб.): 50%*0.8 от ФОТ | 100 м2 окрашиваемой поверхности | 0.32 | 1084.77 | 300.39 | 8.69 | 1.05 | 347 | 96 | 3
73 | ТЕРр53-21-6 Распоряж. Мин.терр.развит.Забайкальского кр. от 07.04.14 №129-р | Расчистка и заделка трещин между колоннами, плитами покрытия и наружными стенами монтажной пеной типа «Makroflex». ИНДЕКС К ПОЗИЦИИ(справочно): 3-2015 Индекс 3 кв. 2015 г. для 2-ой зоны Забайкальского края ОЗП=22,15; ЭМ=5,46; ЗПМ=22,15; МАТ=5,51 НР (1134 руб.): 86%*0.85 от ФОТ СП (869 руб.): 70%*0.8 от ФОТ | 100 м восстановленной герметизации стыков | 0.18 | 3882.61 | 257.19 | 3625.42 | 131.9 | 699 | 46 | 653 | 24
74 | ТССЦ-101-1921 Распоряж. Мин.терр.развит.Забайкальского кр. от 07.04.14 №129-р | Пена монтажная для герметизации стыков в баллончике емкостью 0,85 л ИНДЕКС К ПОЗИЦИИ(справочно): 3-2015 Индекс 3 кв. 2015 г. для 2-ой зоны Забайкальского края ОЗП=22,15; ЭМ=5,46; ЗПМ=22,15; МАТ=5,51 | шт. | 1 | 72.66 |  |  |  | 73
75 | ТЕРр53-14-1 Распоряж. Мин.терр.развит.Забайкальского кр. от 07.04.14 №129-р | Заделка трещин в кирпичных стенах: цементным раствором ИНДЕКС К ПОЗИЦИИ(справочно): 3-2015 Индекс 3 кв. 2015 г. для 2-ой зоны Забайкальского края ОЗП=22,15; ЭМ=5,46; ЗПМ=22,15; МАТ=5,51 НР (632 руб.): 86%*0.85 от ФОТ СП (484 руб.): 70%*0.8 от ФОТ | 10 м трещин | 1.8 | 30.25 | 21.79 |  |  | 54 | 39
76 | ТЕРр62-7-6 Распоряж. Мин.терр.развит.Забайкальского кр. от 07.04.14 №129-р | Улучшенная масляная окраска ранее окрашенных стен: за два раза с расчисткой старой краски более 35% ИНДЕКС К ПОЗИЦИИ(справочно): 3-2015 Индекс 3 кв. 2015 г. для 2-ой зоны Забайкальского края ОЗП=22,15; ЭМ=5,46; ЗПМ=22,15; МАТ=5,51 НР (4519 руб.): 80%*0.85 от ФОТ СП (2658 руб.): 50%*0.8 от ФОТ | 100 м2 окрашиваемой поверхности | 0.51 | 1435.63 | 586.6 | 8.69 | 1.05 | 732 | 299 | 4 | 1
77 | ТЕР46-04-012-03 Распоряж. Мин.терр.развит.Забайкальского кр. от 07.04.14 №129-р | Разборка деревянных заполнений проемов: дверных. ИНДЕКС К ПОЗИЦИИ(справочно): 3-2015 Индекс 3 кв. 2015 г. для 2-ой зоны Забайкальского края ОЗП=22,15; ЭМ=5,46; ЗПМ=22,15; МАТ=5,51 НР (335 руб.): 110%*(0.9*0.85) от ФОТ СП (189 руб.): 70%*(0.85*0.8) от ФОТ | 100 м2 | 0.021 | 1004.78 | 754.39 | 250.39 | 80.96 | 21 | 16 | 5 | 2
78 | ТЕР10-01-039-01 Распоряж. Мин.терр.развит.Забайкальского кр. от 07.04.14 №129-р | Установка блоков в наружных и внутренних дверных проемах: в каменных стенах, площадь проема до 3 м2 ИНДЕКС К ПОЗИЦИИ(справочно): 3-2015 Индекс 3 кв. 2015 г. для 2-ой зоны Забайкальского края ОЗП=22,15; ЭМ=5,46; ЗПМ=22,15; МАТ=5,51 НР (500 руб.): 118%*(0.9*0.85) от ФОТ СП (237 руб.): 63%*(0.85*0.8) от ФОТ | 100 м2 проемов | 0.021 | 24562.14 | 859.27 | 1350.6 | 138.7 | 516 | 18 | 28 | 3
79 | ТССЦ-101-0894 Распоряж. Мин.терр.развит.Забайкальского кр. от 07.04.14 №129-р | Скобяные изделия при заполнении отдельными элементами дверей в помещение однопольных ИНДЕКС К ПОЗИЦИИ(справочно): 3-2015 Индекс 3 кв. 2015 г. для 2-ой зоны Забайкальского края ОЗП=22,15; ЭМ=5,46; ЗПМ=22,15; МАТ=5,51 | компл. | 1 | 124.92 |  |  |  | 125
80 | ТЕРр62-32-2 Распоряж. Мин.терр.развит.Забайкальского кр. от 07.04.14 №129-р | Окраска масляными составами ранее окрашенных поверхностей труб: стальных за 2 раза ИНДЕКС К ПОЗИЦИИ(справочно): 3-2015 Индекс 3 кв. 2015 г. для 2-ой зоны Забайкальского края ОЗП=22,15; ЭМ=5,46; ЗПМ=22,15; МАТ=5,51 НР (120 руб.): 80%*0.85 от ФОТ СП (71 руб.): 50%*0.8 от ФОТ | 100 м2 окрашиваемой поверхности | 0.014 | 1124.4 | 585.16 | 0.91 |  | 16 | 8
81 | ТЕРр62-32-4 Распоряж. Мин.терр.развит.Забайкальского кр. от 07.04.14 №129-р | Окраска масляными составами ранее окрашенных поверхностей труб: чугунных за 2 раза ИНДЕКС К ПОЗИЦИИ(справочно): 3-2015 Индекс 3 кв. 2015 г. для 2-ой зоны Забайкальского края ОЗП=22,15; ЭМ=5,46; ЗПМ=22,15; МАТ=5,51 НР (120 руб.): 80%*0.85 от ФОТ СП (71 руб.): 50%*0.8 от ФОТ | 100 м2 окрашиваемой поверхности | 0.021 | 911.1 | 371.86 | 0.91 |  | 19 | 8
Итого прямые затраты по разделу в ценах 2001г. | [8 empty] | 2602 | 530 | 693 | 30
Итого прямые затраты по разделу с учетом коэффициентов к итогам (При ремонте и реконструкции зданий и сооружений работы, аналогичные технологическим процессам в новом строительстве ОЗП=1,15; ЭМ=1,25; ЗПМ=1,25; ТЗ=1,15; ТЗМ=1,25 (Поз. 78-79)) | [8 empty] | 2612 | 533 | 700 | 31
Итого прямые затраты по разделу с учетом индексов, в текущих ценах (Индекс 3 кв. 2015 г. для 2-ой зоны Забайкальского края ОЗП=22,15; ЭМ=5,46; ЗПМ=22,15; МАТ=5,51) | [8 empty] | 23225 | 11806 | 3821 | 687
Накладные расходы | [8 empty] | 8806
Сметная прибыль | [8 empty] | 5428
Итого по разделу 11 Моечная кухонной посуды. | [8 empty] | 37459
Раздел 12. Коридор.
82 | ТЕРр62-8-4 Распоряж. Мин.терр.развит.Забайкальского кр. от 07.04.14 №129-р | Улучшенная масляная окраска ранее окрашенных потолков: за два раза с расчисткой старой краски до 10% ИНДЕКС К ПОЗИЦИИ(справочно): 3-2015 Индекс 3 кв. 2015 г. для 2-ой зоны Забайкальского края ОЗП=22,15; ЭМ=5,46; ЗПМ=22,15; МАТ=5,51 НР (2214 руб.): 80%*0.85 от ФОТ СП (1302 руб.): 50%*0.8 от ФОТ | 100 м2 окрашиваемой поверхности | 0.485 | 1084.77 | 300.39 | 8.69 | 1.05 | 526 | 146 | 4 | 1
83 | ТЕРр62-7-6 Распоряж. Мин.терр.развит.Забайкальского кр. от 07.04.14 №129-р | Улучшенная масляная окраска ранее окрашенных стен: за два раза с расчисткой старой краски более 35% ИНДЕКС К ПОЗИЦИИ(справочно): 3-2015 Индекс 3 кв. 2015 г. для 2-ой зоны Забайкальского края ОЗП=22,15; ЭМ=5,46; ЗПМ=22,15; МАТ=5,51 НР (19385 руб.): 80%*0.85 от ФОТ СП (11403 руб.): 50%*0.8 от ФОТ | 100 м2 окрашиваемой поверхности | 2.19 | 1435.63 | 586.6 | 8.69 | 1.05 | 3144 | 1285 | 19 | 2
Итого прямые затраты по разделу в ценах 2001г. | [8 empty] | 3670 | 1431 | 23 | 3
Итого прямые затраты по разделу с учетом индексов, в текущих ценах (Индекс 3 кв. 2015 г. для 2-ой зоны Забайкальского края ОЗП=22,15; ЭМ=5,46; ЗПМ=22,15; МАТ=5,51) | [8 empty] | 44033 | 31697 | 126 | 66
Накладные расходы | [8 empty] | 21599
Сметная прибыль | [8 empty] | 12705
Итого по разделу 12 Коридор. | [8 empty] | 78337
Раздел 13. Моечная столовой.
84 | ТЕР10-01-022-04 Распоряж. Мин.терр.развит.Забайкальского кр. от 07.04.14 №129-р | Разборка подшивки потолков: из алюминиевых листов. (МДС36 п.3.3.1.Демонтаж (разборка) металлических конструкций ОЗП=0,7; ЭМ=0,7 к расх.; ЗПМ=0,7; МАТ=0 к расх.; ТЗ=0,7; ТЗМ=0,7) ИНДЕКС К ПОЗИЦИИ(справочно): 3-2015 Индекс 3 кв. 2015 г. для 2-ой зоны Забайкальского края ОЗП=22,15; ЭМ=5,46; ЗПМ=22,15; МАТ=5,51 НР (1580 руб.): 118%*(0.9*0.85) от ФОТ СП (750 руб.): 63%*(0.85*0.8) от ФОТ | 100 м2 потолка | 0.54 | 152.69 | 145.69 | 7 |  | 82 | 79 | 3
85 | ТЕР10-01-010-01 Распоряж. Мин.терр.развит.Забайкальского кр. от 07.04.14 №129-р | Разборка элементов каркаса: из брусьев (МДС36 п.3.3.1.Демонтаж (разборка) сборных деревянных конструкций ОЗП=0,8; ЭМ=0,8 к расх.; ЗПМ=0,8; МАТ=0 к расх.; ТЗ=0,8; ТЗМ=0,8) ИНДЕКС К ПОЗИЦИИ(справочно): 3-2015 Индекс 3 кв. 2015 г. для 2-ой зоны Забайкальского края ОЗП=22,15; ЭМ=5,46; ЗПМ=22,15; МАТ=5,51 НР (220 руб.): 118%*(0.9*0.85) от ФОТ СП (105 руб.): 63%*(0.85*0.8) от ФОТ | 1 м3 древесины в конструкции | 0.079 | 163.42 | 135.36 | 28.06 |  | 13 | 11 | 2
86 | ТЕР15-01-050-01 Распоряж. Мин.терр.развит.Забайкальского кр. от 07.04.14 №129-р прим. | Облицовка потолка декоративным бумажно-слоистым пластиком или листами из синтетических материалов: по деревянной обрешетке ИНДЕКС К ПОЗИЦИИ(справочно): 3-2015 Индекс 3 кв. 2015 г. для 2-ой зоны Забайкальского края ОЗП=22,15; ЭМ=5,46; ЗПМ=22,15; МАТ=5,51 НР (4572 руб.): 105%*(0.9*0.85) от ФОТ СП (2129 руб.): 55%*(0.85*0.8) от ФОТ | 100 м2 облицовки | 0.54 | 10863.58 | 413.24 | 105.33 | 1.15 | 5866 | 223 | 57 | 1
87 | ТЕРр62-41-1 Распоряж. Мин.терр.развит.Забайкальского кр. от 07.04.14 №129-р | Очистка вручную поверхности стен от масляной краски на высоту 1,4 м. ИНДЕКС К ПОЗИЦИИ(справочно): 3-2015 Индекс 3 кв. 2015 г. для 2-ой зоны Забайкальского края ОЗП=22,15; ЭМ=5,46; ЗПМ=22,15; МАТ=5,51 НР (964 руб.): 80%*0.85 от ФОТ СП (567 руб.): 50%*0.8 от ФОТ | 100 м2 расчищенной поверхности | 0.441 | 145.6 | 145.6 |  |  | 64 | 64
88 | ТЕР46-03-009-02 Распоряж. Мин.терр.развит.Забайкальского кр. от 07.04.14 №129-р | Пробивка в кирпичных стенах отверстий размером: 200х100 мм ИНДЕКС К ПОЗИЦИИ(справочно): 3-2015 Индекс 3 кв. 2015 г. для 2-ой зоны Забайкальского края ОЗП=22,15; ЭМ=5,46; ЗПМ=22,15; МАТ=5,51 НР (317 руб.): 110%*(0.9*0.85) от ФОТ СП (179 руб.): 70%*(0.85*0.8) от ФОТ | 100 шт. | 0.03 | 2216.42 | 439.19 | 1777.23 | 144.05 | 66 | 13 | 53 | 4
89 | ТЕРр61-2-7 Распоряж. Мин.терр.развит.Забайкальского кр. от 07.04.14 №129-р | Ремонт штукатурки внутренних стен по камню и бетону цементно-известковым раствором, площадью отдельных мест: до 1 м2 толщиной слоя до 20 мм ИНДЕКС К ПОЗИЦИИ(справочно): 3-2015 Индекс 3 кв. 2015 г. для 2-ой зоны Забайкальского края ОЗП=22,15; ЭМ=5,46; ЗПМ=22,15; МАТ=5,51 НР (134 руб.): 79%*0.85 от ФОТ СП (80 руб.): 50%*0.8 от ФОТ | 100 м2 отремонтированной поверхности | 0.005 | 2813.57 | 1815.38 | 21.67 | 7.01 | 14 | 9
90 | ТЕРр61-27-2 Распоряж. Мин.терр.развит.Забайкальского кр. от 07.04.14 №129-р | Насечка под штукатурку поверхностей стен, перегородок: по бетону ИНДЕКС К ПОЗИЦИИ(справочно): 3-2015 Индекс 3 кв. 2015 г. для 2-ой зоны Забайкальского края ОЗП=22,15; ЭМ=5,46; ЗПМ=22,15; МАТ=5,51 НР (3034 руб.): 79%*0.85 от ФОТ СП (1807 руб.): 50%*0.8 от ФОТ | 100 м2 поверхности | 0.441 | 979.42 | 409.4 | 570.02 | 52.14 | 432 | 181 | 251 | 23
91 | ТЕР15-01-019-01 Распоряж. Мин.терр.развит.Забайкальского кр. от 07.04.14 №129-р | Гладкая облицовка стен на цементном растворе: по кирпичу и бетону ИНДЕКС К ПОЗИЦИИ(справочно): 3-2015 Индекс 3 кв. 2015 г. для 2-ой зоны Забайкальского края ОЗП=22,15; ЭМ=5,46; ЗПМ=22,15; МАТ=5,51 НР (17045 руб.): 105%*(0.9*0.85) от ФОТ СП (7936 руб.): 55%*(0.85*0.8) от ФОТ | 100 м2 поверхности облицовки | 0.441 | 10048.88 | 1878.72 | 31.17 | 8.93 | 4432 | 829 | 14 | 4
92 | ТЕРр62-18-2 Распоряж. Мин.терр.развит.Забайкальского кр. от 07.04.14 №129-р прим. | Окраска масляными составами: деревянного потолочного карниза. ИНДЕКС К ПОЗИЦИИ(справочно): 3-2015 Индекс 3 кв. 2015 г. для 2-ой зоны Забайкальского края ОЗП=22,15; ЭМ=5,46; ЗПМ=22,15; МАТ=5,51 НР (75 руб.): 80%*0.85 от ФОТ СП (44 руб.): 50%*0.8 от ФОТ | 100 м2 окрашиваемой поверхности | 0.016 | 697.6 | 301.06 | 8.69 | 1.05 | 11 | 5
93 | ТЕРр62-9-6 Распоряж. Мин.терр.развит.Забайкальского кр. от 07.04.14 №129-р | Улучшенная масляная окраска ранее окрашенного окна выдачи столовых приборов: за два раза с расчисткой старой краски более 35% ИНДЕКС К ПОЗИЦИИ(справочно): 3-2015 Индекс 3 кв. 2015 г. для 2-ой зоны Забайкальского края ОЗП=22,15; ЭМ=5,46; ЗПМ=22,15; МАТ=5,51 НР (362 руб.): 80%*0.85 от ФОТ СП (213 руб.): 50%*0.8 от ФОТ | 100 м2 окрашиваемой поверхности | 0.022 | 2074.86 | 1090.43 | 8.69 | 1.05 | 46 | 24
94 | ТЕРр62-9-6 Распоряж. Мин.терр.развит.Забайкальского кр. от 07.04.14 №129-р | Улучшенная масляная окраска ранее окрашенного окна прохода ленты конвейера: за два раза с расчисткой старой краски более 35% ИНДЕКС К ПОЗИЦИИ(справочно): 3-2015 Индекс 3 кв. 2015 г. для 2-ой зоны Забайкальского края ОЗП=22,15; ЭМ=5,46; ЗПМ=22,15; МАТ=5,51 НР (316 руб.): 80%*0.85 от ФОТ СП (186 руб.): 50%*0.8 от ФОТ | 100 м2 окрашиваемой поверхности | 0.019 | 2074.86 | 1090.43 | 8.69 | 1.05 | 39 | 21
95 | ТЕР46-04-011-02 Распоряж. Мин.терр.развит.Забайкальского кр. от 07.04.14 №129-р | Разборка в зданиях и сооружения покрытий полов: из плиток, уложенных на растворе ИНДЕКС К ПОЗИЦИИ(справочно): 3-2015 Индекс 3 кв. 2015 г. для 2-ой зоны Забайкальского края ОЗП=22,15; ЭМ=5,46; ЗПМ=22,15; МАТ=5,51 НР (112 руб.): 110%*(0.9*0.85) от ФОТ СП (63 руб.): 70%*(0.85*0.8) от ФОТ | 100 м2 покрытия | 0.02 | 347.27 | 295.63 | 51.64 | 4.19 | 7 | 6 | 1
96 | ТЕР11-01-011-01 Распоряж. Мин.терр.развит.Забайкальского кр. от 07.04.14 №129-р | Устройство стяжек: цементных толщиной 20 мм ИНДЕКС К ПОЗИЦИИ(справочно): 3-2015 Индекс 3 кв. 2015 г. для 2-ой зоны Забайкальского края ОЗП=22,15; ЭМ=5,46; ЗПМ=22,15; МАТ=5,51 НР (146 руб.): 123%*(0.9*0.85) от ФОТ СП (79 руб.): 75%*(0.85*0.8) от ФОТ | 100 м2 стяжки | 0.02 | 1360.87 | 281.71 | 46.25 | 13.28 | 27 | 6 | 1
97 | ТЕР11-01-004-05 Распоряж. Мин.терр.развит.Забайкальского кр. от 07.04.14 №129-р | Устройство гидроизоляции обмазочной: в один слой толщиной 2 мм ИНДЕКС К ПОЗИЦИИ(справочно): 3-2015 Индекс 3 кв. 2015 г. для 2-ой зоны Забайкальского края ОЗП=22,15; ЭМ=5,46; ЗПМ=22,15; МАТ=5,51 НР (125 руб.): 123%*(0.9*0.85) от ФОТ СП (68 руб.): 75%*(0.85*0.8) от ФОТ | 100 м2 изолируемой поверхности | 0.02 | 1160.43 | 264.85 | 181.53 | 1.88 | 23 | 5 | 4
98 | ТЕР11-01-017-02 Распоряж. Мин.терр.развит.Забайкальского кр. от 07.04.14 №129-р | Устройство покрытий мозаичных: терраццо толщиной 20 мм без рисунка ИНДЕКС К ПОЗИЦИИ(справочно): 3-2015 Индекс 3 кв. 2015 г. для 2-ой зоны Забайкальского края ОЗП=22,15; ЭМ=5,46; ЗПМ=22,15; МАТ=5,51 НР (667 руб.): 123%*(0.9*0.85) от ФОТ СП (362 руб.): 75%*(0.85*0.8) от ФОТ | 100 м2 покрытия | 0.02 | 3062.5 | 1401.13 | 246.09 | 20.38 | 61 | 28 | 5
99 | ТЕР11-01-017-04 Распоряж. Мин.терр.развит.Забайкальского кр. от 07.04.14 №129-р | Устройство покрытий мозаичных: на каждые 5 мм изменения толщины добавлять сверх 20 мм к расценкам 11-01-017-02, 11-01-017-003 (Изменение толщины на 15 мм. ПЗ=3 (ОЗП=3; ЭМ=3 к расх.; ЗПМ=3; МАТ=3 к расх.; ТЗ=3; ТЗМ=3)) ИНДЕКС К ПОЗИЦИИ(справочно): 3-2015 Индекс 3 кв. 2015 г. для 2-ой зоны Забайкальского края ОЗП=22,15; ЭМ=5,46; ЗПМ=22,15; МАТ=5,51 НР (187 руб.): 123%*(0.9*0.85) от ФОТ СП (101 руб.): 75%*(0.85*0.8) от ФОТ | 100 м2 покрытия | 0.02 | 1397.37 | 420.66 | 19.23 | 1.56 | 28 | 8
100 | ТЕР11-01-018-01 Распоряж. Мин.терр.развит.Забайкальского кр. от 07.04.14 №129-р | Установка жилок: стеклянных в мозаичные покрытия ИНДЕКС К ПОЗИЦИИ(справочно): 3-2015 Индекс 3 кв. 2015 г. для 2-ой зоны Забайкальского края ОЗП=22,15; ЭМ=5,46; ЗПМ=22,15; МАТ=5,51 НР (62 руб.): 123%*(0.9*0.85) от ФОТ СП (34 руб.): 75%*(0.85*0.8) от ФОТ | 100 м жилок | 0.015 | 238.2 | 177.68 | 1.82 |  | 4 | 3
101 | ТЕР46-04-012-03 Распоряж. Мин.терр.развит.Забайкальского кр. от 07.04.14 №129-р | Разборка деревянных заполнений проемов: дверных. ИНДЕКС К ПОЗИЦИИ(справочно): 3-2015 Индекс 3 кв. 2015 г. для 2-ой зоны Забайкальского края ОЗП=22,15; ЭМ=5,46; ЗПМ=22,15; МАТ=5,51 НР (428 руб.): 110%*(0.9*0.85) от ФОТ СП (242 руб.): 70%*(0.85*0.8) от ФОТ | 100 м2 | 0.0273 | 1004.78 | 754.39 | 250.39 | 80.96 | 27 | 21 | 6 | 2
102 | ТЕР10-01-039-01 Распоряж. Мин.терр.развит.Забайкальского кр. от 07.04.14 №129-р | Установка блоков в наружных и внутренних дверных проемах: в каменных стенах, площадь проема до 3 м2 ИНДЕКС К ПОЗИЦИИ(справочно): 3-2015 Индекс 3 кв. 2015 г. для 2-ой зоны Забайкальского края ОЗП=22,15; ЭМ=5,46; ЗПМ=22,15; МАТ=5,51 НР (620 руб.): 118%*(0.9*0.85) от ФОТ СП (294 руб.): 63%*(0.85*0.8) от ФОТ | 100 м2 проемов | 0.0273 | 24562.14 | 859.27 | 1350.6 | 138.7 | 671 | 23 | 37 | 4
103 | ТССЦ-203-0223 Распоряж. Мин.терр.развит.Забайкальского кр. от 07.04.14 №129-р | Блоки дверные с рамочными полотнами однопольные ДН 21-10, площадь 2,05 м2; ДН 24-10, площадь 2,35 м2 ИНДЕКС К ПОЗИЦИИ(справочно): 3-2015 Индекс 3 кв. 2015 г. для 2-ой зоны Забайкальского края ОЗП=22,15; ЭМ=5,46; ЗПМ=22,15; МАТ=5,51 | м2 | -2.73 | 196.01 |  |  |  | -535
104 | ТССЦ-203-0205 Распоряж. Мин.терр.развит.Забайкальского кр. от 07.04.14 №129-р | Блоки дверные двупольные с полотном глухим ДГ 21-13, площадь 2,63 м2 ИНДЕКС К ПОЗИЦИИ(справочно): 3-2015 Индекс 3 кв. 2015 г. для 2-ой зоны Забайкальского края ОЗП=22,15; ЭМ=5,46; ЗПМ=22,15; МАТ=5,51 | м2 | 2.73 | 196.01 |  |  |  | 535
105 | ТССЦ-101-0895 Распоряж. Мин.терр.развит.Забайкальского кр. от 07.04.14 №129-р | Скобяные изделия при заполнении отдельными элементами дверей в помещение двупольных ИНДЕКС К ПОЗИЦИИ(справочно): 3-2015 Индекс 3 кв. 2015 г. для 2-ой зоны Забайкальского края ОЗП=22,15; ЭМ=5,46; ЗПМ=22,15; МАТ=5,51 | компл. | 1 | 114.05 |  |  |  | 114
106 | ТЕРр62-32-2 Распоряж. Мин.терр.развит.Забайкальского кр. от 07.04.14 №129-р | Окраска масляными составами ранее окрашенных поверхностей труб: стальных за 2 раза ИНДЕКС К ПОЗИЦИИ(справочно): 3-2015 Индекс 3 кв. 2015 г. для 2-ой зоны Забайкальского края ОЗП=22,15; ЭМ=5,46; ЗПМ=22,15; МАТ=5,51 НР (889 руб.): 80%*0.85 от ФОТ СП (523 руб.): 50%*0.8 от ФОТ | 100 м2 окрашиваемой поверхности | 0.1 | 1124.4 | 585.16 | 0.91 |  | 112 | 59
107 | ТЕРр62-32-4 Распоряж. Мин.терр.развит.Забайкальского кр. от 07.04.14 №129-р | Окраска масляными составами ранее окрашенных поверхностей труб: чугунных за 2 раза ИНДЕКС К ПОЗИЦИИ(справочно): 3-2015 Индекс 3 кв. 2015 г. для 2-ой зоны Забайкальского края ОЗП=22,15; ЭМ=5,46; ЗПМ=22,15; МАТ=5,51 НР (482 руб.): 80%*0.85 от ФОТ СП (284 руб.): 50%*0.8 от ФОТ | 100 м2 окрашиваемой поверхности | 0.085 | 911.1 | 371.86 | 0.91 |  | 77 | 32
Итого прямые затраты по разделу в ценах 2001г. | [8 empty] | 12216 | 1650 | 434 | 38
Итого прямые затраты по разделу с учетом коэффициентов к итогам (При ремонте и реконструкции зданий и сооружений работы, аналогичные технологическим процессам в новом строительстве ОЗП=1,15; ЭМ=1,25; ЗПМ=1,25; ТЗ=1,15; ТЗМ=1,25 (Поз. 102-105, 86, 91, 96-100)) | [8 empty] | 12415 | 1819 | 464 | 40
Итого прямые затраты по разделу с учетом индексов, в текущих ценах (Индекс 3 кв. 2015 г. для 2-ой зоны Забайкальского края ОЗП=22,15; ЭМ=5,46; ЗПМ=22,15; МАТ=5,51) | [8 empty] | 98652 | 40292 | 2533 | 886
Накладные расходы | [8 empty] | 32377
Сметная прибыль | [8 empty] | 16065
Итого по разделу 13 Моечная столовой. | [8 empty] | 147094
Раздел 14. Горячий цех.
108 | ТЕРр62-8-4 Распоряж. Мин.терр.развит.Забайкальского кр. от 07.04.14 №129-р | Улучшенная масляная окраска ранее окрашенных потолков: за два раза с расчисткой старой краски до 10% ИНДЕКС К ПОЗИЦИИ(справочно): 3-2015 Индекс 3 кв. 2015 г. для 2-ой зоны Забайкальского края ОЗП=22,15; ЭМ=5,46; ЗПМ=22,15; МАТ=5,51 НР (6085 руб.): 80%*0.85 от ФОТ СП (3579 руб.): 50%*0.8 от ФОТ | 100 м2 окрашиваемой поверхности | 1.34 | 1084.77 | 300.39 | 8.69 | 1.05 | 1454 | 403 | 12 | 1
109 | ТЕРр53-21-6 Распоряж. Мин.терр.развит.Забайкальского кр. от 07.04.14 №129-р | Расчистка и заделка трещин между колоннами, плитами покрытия и наружными стенами монтажной пеной типа «Makroflex». ИНДЕКС К ПОЗИЦИИ(справочно): 3-2015 Индекс 3 кв. 2015 г. для 2-ой зоны Забайкальского края ОЗП=22,15; ЭМ=5,46; ЗПМ=22,15; МАТ=5,51 НР (1085 руб.): 86%*0.85 от ФОТ СП (831 руб.): 70%*0.8 от ФОТ | 100 м восстановленной герметизации стыков | 0.172 | 3882.61 | 257.19 | 3625.42 | 131.9 | 668 | 44 | 624 | 23
110 | ТССЦ-101-1921 Распоряж. Мин.терр.развит.Забайкальского кр. от 07.04.14 №129-р | Пена монтажная для герметизации стыков в баллончике емкостью 0,85 л ИНДЕКС К ПОЗИЦИИ(справочно): 3-2015 Индекс 3 кв. 2015 г. для 2-ой зоны Забайкальского края ОЗП=22,15; ЭМ=5,46; ЗПМ=22,15; МАТ=5,51 | шт. | 1 | 72.66 |  |  |  | 73
111 | ТЕРр53-14-1 Распоряж. Мин.терр.развит.Забайкальского кр. от 07.04.14 №129-р | Заделка трещин в кирпичных стенах: цементным раствором ИНДЕКС К ПОЗИЦИИ(справочно): 3-2015 Индекс 3 кв. 2015 г. для 2-ой зоны Забайкальского края ОЗП=22,15; ЭМ=5,46; ЗПМ=22,15; МАТ=5,51 НР (599 руб.): 86%*0.85 от ФОТ СП (459 руб.): 70%*0.8 от ФОТ | 10 м трещин | 1.72 | 30.25 | 21.79 |  |  | 52 | 37
112 | ТЕРр62-7-4 Распоряж. Мин.терр.развит.Забайкальского кр. от 07.04.14 №129-р | Улучшенная масляная окраска ранее окрашенных стен: за два раза с расчисткой старой краски до 10% ИНДЕКС К ПОЗИЦИИ(справочно): 3-2015 Индекс 3 кв. 2015 г. для 2-ой зоны Забайкальского края ОЗП=22,15; ЭМ=5,46; ЗПМ=22,15; МАТ=5,51 НР (3675 руб.): 80%*0.85 от ФОТ СП (2162 руб.): 50%*0.8 от ФОТ | 100 м2 окрашиваемой поверхности | 0.97 | 853.65 | 250.02 | 8.69 | 1.05 | 828 | 243 | 8 | 1
113 | ТЕРр63-9-1 Распоряж. Мин.терр.развит.Забайкальского кр. от 07.04.14 №129-р | Ремонт облицовки из керамических глазурованных плиток: рядовых на стенах со сменой плиток в одном месте до 10 штук ИНДЕКС К ПОЗИЦИИ(справочно): 3-2015 Индекс 3 кв. 2015 г. для 2-ой зоны Забайкальского края ОЗП=22,15; ЭМ=5,46; ЗПМ=22,15; МАТ=5,51 НР (377 руб.): 77%*0.85 от ФОТ СП (230 руб.): 50%*0.8 от ФОТ | 100 плиток | 0.12 | 424.57 | 217.39 | 6.16 | 0.52 | 51 | 26 | 1
114 | ТЕР15-01-050-01 Распоряж. Мин.терр.развит.Забайкальского кр. от 07.04.14 №129-р | Облицовка стен декоративным бумажно-слоистым пластиком или листами из синтетических материалов: по деревянной обрешетке (в/о 3 "Г-Д") ИНДЕКС К ПОЗИЦИИ(справочно): 3-2015 Индекс 3 кв. 2015 г. для 2-ой зоны Забайкальского края ОЗП=22,15; ЭМ=5,46; ЗПМ=22,15; МАТ=5,51 НР (1476 руб.): 105%*(0.9*0.85) от ФОТ СП (687 руб.): 55%*(0.85*0.8) от ФОТ | 100 м2 облицовки | 0.175 | 10863.58 | 413.24 | 105.33 | 1.15 | 1901 | 72 | 18
115 | ТЕРр57-2-3 Распоряж. Мин.терр.развит.Забайкальского кр. от 07.04.14 №129-р | Разборка покрытий полов: из метлахских плиток ИНДЕКС К ПОЗИЦИИ(справочно): 3-2015 Индекс 3 кв. 2015 г. для 2-ой зоны Забайкальского края ОЗП=22,15; ЭМ=5,46; ЗПМ=22,15; МАТ=5,51 НР (120 руб.): 80%*0.85 от ФОТ СП (96 руб.): 68%*0.8 от ФОТ | 100 м2 покрытия | 0.0143 | 581.09 | 534.51 | 46.58 | 15.06 | 8 | 8
116 | ТЕР11-01-011-03 Распоряж. Мин.терр.развит.Забайкальского кр. от 07.04.14 №129-р | Устройство стяжек: бетонных толщиной 20 мм ИНДЕКС К ПОЗИЦИИ(справочно): 3-2015 Индекс 3 кв. 2015 г. для 2-ой зоны Забайкальского края ОЗП=22,15; ЭМ=5,46; ЗПМ=22,15; МАТ=5,51 НР (104 руб.): 123%*(0.9*0.85) от ФОТ СП (57 руб.): 75%*(0.85*0.8) от ФОТ | 100 м2 стяжки | 0.0143 | 1343.39 | 284.55 | 43.76 | 13.28 | 19 | 4 | 1
117 | ТЕР11-01-011-04 Распоряж. Мин.терр.развит.Забайкальского кр. от 07.04.14 №129-р | Устройство стяжек: на каждые 5 мм изменения толщины стяжки добавлять или исключать к расценке 11-01-011-03 (Изменение толщины на 30 мм. ПЗ=6 (ОЗП=6; ЭМ=6 к расх.; ЗПМ=6; МАТ=6 к расх.; ТЗ=6; ТЗМ=6)) ИНДЕКС К ПОЗИЦИИ(справочно): 3-2015 Индекс 3 кв. 2015 г. для 2-ой зоны Забайкальского края ОЗП=22,15; ЭМ=5,46; ЗПМ=22,15; МАТ=5,51 НР 123%*(0.9*0.85) от ФОТ СП 75%*(0.85*0.8) от ФОТ | 100 м2 стяжки | 0.0143 | 1577.04 | 21 | 48.72 | 13.2 | 23 |  | 1
118 | ТЕР11-01-017-02 Распоряж. Мин.терр.развит.Забайкальского кр. от 07.04.14 №129-р | Устройство покрытий мозаичных: терраццо толщиной 20 мм без рисунка ИНДЕКС К ПОЗИЦИИ(справочно): 3-2015 Индекс 3 кв. 2015 г. для 2-ой зоны Забайкальского края ОЗП=22,15; ЭМ=5,46; ЗПМ=22,15; МАТ=5,51 НР (479 руб.): 123%*(0.9*0.85) от ФОТ СП (260 руб.): 75%*(0.85*0.8) от ФОТ | 100 м2 покрытия | 0.0143 | 3062.5 | 1401.13 | 246.09 | 20.38 | 44 | 20 | 4
119 | ТЕР11-01-017-04 Распоряж. Мин.терр.развит.Забайкальского кр. от 07.04.14 №129-р | Устройство покрытий мозаичных: на каждые 5 мм изменения толщины добавлять сверх 20 мм к расценкам 11-01-017-02, 11-01-017-003 ИНДЕКС К ПОЗИЦИИ(справочно): 3-2015 Индекс 3 кв. 2015 г. для 2-ой зоны Забайкальского края ОЗП=22,15; ЭМ=5,46; ЗПМ=22,15; МАТ=5,51 НР (41 руб.): 123%*(0.9*0.85) от ФОТ СП (22 руб.): 75%*(0.85*0.8) от ФОТ | 100 м2 покрытия | 0.0143 | 465.79 | 140.22 | 6.41 | 0.52 | 7 | 2
120 | ТЕРр57-10-1 Распоряж. Мин.терр.развит.Забайкальского кр. от 07.04.14 №129-р | Заделка выбоин в полах: цементных площадью до 0,25 м2 ИНДЕКС К ПОЗИЦИИ(справочно): 3-2015 Индекс 3 кв. 2015 г. для 2-ой зоны Забайкальского края ОЗП=22,15; ЭМ=5,46; ЗПМ=22,15; МАТ=5,51 НР (558 руб.): 80%*0.85 от ФОТ СП (446 руб.): 68%*0.8 от ФОТ | 100 мест | 0.12 | 530.52 | 311.58 | 31.83 | 2.91 | 64 | 37 | 4
121 | ТЕРр62-32-2 Распоряж. Мин.терр.развит.Забайкальского кр. от 07.04.14 №129-р | Окраска масляными составами ранее окрашенных поверхностей труб: стальных за 2 раза ИНДЕКС К ПОЗИЦИИ(справочно): 3-2015 Индекс 3 кв. 2015 г. для 2-ой зоны Забайкальского края ОЗП=22,15; ЭМ=5,46; ЗПМ=22,15; МАТ=5,51 НР (316 руб.): 80%*0.85 от ФОТ СП (186 руб.): 50%*0.8 от ФОТ | 100 м2 окрашиваемой поверхности | 0.036 | 1124.4 | 585.16 | 0.91 |  | 40 | 21
122 | ТЕРр62-32-4 Распоряж. Мин.терр.развит.Забайкальского кр. от 07.04.14 №129-р | Окраска масляными составами ранее окрашенных поверхностей труб: чугунных за 2 раза ИНДЕКС К ПОЗИЦИИ(справочно): 3-2015 Индекс 3 кв. 2015 г. для 2-ой зоны Забайкальского края ОЗП=22,15; ЭМ=5,46; ЗПМ=22,15; МАТ=5,51 НР (105 руб.): 80%*0.85 от ФОТ СП (62 руб.): 50%*0.8 от ФОТ | 100 м2 окрашиваемой поверхности | 0.019 | 911.1 | 371.86 | 0.91 |  | 17 | 7
Итого прямые затраты по разделу в ценах 2001г. | [8 empty] | 5249 | 924 | 673 | 25
Итого прямые затраты по разделу с учетом коэффициентов к итогам (При ремонте и реконструкции зданий и сооружений работы, аналогичные технологическим процессам в новом строительстве ОЗП=1,15; ЭМ=1,25; ЗПМ=1,25; ТЗ=1,15; ТЗМ=1,25 (Поз. 114, 116-119)) | [8 empty] | 5271 | 939 | 680 | 25
Итого прямые затраты по разделу с учетом индексов, в текущих ценах (Индекс 3 кв. 2015 г. для 2-ой зоны Забайкальского края ОЗП=22,15; ЭМ=5,46; ЗПМ=22,15; МАТ=5,51) | [8 empty] | 44635 | 20799 | 3713 | 553
Накладные расходы | [8 empty] | 15022
Сметная прибыль | [8 empty] | 9077
Итого по разделу 14 Горячий цех. | [8 empty] | 68734
Раздел 15. Обеденный зал.
123 | ТЕРр53-21-6 Распоряж. Мин.терр.развит.Забайкальского кр. от 07.04.14 №129-р | Ремонт и восстановление герметизации горизонтальных стыков мастикой: монтажной пеной типа «Makroflex». ИНДЕКС К ПОЗИЦИИ(справочно): 3-2015 Индекс 3 кв. 2015 г. для 2-ой зоны Забайкальского края ОЗП=22,15; ЭМ=5,46; ЗПМ=22,15; МАТ=5,51 НР (2203 руб.): 86%*0.85 от ФОТ СП (1687 руб.): 70%*0.8 от ФОТ | 100 м восстановленной герметизации стыков | 0.35 | 3882.61 | 257.19 | 3625.42 | 131.9 | 1359 | 90 | 1269 | 46
124 | ТССЦ-101-1921 Распоряж. Мин.терр.развит.Забайкальского кр. от 07.04.14 №129-р | Пена монтажная для герметизации стыков в баллончике емкостью 0,85 л ИНДЕКС К ПОЗИЦИИ(справочно): 3-2015 Индекс 3 кв. 2015 г. для 2-ой зоны Забайкальского края ОЗП=22,15; ЭМ=5,46; ЗПМ=22,15; МАТ=5,51 | шт. | 8 | 72.66 |  |  |  | 581
125 | ТЕР07-05-039-15 Распоряж. Мин.терр.развит.Забайкальского кр. от 07.04.14 №129-р | Устройство промазки и расшивки швов панелей перекрытий раствором снизу ИНДЕКС К ПОЗИЦИИ(справочно): 3-2015 Индекс 3 кв. 2015 г. для 2-ой зоны Забайкальского края ОЗП=22,15; ЭМ=5,46; ЗПМ=22,15; МАТ=5,51 НР (2732 руб.): 155%*(0.9*0.85) от ФОТ СП (1567 руб.): 100%*(0.85*0.8) от ФОТ | 100 м шва | 0.35 | 287.63 | 257.17 | 9.09 |  | 101 | 90 | 3
126 | ТЕРр53-21-6 Распоряж. Мин.терр.развит.Забайкальского кр. от 07.04.14 №129-р | Расчистка и заделка трещин между колоннами, плитами покрытия и наружными стенами монтажной пеной типа «Makroflex». ИНДЕКС К ПОЗИЦИИ(справочно): 3-2015 Индекс 3 кв. 2015 г. для 2-ой зоны Забайкальского края ОЗП=22,15; ЭМ=5,46; ЗПМ=22,15; МАТ=5,51 НР (3902 руб.): 86%*0.85 от ФОТ СП (2989 руб.): 70%*0.8 от ФОТ | 100 м восстановленной герметизации стыков | 0.62 | 3882.61 | 257.19 | 3625.42 | 131.9 | 2407 | 159 | 2248 | 82
127 | ТССЦ-101-1921 Распоряж. Мин.терр.развит.Забайкальского кр. от 07.04.14 №129-р | Пена монтажная для герметизации стыков в баллончике емкостью 0,85 л ИНДЕКС К ПОЗИЦИИ(справочно): 3-2015 Индекс 3 кв. 2015 г. для 2-ой зоны Забайкальского края ОЗП=22,15; ЭМ=5,46; ЗПМ=22,15; МАТ=5,51 | шт. | 4 | 72.66 |  |  |  | 291
128 | ТЕРр53-14-1 Распоряж. Мин.терр.развит.Забайкальского кр. от 07.04.14 №129-р | Заделка трещин в кирпичных стенах: цементным раствором ИНДЕКС К ПОЗИЦИИ(справочно): 3-2015 Индекс 3 кв. 2015 г. для 2-ой зоны Забайкальского края ОЗП=22,15; ЭМ=5,46; ЗПМ=22,15; МАТ=5,51 НР (2186 руб.): 86%*0.85 от ФОТ СП (1674 руб.): 70%*0.8 от ФОТ | 10 м трещин | 6.2 | 30.25 | 21.79 |  |  | 188 | 135
Итого прямые затраты по разделу в ценах 2001г. | [8 empty] | 4927 | 474 | 3520 | 128
Итого прямые затраты по разделу с учетом коэффициентов к итогам (При ремонте и реконструкции зданий и сооружений работы, аналогичные технологическим процессам в новом строительстве ОЗП=1,15; ЭМ=1,25; ЗПМ=1,25; ТЗ=1,15; ТЗМ=1,25 (Поз. 125)) | [8 empty] | 4942 | 488 | 3521 | 128
Итого прямые затраты по разделу с учетом индексов, в текущих ценах (Индекс 3 кв. 2015 г. для 2-ой зоны Забайкальского края ОЗП=22,15; ЭМ=5,46; ЗПМ=22,15; МАТ=5,51) | [8 empty] | 35176 | 10810 | 19225 | 2835
Накладные расходы | [8 empty] | 11022
Сметная прибыль | [8 empty] | 7918
Итого по разделу 15 Обеденный зал. | [8 empty] | 54116
Раздел 16. Подсобное помещение буфета.
129 | ТЕРр62-8-4 Распоряж. Мин.терр.развит.Забайкальского кр. от 07.04.14 №129-р | Улучшенная масляная окраска ранее окрашенных потолков: за два раза с расчисткой старой краски до 10% ИНДЕКС К ПОЗИЦИИ(справочно): 3-2015 Индекс 3 кв. 2015 г. для 2-ой зоны Забайкальского края ОЗП=22,15; ЭМ=5,46; ЗПМ=22,15; МАТ=5,51 НР (602 руб.): 80%*0.85 от ФОТ СП (354 руб.): 50%*0.8 от ФОТ | 100 м2 окрашиваемой поверхности | 0.132 | 1084.77 | 300.39 | 8.69 | 1.05 | 143 | 40 | 1
Итого прямые затраты по разделу в ценах 2001г. | [8 empty] | 143 | 40 | 1
Итого прямые затраты по разделу с учетом индексов, в текущих ценах (Индекс 3 кв. 2015 г. для 2-ой зоны Забайкальского края ОЗП=22,15; ЭМ=5,46; ЗПМ=22,15; МАТ=5,51) | [8 empty] | 1453 | 886 | 5
Накладные расходы | [8 empty] | 602
Сметная прибыль | [8 empty] | 354
Итого по разделу 16 Подсобное помещение буфета. | [8 empty] | 2409
Раздел 17. Ремонт внутренней отделки помещений 1-го этажа. Коридор.
130 | ТЕРр62-17-1 Распоряж. Мин.терр.развит.Забайкальского кр. от 07.04.14 №129-р | Окрашивание водоэмульсионными составами поверхностей потолков, ранее окрашенных: клеевой краской, с расчисткой старой краски до 10% ИНДЕКС К ПОЗИЦИИ(справочно): 3-2015 Индекс 3 кв. 2015 г. для 2-ой зоны Забайкальского края ОЗП=22,15; ЭМ=5,46; ЗПМ=22,15; МАТ=5,51 НР (1491 руб.): 80%*0.85 от ФОТ СП (877 руб.): 50%*0.8 от ФОТ | 100 м2 окрашиваемой поверхности | 0.375 | 2062.51 | 263.66 | 8.69 | 1.05 | 773 | 99 | 3
131 | ТЕРр61-2-7 Распоряж. Мин.терр.развит.Забайкальского кр. от 07.04.14 №129-р | Ремонт штукатурки внутренних стен по камню и бетону цементно-известковым раствором, площадью отдельных мест: до 1 м2 толщиной слоя до 20 мм ИНДЕКС К ПОЗИЦИИ(справочно): 3-2015 Индекс 3 кв. 2015 г. для 2-ой зоны Забайкальского края ОЗП=22,15; ЭМ=5,46; ЗПМ=22,15; МАТ=5,51 НР (803 руб.): 79%*0.85 от ФОТ СП (478 руб.): 50%*0.8 от ФОТ | 100 м2 отремонтированной поверхности | 0.03 | 2813.57 | 1815.38 | 21.67 | 7.01 | 84 | 54 | 1
132 | ТЕРр61-2-8 Распоряж. Мин.терр.развит.Забайкальского кр. от 07.04.14 №129-р | Ремонт штукатурки внутренних стен по камню и бетону цементно-известковым раствором, площадью отдельных мест: на каждые следующие 10 мм толщины слоя добавлять к расценке 61-2-7 (Изменение толщины на 5 мм. ПЗ=0,5 (ОЗП=0,5; ЭМ=0,5 к расх.; ЗПМ=0,5; МАТ=0,5 к расх.; ТЗ=0,5; ТЗМ=0,5)) ИНДЕКС К ПОЗИЦИИ(справочно): 3-2015 Индекс 3 кв. 2015 г. для 2-ой зоны Забайкальского края ОЗП=22,15; ЭМ=5,46; ЗПМ=22,15; МАТ=5,51 НР (60 руб.): 79%*0.85 от ФОТ СП (36 руб.): 50%*0.8 от ФОТ | 100 м2 отремонтированной поверхности | 0.03 | 378.88 | 129.51 | 5.5 | 1.78 | 11 | 4
133 | ТЕРр62-7-6 Распоряж. Мин.терр.развит.Забайкальского кр. от 07.04.14 №129-р | Улучшенная масляная окраска ранее окрашенных стен: за два раза с расчисткой старой краски более 35% ИНДЕКС К ПОЗИЦИИ(справочно): 3-2015 Индекс 3 кв. 2015 г. для 2-ой зоны Забайкальского края ОЗП=22,15; ЭМ=5,46; ЗПМ=22,15; МАТ=5,51 НР (10438 руб.): 80%*0.85 от ФОТ СП (6140 руб.): 50%*0.8 от ФОТ | 100 м2 окрашиваемой поверхности | 1.18 | 1435.63 | 586.6 | 8.69 | 1.05 | 1694 | 692 | 10 | 1
134 | ТЕРр62-29-1 Распоряж. Мин.терр.развит.Забайкальского кр. от 07.04.14 №129-р | Окраска масляными составами ранее окрашенных больших металлических поверхностей (электр.шкафов, дверей лифтов, защиты дверных откосов): за один раз ИНДЕКС К ПОЗИЦИИ(справочно): 3-2015 Индекс 3 кв. 2015 г. для 2-ой зоны Забайкальского края ОЗП=22,15; ЭМ=5,46; ЗПМ=22,15; МАТ=5,51 НР (241 руб.): 80%*0.85 от ФОТ СП (142 руб.): 50%*0.8 от ФОТ | 100 м2 окрашиваемой поверхности | 0.15 | 431.27 | 108.04 | 0.91 |  | 65 | 16
135 | ТЕРр63-9-1 Распоряж. Мин.терр.развит.Забайкальского кр. от 07.04.14 №129-р | Ремонт облицовки из керамических глазурованных плиток: рядовых на стенах со сменой плиток в одном месте до 10 штук ИНДЕКС К ПОЗИЦИИ(справочно): 3-2015 Индекс 3 кв. 2015 г. для 2-ой зоны Забайкальского края ОЗП=22,15; ЭМ=5,46; ЗПМ=22,15; МАТ=5,51 НР (623 руб.): 77%*0.85 от ФОТ СП (381 руб.): 50%*0.8 от ФОТ | 100 плиток | 0.2 | 424.57 | 217.39 | 6.16 | 0.52 | 85 | 43 | 1
136 | ТЕР15-02-031-08 Распоряж. Мин.терр.развит.Забайкальского кр. от 07.04.14 №129-р | Насечка поверхности: стен ИНДЕКС К ПОЗИЦИИ(справочно): 3-2015 Индекс 3 кв. 2015 г. для 2-ой зоны Забайкальского края ОЗП=22,15; ЭМ=5,46; ЗПМ=22,15; МАТ=5,51 НР (35 руб.): 105%*(0.9*0.85) от ФОТ СП (16 руб.): 55%*(0.85*0.8) от ФОТ | 100 м2 оштукатуриваемой поверхности | 0.0053 | 283.05 | 283.05 |  |  | 2 | 2
137 | ТЕР15-01-019-01 Распоряж. Мин.терр.развит.Забайкальского кр. от 07.04.14 №129-р | Гладкая облицовка стен, столбов, пилястр и откосов (без карнизных, плинтусных и угловых плиток) без установки плиток туалетного гарнитура на цементном растворе: по кирпичу и бетону ИНДЕКС К ПОЗИЦИИ(справочно): 3-2015 Индекс 3 кв. 2015 г. для 2-ой зоны Забайкальского края ОЗП=22,15; ЭМ=5,46; ЗПМ=22,15; МАТ=5,51 НР (214 руб.): 105%*(0.9*0.85) от ФОТ СП (99 руб.): 55%*(0.85*0.8) от ФОТ | 100 м2 поверхности облицовки | 0.0053 | 10048.88 | 1878.72 | 31.17 | 8.93 | 53 | 10
138 | ТЕРр62-32-2 Распоряж. Мин.терр.развит.Забайкальского кр. от 07.04.14 №129-р | Окраска масляными составами ранее окрашенных поверхностей труб: стальных за 2 раза ИНДЕКС К ПОЗИЦИИ(справочно): 3-2015 Индекс 3 кв. 2015 г. для 2-ой зоны Забайкальского края ОЗП=22,15; ЭМ=5,46; ЗПМ=22,15; МАТ=5,51 НР (708 руб.): 80%*0.85 от ФОТ СП (416 руб.): 50%*0.8 от ФОТ | 100 м2 окрашиваемой поверхности | 0.08 | 1124.4 | 585.16 | 0.91 |  | 90 | 47
139 | ТЕРр62-32-4 Распоряж. Мин.терр.развит.Забайкальского кр. от 07.04.14 №129-р | Окраска масляными составами ранее окрашенных поверхностей труб: чугунных за 2 раза ИНДЕКС К ПОЗИЦИИ(справочно): 3-2015 Индекс 3 кв. 2015 г. для 2-ой зоны Забайкальского края ОЗП=22,15; ЭМ=5,46; ЗПМ=22,15; МАТ=5,51 НР (166 руб.): 80%*0.85 от ФОТ СП (98 руб.): 50%*0.8 от ФОТ | 100 м2 окрашиваемой поверхности | 0.03 | 911.1 | 371.86 | 0.91 |  | 27 | 11
Итого прямые затраты по разделу в ценах 2001г. | [8 empty] | 2884 | 978 | 15 | 1
Итого прямые затраты по разделу с учетом коэффициентов к итогам (При ремонте и реконструкции зданий и сооружений работы, аналогичные технологическим процессам в новом строительстве ОЗП=1,15; ЭМ=1,25; ЗПМ=1,25; ТЗ=1,15; ТЗМ=1,25 (Поз. 136-137)) | [8 empty] | 2886 | 980 | 15 | 1
Итого прямые затраты по разделу с учетом индексов, в текущих ценах (Индекс 3 кв. 2015 г. для 2-ой зоны Забайкальского края ОЗП=22,15; ЭМ=5,46; ЗПМ=22,15; МАТ=5,51) | [8 empty] | 32207 | 21707 | 81 | 22
Накладные расходы | [8 empty] | 14779
Сметная прибыль | [8 empty] | 8684
Итого по разделу 17 Ремонт внутренней отделки помещений 1-го этажа. Коридор. | [8 empty] | 55670
Раздел 18. Овощной цех.
140 | ТЕРр61-7-1 Распоряж. Мин.терр.развит.Забайкальского кр. от 07.04.14 №129-р | Ремонт штукатурки откосов внутри здания по камню и бетону цементно-известковым раствором: прямолинейных ИНДЕКС К ПОЗИЦИИ(справочно): 3-2015 Индекс 3 кв. 2015 г. для 2-ой зоны Забайкальского края ОЗП=22,15; ЭМ=5,46; ЗПМ=22,15; МАТ=5,51 НР (223 руб.): 79%*0.85 от ФОТ СП (133 руб.): 50%*0.8 от ФОТ | 100 м2 отремонтированной поверхности | 0.005 | 5069.36 | 3079.8 | 37.53 | 12.13 | 25 | 15
141 | ТЕРр63-9-1 Распоряж. Мин.терр.развит.Забайкальского кр. от 07.04.14 №129-р | Ремонт облицовки из керамических глазурованных плиток: рядовых на стенах со сменой плиток в одном месте до 10 штук ИНДЕКС К ПОЗИЦИИ(справочно): 3-2015 Индекс 3 кв. 2015 г. для 2-ой зоны Забайкальского края ОЗП=22,15; ЭМ=5,46; ЗПМ=22,15; МАТ=5,51 НР (188 руб.): 77%*0.85 от ФОТ СП (115 руб.): 50%*0.8 от ФОТ | 100 плиток | 0.06 | 424.57 | 217.39 | 6.16 | 0.52 | 25 | 13
142 | ТЕР46-04-012-03 Распоряж. Мин.терр.развит.Забайкальского кр. от 07.04.14 №129-р | Разборка деревянных заполнений проемов: дверных. ИНДЕКС К ПОЗИЦИИ(справочно): 3-2015 Индекс 3 кв. 2015 г. для 2-ой зоны Забайкальского края ОЗП=22,15; ЭМ=5,46; ЗПМ=22,15; МАТ=5,51 НР (335 руб.): 110%*(0.9*0.85) от ФОТ СП (189 руб.): 70%*(0.85*0.8) от ФОТ | 100 м2 | 0.021 | 1004.78 | 754.39 | 250.39 | 80.96 | 21 | 16 | 5 | 2
143 | ТЕР10-01-039-01 Распоряж. Мин.терр.развит.Забайкальского кр. от 07.04.14 №129-р | Установка блоков в наружных и внутренних дверных проемах: в каменных стенах, площадь проема до 3 м2 ИНДЕКС К ПОЗИЦИИ(справочно): 3-2015 Индекс 3 кв. 2015 г. для 2-ой зоны Забайкальского края ОЗП=22,15; ЭМ=5,46; ЗПМ=22,15; МАТ=5,51 НР (500 руб.): 118%*(0.9*0.85) от ФОТ СП (237 руб.): 63%*(0.85*0.8) от ФОТ | 100 м2 проемов | 0.021 | 24562.14 | 859.27 | 1350.6 | 138.7 | 516 | 18 | 28 | 3
144 | ТССЦ-101-0894 Распоряж. Мин.терр.развит.Забайкальского кр. от 07.04.14 №129-р | Скобяные изделия при заполнении отдельными элементами дверей в помещение однопольных ИНДЕКС К ПОЗИЦИИ(справочно): 3-2015 Индекс 3 кв. 2015 г. для 2-ой зоны Забайкальского края ОЗП=22,15; ЭМ=5,46; ЗПМ=22,15; МАТ=5,51 | компл. | 1 | 124.92 |  |  |  | 125
145 | ТЕРр62-32-2 Распоряж. Мин.терр.развит.Забайкальского кр. от 07.04.14 №129-р | Окраска масляными составами ранее окрашенных поверхностей труб: стальных за 2 раза ИНДЕКС К ПОЗИЦИИ(справочно): 3-2015 Индекс 3 кв. 2015 г. для 2-ой зоны Забайкальского края ОЗП=22,15; ЭМ=5,46; ЗПМ=22,15; МАТ=5,51 НР (90 руб.): 80%*0.85 от ФОТ СП (53 руб.): 50%*0.8 от ФОТ | 100 м2 окрашиваемой поверхности | 0.011 | 1124.4 | 585.16 | 0.91 |  | 12 | 6
Итого прямые затраты по разделу в ценах 2001г. | [8 empty] | 724 | 68 | 33 | 5
Итого прямые затраты по разделу с учетом коэффициентов к итогам (При ремонте и реконструкции зданий и сооружений работы, аналогичные технологическим процессам в новом строительстве ОЗП=1,15; ЭМ=1,25; ЗПМ=1,25; ТЗ=1,15; ТЗМ=1,25 (Поз. 143-144)) | [8 empty] | 734 | 71 | 40 | 6
Итого прямые затраты по разделу с учетом индексов, в текущих ценах (Индекс 3 кв. 2015 г. для 2-ой зоны Забайкальского края ОЗП=22,15; ЭМ=5,46; ЗПМ=22,15; МАТ=5,51) | [8 empty] | 5222 | 1572 | 218 | 133
Накладные расходы | [8 empty] | 1336
Сметная прибыль | [8 empty] | 727
Итого по разделу 18 Овощной цех. | [8 empty] | 7285
Раздел 19. Мясной цех.
146 | ТЕРр62-10-6 Распоряж. Мин.терр.развит.Забайкальского кр. от 07.04.14 №129-р | Улучшенная масляная окраска ранее окрашенных дверей: за два раза с расчисткой старой краски более 35% ИНДЕКС К ПОЗИЦИИ(справочно): 3-2015 Индекс 3 кв. 2015 г. для 2-ой зоны Забайкальского края ОЗП=22,15; ЭМ=5,46; ЗПМ=22,15; МАТ=5,51 НР (632 руб.): 80%*0.85 от ФОТ СП (372 руб.): 50%*0.8 от ФОТ | 100 м2 окрашиваемой поверхности | 0.0564 | 1745.65 | 742.14 | 8.69 | 1.05 | 98 | 42
Итого прямые затраты по разделу в ценах 2001г. | [8 empty] | 98 | 42
Итого прямые затраты по разделу с учетом индексов, в текущих ценах (Индекс 3 кв. 2015 г. для 2-ой зоны Забайкальского края ОЗП=22,15; ЭМ=5,46; ЗПМ=22,15; МАТ=5,51) | [8 empty] | 1239 | 930
Накладные расходы | [8 empty] | 632
Сметная прибыль | [8 empty] | 372
Итого по разделу 19 Мясной цех. | [8 empty] | 2243
Раздел 20. Загрузочная.
147 | ТЕРр62-17-1 Распоряж. Мин.терр.развит.Забайкальского кр. от 07.04.14 №129-р | Окрашивание водоэмульсионными составами поверхностей потолков, ранее окрашенных: клеевой краской, с расчисткой старой краски до 10% ИНДЕКС К ПОЗИЦИИ(справочно): 3-2015 Индекс 3 кв. 2015 г. для 2-ой зоны Забайкальского края ОЗП=22,15; ЭМ=5,46; ЗПМ=22,15; МАТ=5,51 НР (738 руб.): 80%*0.85 от ФОТ СП (434 руб.): 50%*0.8 от ФОТ | 100 м2 окрашиваемой поверхности | 0.187 | 2062.51 | 263.66 | 8.69 | 1.05 | 386 | 49 | 2
148 | ТЕРр61-2-7 Распоряж. Мин.терр.развит.Забайкальского кр. от 07.04.14 №129-р | Ремонт штукатурки внутренних стен по камню и бетону цементно-известковым раствором, площадью отдельных мест: до 1 м2 толщиной слоя до 20 мм ИНДЕКС К ПОЗИЦИИ(справочно): 3-2015 Индекс 3 кв. 2015 г. для 2-ой зоны Забайкальского края ОЗП=22,15; ЭМ=5,46; ЗПМ=22,15; МАТ=5,51 НР (1086 руб.): 79%*0.85 от ФОТ СП (647 руб.): 50%*0.8 от ФОТ | 100 м2 отремонтированной поверхности | 0.04 | 2813.57 | 1815.38 | 21.67 | 7.01 | 113 | 73 | 1
149 | ТЕРр62-2-4 Распоряж. Мин.терр.развит.Забайкальского кр. от 07.04.14 №129-р | Простая масляная окраска ранее окрашенных стен: с подготовкой и расчисткой старой краски более 35% ИНДЕКС К ПОЗИЦИИ(справочно): 3-2015 Индекс 3 кв. 2015 г. для 2-ой зоны Забайкальского края ОЗП=22,15; ЭМ=5,46; ЗПМ=22,15; МАТ=5,51 НР (3630 руб.): 80%*0.85 от ФОТ СП (2135 руб.): 50%*0.8 от ФОТ | 100 м2 окрашиваемой поверхности | 0.505 | 1095.11 | 475.31 | 9.6 | 1.05 | 553 | 240 | 5 | 1
150 | ТЕРр62-5-4 Распоряж. Мин.терр.развит.Забайкальского кр. от 07.04.14 №129-р | Простая масляная окраска ранее окрашенных дверей: с подготовкой и расчисткой старой краски более 35% ИНДЕКС К ПОЗИЦИИ(справочно): 3-2015 Индекс 3 кв. 2015 г. для 2-ой зоны Забайкальского края ОЗП=22,15; ЭМ=5,46; ЗПМ=22,15; МАТ=5,51 НР (558 руб.): 80%*0.85 от ФОТ СП (328 руб.): 50%*0.8 от ФОТ | 100 м2 окрашиваемой поверхности | 0.065 | 1416.83 | 571.64 | 8.69 | 1.05 | 92 | 37 | 1
151 | ТЕРр62-29-2 Распоряж. Мин.терр.развит.Забайкальского кр. от 07.04.14 №129-р | Окраска масляными составами ранее окрашенных больших металлических поверхностей (входной двери в тамбур, двери складского помещения, защиты дверных откосов и др.): за два раза ИНДЕКС К ПОЗИЦИИ(справочно): 3-2015 Индекс 3 кв. 2015 г. для 2-ой зоны Забайкальского края ОЗП=22,15; ЭМ=5,46; ЗПМ=22,15; МАТ=5,51 НР (135 руб.): 80%*0.85 от ФОТ СП (80 руб.): 50%*0.8 от ФОТ | 100 м2 окрашиваемой поверхности | 0.062 | 562.75 | 146.76 | 0.91 |  | 35 | 9
152 | ТЕРр62-32-2 Распоряж. Мин.терр.развит.Забайкальского кр. от 07.04.14 №129-р | Окраска масляными составами ранее окрашенных поверхностей труб: стальных за 2 раза ИНДЕКС К ПОЗИЦИИ(справочно): 3-2015 Индекс 3 кв. 2015 г. для 2-ой зоны Забайкальского края ОЗП=22,15; ЭМ=5,46; ЗПМ=22,15; МАТ=5,51 НР (331 руб.): 80%*0.85 от ФОТ СП (195 руб.): 50%*0.8 от ФОТ | 100 м2 окрашиваемой поверхности | 0.037 | 1124.4 | 585.16 | 0.91 |  | 42 | 22
Итого прямые затраты по разделу в ценах 2001г. | [8 empty] | 1221 | 430 | 9 | 1
Итого прямые затраты по разделу с учетом индексов, в текущих ценах (Индекс 3 кв. 2015 г. для 2-ой зоны Забайкальского края ОЗП=22,15; ЭМ=5,46; ЗПМ=22,15; МАТ=5,51) | [8 empty] | 13883 | 9525 | 49 | 22
Накладные расходы | [8 empty] | 6478
Сметная прибыль | [8 empty] | 3819
Итого по разделу 20 Загрузочная. | [8 empty] | 24180
Раздел 21. Машинное отделение.
153 | ТЕРр62-1-5 Распоряж. Мин.терр.развит.Забайкальского кр. от 07.04.14 №129-р | Окраска известковыми составами: по бетону ИНДЕКС К ПОЗИЦИИ(справочно): 3-2015 Индекс 3 кв. 2015 г. для 2-ой зоны Забайкальского края ОЗП=22,15; ЭМ=5,46; ЗПМ=22,15; МАТ=5,51 НР (452 руб.): 80%*0.85 от ФОТ СП (266 руб.): 50%*0.8 от ФОТ | 100 м2 окрашиваемой поверхности (без вычета проемов) | 0.387 | 124.5 | 76.23 | 5.96 | 1.05 | 48 | 30 | 2
Итого прямые затраты по разделу в ценах 2001г. | [8 empty] | 48 | 30 | 2
Итого прямые затраты по разделу с учетом индексов, в текущих ценах (Индекс 3 кв. 2015 г. для 2-ой зоны Забайкальского края ОЗП=22,15; ЭМ=5,46; ЗПМ=22,15; МАТ=5,51) | [8 empty] | 764 | 665 | 11
Накладные расходы | [8 empty] | 452
Сметная прибыль | [8 empty] | 266
Итого по разделу 21 Машинное отделение. | [8 empty] | 1482
Раздел 22. Тамбур.
154 | ТЕРр62-1-5 Распоряж. Мин.терр.развит.Забайкальского кр. от 07.04.14 №129-р | Окраска известковыми составами: по бетону ИНДЕКС К ПОЗИЦИИ(справочно): 3-2015 Индекс 3 кв. 2015 г. для 2-ой зоны Забайкальского края ОЗП=22,15; ЭМ=5,46; ЗПМ=22,15; МАТ=5,51 НР (45 руб.): 80%*0.85 от ФОТ СП (26 руб.): 50%*0.8 от ФОТ | 100 м2 окрашиваемой поверхности (без вычета проемов) | 0.045 | 124.5 | 76.23 | 5.96 | 1.05 | 6 | 3
155 | ТЕРр62-2-4 Распоряж. Мин.терр.развит.Забайкальского кр. от 07.04.14 №129-р | Простая масляная окраска ранее окрашенных стен: с подготовкой и расчисткой старой краски более 35% ИНДЕКС К ПОЗИЦИИ(справочно): 3-2015 Индекс 3 кв. 2015 г. для 2-ой зоны Забайкальского края ОЗП=22,15; ЭМ=5,46; ЗПМ=22,15; МАТ=5,51 НР (1506 руб.): 80%*0.85 от ФОТ СП (886 руб.): 50%*0.8 от ФОТ | 100 м2 окрашиваемой поверхности | 0.21 | 1095.11 | 475.31 | 9.6 | 1.05 | 230 | 100 | 2
Итого прямые затраты по разделу в ценах 2001г. | [8 empty] | 236 | 103 | 2
Итого прямые затраты по разделу с учетом индексов, в текущих ценах (Индекс 3 кв. 2015 г. для 2-ой зоны Забайкальского края ОЗП=22,15; ЭМ=5,46; ЗПМ=22,15; МАТ=5,51) | [8 empty] | 3014 | 2281 | 11
Накладные расходы | [8 empty] | 1551
Сметная прибыль | [8 empty] | 912
Итого по разделу 22 Тамбур. | [8 empty] | 5477
Раздел 23. Вентиляционные короба 1-го и 2-го этажей.
156 | ТЕРр62-29-1 Распоряж. Мин.терр.развит.Забайкальского кр. от 07.04.14 №129-р | Окраска масляными составами ранее окрашенных больших металлических поверхностей: за один раз ИНДЕКС К ПОЗИЦИИ(справочно): 3-2015 Индекс 3 кв. 2015 г. для 2-ой зоны Забайкальского края ОЗП=22,15; ЭМ=5,46; ЗПМ=22,15; МАТ=5,51 НР (1144 руб.): 80%*0.85 от ФОТ СП (673 руб.): 50%*0.8 от ФОТ | 100 м2 окрашиваемой поверхности | 0.7 | 431.27 | 108.04 | 0.91 |  | 302 | 76 | 1
157 | ТЕР15-04-030-01 Распоряж. Мин.терр.развит.Забайкальского кр. от 07.04.14 №129-р | Масляная окраска металлических поверхностей: больших, количество окрасок 1 ИНДЕКС К ПОЗИЦИИ(справочно): 3-2015 Индекс 3 кв. 2015 г. для 2-ой зоны Забайкальского края ОЗП=22,15; ЭМ=5,46; ЗПМ=22,15; МАТ=5,51 НР (3309 руб.): 105%*(0.9*0.85) от ФОТ СП (1541 руб.): 55%*(0.85*0.8) от ФОТ | 100 м2 окрашиваемой поверхности | 2.1 | 538.48 | 76.96 | 3.05 | 0.1 | 1131 | 162 | 6
Итого прямые затраты по разделу в ценах 2001г. | [8 empty] | 1433 | 238 | 7
Итого прямые затраты по разделу с учетом коэффициентов к итогам (При ремонте и реконструкции зданий и сооружений работы, аналогичные технологическим процессам в новом строительстве ОЗП=1,15; ЭМ=1,25; ЗПМ=1,25; ТЗ=1,15; ТЗМ=1,25 (Поз. 157)) | [8 empty] | 1459 | 262 | 9
Итого прямые затраты по разделу с учетом индексов, в текущих ценах (Индекс 3 кв. 2015 г. для 2-ой зоны Забайкальского края ОЗП=22,15; ЭМ=5,46; ЗПМ=22,15; МАТ=5,51) | [8 empty] | 12398 | 5803 | 49
Накладные расходы | [8 empty] | 4453
Сметная прибыль | [8 empty] | 2214
Итого по разделу 23 Вентиляционные короба 1-го и 2-го этажей. | [8 empty] | 19065
ИТОГИ ПО СМЕТЕ:
Итого прямые затраты по смете в ценах 2001г. | [8 empty] | 49883 | 9564 | 6446 | 294
Итого прямые затраты по смете с учетом коэффициентов к итогам | [8 empty] | 50272 | 9863 | 6536 | 303
В том числе, справочно:
При ремонте и реконструкции зданий и сооружений работы, аналогичные технологическим процессам в новом строительстве ОЗП=1,15; ЭМ=1,25; ЗПМ=1,25; ТЗ=1,15; ТЗМ=1,25 (Поз. 3, 9-10, 18, 28-32, 38-42, 52-53, 59-60, 68-71, 78-79, 102-105, 86, 91, 96-100, 114, 116-119, 125, 136-137, 143-144, 157) | [8 empty] | 389 | 297 | 89 | 8
Итого прямые затраты по смете с учетом индексов, в текущих ценах (Индекс 3 кв. 2015 г. для 2-ой зоны Забайкальского края ОЗП=22,15; ЭМ=5,46; ЗПМ=22,15; МАТ=5,51) | [8 empty] | 440788 | 218467 | 35680 | 6709
Накладные расходы | [8 empty] | 164042
Сметная прибыль | [8 empty] | 94849
Итоги по смете:
Итого по разделу 1 Ремонт внутренней отделки помещений второго этажа. Кабинет заведующей столовой. | [8 empty] | 25929
Итого по разделу 2 Лестничная клетка в/о 7-8 "Б-В". | [8 empty] | 46714
Итого по разделу 3 Кабинет калькулятора. | [8 empty] | 307
Итого по разделу 4 Хлеборезка. | [8 empty] | 10875
Итого по разделу 5 Туалет (эксплуатируемая часть). | [8 empty] | 28811
Итого по разделу 6 Помещение инвентаря. | [8 empty] | 1995
Итого по разделу 7 Холодный цех. | [8 empty] | 11447
Итого по разделу 8 Венткамера. | [8 empty] | 23860
Итого по разделу 9 Склад суточного запаса. | [8 empty] | 15276
Итого по разделу 10 Пекарский цех. | [8 empty] | 30914
Итого по разделу 11 Моечная кухонной посуды. | [8 empty] | 37459
Итого по разделу 12 Коридор. | [8 empty] | 78337
Итого по разделу 13 Моечная столовой. | [8 empty] | 147094
Итого по разделу 14 Горячий цех. | [8 empty] | 68734
Итого по разделу 15 Обеденный зал. | [8 empty] | 54116
Итого по разделу 16 Подсобное помещение буфета. | [8 empty] | 2409
Итого по разделу 17 Ремонт внутренней отделки помещений 1-го этажа. Коридор. | [8 empty] | 55670
Итого по разделу 18 Овощной цех. | [8 empty] | 7285
Итого по разделу 19 Мясной цех. | [8 empty] | 2243
Итого по разделу 20 Загрузочная. | [8 empty] | 24180
Итого по разделу 21 Машинное отделение. | [8 empty] | 1482
Итого по разделу 22 Тамбур. | [8 empty] | 5477
Итого по разделу 23 Вентиляционные короба 1-го и 2-го этажей. | [8 empty] | 19065
Итого | [8 empty] | 699679
В том числе:
Материалы | [8 empty] | 186641
Машины и механизмы | [8 empty] | 35680
ФОТ | [8 empty] | 225176
Накладные расходы | [8 empty] | 164042
Сметная прибыль | [8 empty] | 94849
НДС 18% | [8 empty] | 125942.22
ВСЕГО по смете | [8 empty] | 825621.22