## Локальная смета
УТВЕРЖДАЮ:
И.о. директора департамента активов и
производственных фондов ОАО "ППГХО"
_________________Иванов С.А.
" _____ " ________________ 2012 г.
ГМЗ.
(наименование стройки)
ЛОКАЛЬНЫЙ СМЕТНЫЙ РАСЧЕТ № 102-2012
(локальная смета)
|  | на | Ремонт бункера параболического (футеровка). Поз. А-1Б.
(наименование работ и затрат, наименование объекта)
Основание: дефектная ведомость №
|  |  | Сметная стоимость _______________________________________________________________________________________________ | [5 empty] | ___________________________1711,096 |  | тыс. руб.
|  |  | строительных работ _______________________________________________________________________________________________ | [5 empty] | _______________________________________________________________________________________________591,068 |  | тыс. руб.
|  |  | монтажных работ _______________________________________________________________________________________________ | [5 empty] | _______________________________________________________________________________________________859,013 |  | тыс. руб.
|  |  | Средства на оплату труда _______________________________________________________________________________________________ | [5 empty] | ___________________________413,565 |  | тыс. руб.
|  |  | Сметная трудоемкость _______________________________________________________________________________________________ | [5 empty] | _______________________________________________________________________________________________3002,44 |  | чел.час
Составлен(а) в текущих (прогнозных) ценах по состоянию на 4 кв. 2011 г.
№ пп | Обоснование | Наименование | Ед. изм. | Кол. | Стоимость единицы, руб. |  |  |  | Общая стоимость, руб. |  |  |  | Т/з осн. раб.на ед. | Т/з осн. раб. Всего | Т/з мех. на ед. | Т/з мех. Всего
[5 empty] | Всего | В том числе |  |  | Всего | В том числе
[6 empty] | Осн.З/п | Эк.Маш | З/пМех |  | Осн.З/п | Эк.Маш | З/пМех
1 | 2 | 3 | 4 | 5 | 6 | 7 | 8 | 9 | 10 | 11 | 12 | 13 | 14 | 15 | 16 | 17
Раздел 1. Новый раздел.
1 | ФЕРм38-01-003-01 | Изготовление временных металлоконструкций. (Решетчатые конструкции (стойки, опоры, фермы и пр.)) 2 344,53 = 8 280,28 - 1,032 x 5 751,70 ИНДЕКС К ПОЗИЦИИ(справочно): 4-2011 Индекс 4 кв. 2011 г. для 2-ой зоны Забайкальского края ОЗП=15,66; ЭМ=3,95; ЗПМ=15,66; МАТ=5 НР (10287 руб.): 66%*0,85 от ФОТ (18369 руб.) СП (9552 руб.): 65%*0,8 от ФОТ (18369 руб.) | 1 т конструкций | 1.35 | 2344.53 | 875.42 | 1102.33 | 89.45 | 3165 | 1182 | 1488 | 121 | 91 | 122.85 | 7.34 | 9.91
2 | каталог 3 кв.2011 п.2086 тек.цены | Швеллеры: 10 ст3пс (9,0 м) КОЭФ. К ПОЗИЦИИ: Транспортные расходы. МАТ=1,09 к расх. | тн | 1.393 | 35101.7 |  |  |  | 48897
3 | ТЕР09-03-039-03 | Монтаж временных вспомогательных м/к. (Монтаж опорных конструкций для крепления трубопроводов внутри зданий и сооружений, массой до 2,0 т) ИНДЕКС К ПОЗИЦИИ(справочно): 4-2011 Индекс 4 кв. 2011 г. для 2-ой зоны Забайкальского края ОЗП=15,66; ЭМ=3,95; ЗПМ=15,66; МАТ=5 НР (13155 руб.): 90%*0.85 от ФОТ (17085 руб.) СП (9909 руб.): 85%*(0.85*0.8) от ФОТ (17085 руб.) | т | 1.35 | 755.3 | 411.84 | 205.84 | 1.4 | 1020 | 556 | 278 | 2 | 50.47 | 68.13 | 0.27 | 0.36
4 | ТЕР10-01-083-05 | Устройство настила рабочего. (Устройство по фермам настила рабочего толщиной 40 мм сплошного) ИНДЕКС К ПОЗИЦИИ(справочно): 4-2011 Индекс 4 кв. 2011 г. для 2-ой зоны Забайкальского края ОЗП=15,66; ЭМ=3,95; ЗПМ=15,66; МАТ=5 НР (8503 руб.): 118%*0.85 от ФОТ (8503 руб.) СП (3656 руб.): 63%*(0.85*0.8) от ФОТ (8503 руб.) | 100м2 | 1.08 | 5085.45 | 244.21 | 157.33 | 11.29 | 5492 | 264 | 170 | 12 | 31.07 | 33.56 | 1.5 | 1.62
5 | ФЕРм38-01-006-01 | Изготовление футеровки "ВУ-32" из листовой стали 09Г2С-12. (Листовые конструкции массой до 0,5 т (бачки, течки, воронки, желоба, лотки и пр.)) 6 013,01 = 13 261,80 - 1,064 x 6 812,77 ИНДЕКС К ПОЗИЦИИ(справочно): 4-2011 Индекс 4 кв. 2011 г. для 2-ой зоны Забайкальского края ОЗП=15,66; ЭМ=3,95; ЗПМ=15,66; МАТ=5 НР (41744 руб.): 66%*0,85 от ФОТ (74542 руб.) СП (38762 руб.): 65%*0,8 от ФОТ (74542 руб.) | 1 т конструкций | 3.2 | 6013.01 | 1513.4 | 3890.71 | 139.53 | 19242 | 4843 | 12450 | 446 | 161 | 515.2 | 11.6 | 37.12
6 | каталог 3 кв.2011 п.1733 тек.цены | Сталь листовая: 12 (1,5х6,0) КОЭФ. К ПОЗИЦИИ: Транспортные расходы. МАТ=1,09 к расх. | тн | 3,264 3,2*1,02 | 33716.1 |  |  |  | 110049
7 | ТЕР09-02-002-01 | Монтаж футеровки "ВУ-32" из листовой стали 09Г2С. (Защита листовой сталью сменной на болтах бункеров металлических) КОЭФ. К ПОЗИЦИИ: Тех.часть прил.1, табл.3 п. 3 - Коэффициент учитывающий применение в рабочих чертежах марок стали с повышенным расчетным сопротивлением. ОЗП=1,12; ЭМ=1,12 к расх.; ЗПМ=1,12; ТЗ=1,12; ТЗМ=1,12 ИНДЕКС К ПОЗИЦИИ(справочно): 4-2011 Индекс 4 кв. 2011 г. для 2-ой зоны Забайкальского края ОЗП=15,66; ЭМ=3,95; ЗПМ=15,66; МАТ=5 НР (34885 руб.): 90%*0.85 от ФОТ (45305 руб.) СП (26277 руб.): 85%*(0.85*0.8) от ФОТ (45305 руб.) | т | 3.2 | 1033.66 | 445.44 | 211.42 | 15.78 | 3308 | 1425 | 677 | 50 | 53.35 | 170.72 | 1.53 | 4.9
8 | ТЕР09-02-002-01 | Демонтаж футеровки из стали 09Г2С вдоль кожухов с отм.+19.0 для установки уплотнения. (Защита листовой сталью сменной на болтах бункеров металлических) КОЭФ. К ПОЗИЦИИ: 3.2..5 Приложение 2. Разборка (демонтаж) металлических конструкций ОЗП=0,7; ЭМ=0,7 к расх.; ЗПМ=0,7; ТЗ=0,7; ТЗМ=0,7 ИНДЕКС К ПОЗИЦИИ(справочно): 4-2011 Индекс 4 кв. 2011 г. для 2-ой зоны Забайкальского края ОЗП=15,66; ЭМ=3,95; ЗПМ=15,66; МАТ=5 НР (20378 руб.): 90%*0.85 от ФОТ (26465 руб.) СП (15350 руб.): 85%*(0.85*0.8) от ФОТ (26465 руб.) | т | 3.45 | 787.34 | 278.4 | 132.14 | 9.86 | 2716 | 960 | 456 | 34 | 33.34 | 115.02 | 0.96 | 3.31
9 | ТЕР26-01-053-01 прим. | Установка и изготовление уплотнений из транспортерной ленты (Покрытие изоляции плоских (криволиней-ных) поверхностей листовым металлом с заготовкой покрытия). 1 764,30 = 1 823,71 - 0,0017 x 34 949,00 ИНДЕКС К ПОЗИЦИИ(справочно): 4-2011 Индекс 4 кв. 2011 г. для 2-ой зоны Забайкальского края ОЗП=15,66; ЭМ=3,95; ЗПМ=15,66; МАТ=5 НР (42675 руб.): 100%*0.85 от ФОТ (50206 руб.) СП (24099 руб.): 70%*(0.85*0.8) от ФОТ (50206 руб.) | 100м2 | 1.44 | 1764.3 | 1138.74 | 625.56 |  | 2541 | 1640 | 901 |  | 139.55 | 200.95 | 1.06 | 1.53
10 | ТЕРр69-02-01 прим. | Пробивка сквозных отверстий в футеровке из транспортерной ленты диаметром-19 мм. ИНДЕКС К ПОЗИЦИИ(справочно): 4-2011 Индекс 4 кв. 2011 г. для 2-ой зоны Забайкальского края ОЗП=15,66; ЭМ=3,95; ЗПМ=15,66; МАТ=5 НР (930 руб.): 78%*0,85 от ФОТ (1409 руб.) СП (564 руб.): 50%*0,8 от ФОТ (1409 руб.) | 100шт | 1.42 | 52.5 | 42.13 | 10.37 |  | 75 | 60 | 15 |  | 5.49 | 7.8
11 | ФЕРм38-01-006-01 | Изготовление футеровки "ВУ-32" из листовой стали 09Г2С-12. (Листовые конструкции массой до 0,5 т (бачки, течки, воронки, желоба, лотки и пр.)) 6 013,01 = 13 261,80 - 1,064 x 6 812,77 ИНДЕКС К ПОЗИЦИИ(справочно): 4-2011 Индекс 4 кв. 2011 г. для 2-ой зоны Забайкальского края ОЗП=15,66; ЭМ=3,95; ЗПМ=15,66; МАТ=5 НР (45006 руб.): 66%*0,85 от ФОТ (80367 руб.) СП (41791 руб.): 65%*0,8 от ФОТ (80367 руб.) | 1 т конструкций | 3.45 | 6013.01 | 1513.4 | 3890.71 | 139.53 | 20745 | 5221 | 13423 | 481 | 161 | 555.45 | 11.6 | 40.02
12 | каталог 3 кв.2011 п.1733 тек.цены | Сталь листовая: 12 (1,5х6,0) КОЭФ. К ПОЗИЦИИ: Транспортные расходы. МАТ=1,09 к расх. | тн | 3,519 3,45*1,02 | 33716.1 |  |  |  | 118647
13 | ТЕР09-02-002-01 | Монтаж футеровки из стали 09Г2С вдоль кожухов с отм.+19.0 для установки уплотнения. (Защита листовой сталью сменной на болтах бункеров металлических) КОЭФ. К ПОЗИЦИИ: Тех.часть прил.1, табл.3 п. 3 - Коэффициент учитывающий применение в рабочих чертежах марок стали с повышенным расчетным сопротивлением. ОЗП=1,12; ЭМ=1,12 к расх.; ЗПМ=1,12; ТЗ=1,12; ТЗМ=1,12 ИНДЕКС К ПОЗИЦИИ(справочно): 4-2011 Индекс 4 кв. 2011 г. для 2-ой зоны Забайкальского края ОЗП=15,66; ЭМ=3,95; ЗПМ=15,66; МАТ=5 НР (37646 руб.): 90%*0.85 от ФОТ (48891 руб.) СП (28357 руб.): 85%*(0.85*0.8) от ФОТ (48891 руб.) | т | 3.45 | 1033.66 | 445.44 | 211.42 | 15.78 | 3566 | 1537 | 729 | 54 | 53.35 | 184.06 | 1.53 | 5.28
14 | ФЕРм38-01-006-02 | Изготовление крепежных деталей. (Стремянки, связи, кронштейны, тормозные конструкции и пр.) 3 287,93 = 9 811,34 - 1,06 x 6 154,16 ИНДЕКС К ПОЗИЦИИ(справочно): 4-2011 Индекс 4 кв. 2011 г. для 2-ой зоны Забайкальского края ОЗП=15,66; ЭМ=3,95; ЗПМ=15,66; МАТ=5 НР (5349 руб.): 66%*0,85 от ФОТ (9552 руб.) СП (4967 руб.): 65%*0,8 от ФОТ (9552 руб.) | 1 т конструкций | 0.64 | 3287.93 | 1034 | 1920.83 | 22.9 | 2104 | 662 | 1229 | 15 | 110 | 70.4 | 2.4 | 1.54
15 | каталог 3 кв.2011 п.2163 тек.цены | Угол равнополочный: 100х8,0 ст.3пс5 (9/11,7м) КОЭФ. К ПОЗИЦИИ: Транспортные расходы. МАТ=1,09 к расх. | тн | 0,6528 0,64*1,02 | 32515.26 |  |  |  | 21226
16 | ФЕРм38-01-006-01 | Изготовление футеровки "ВУ-32" из листовой стали 09Г2С-12 рассекателей руды. (Листовые конструкции массой до 0,5 т (бачки, течки, воронки, желоба, лотки и пр.)) 6 013,01 = 13 261,80 - 1,064 x 6 812,77 ИНДЕКС К ПОЗИЦИИ(справочно): 4-2011 Индекс 4 кв. 2011 г. для 2-ой зоны Забайкальского края ОЗП=15,66; ЭМ=3,95; ЗПМ=15,66; МАТ=5 НР (5262 руб.): 66%*0,85 от ФОТ (9396 руб.) СП (4886 руб.): 65%*0,8 от ФОТ (9396 руб.) | 1 т конструкций | 0.404 | 6013.01 | 1513.4 | 3890.71 | 139.53 | 2429 | 611 | 1572 | 56 | 161 | 65.04 | 11.6 | 4.69
17 | каталог 3 кв.2011 п.1733 тек.цены | Сталь листовая: 12 (1,5х6,0) КОЭФ. К ПОЗИЦИИ: Транспортные расходы. МАТ=1,09 к расх. | тн | 0,41208 0,404*1,02 | 33716.1 |  |  |  | 13894
18 | ТЕР09-02-002-01 | Монтаж футеровки "ВУ-32" из листовой стали 09Г2С-12 рассекателей руды. (Защита листовой сталью сменной на болтах бункеров металлических) КОЭФ. К ПОЗИЦИИ: Тех.часть прил.1, табл.3 п. 3 - Коэффициент учитывающий применение в рабочих чертежах марок стали с повышенным расчетным сопротивлением. ОЗП=1,12; ЭМ=1,12 к расх.; ЗПМ=1,12; ТЗ=1,12; ТЗМ=1,12 ИНДЕКС К ПОЗИЦИИ(справочно): 4-2011 Индекс 4 кв. 2011 г. для 2-ой зоны Забайкальского края ОЗП=15,66; ЭМ=3,95; ЗПМ=15,66; МАТ=5 НР (4413 руб.): 90%*0.85 от ФОТ (5731 руб.) СП (3324 руб.): 85%*(0.85*0.8) от ФОТ (5731 руб.) | т | 0.404 | 1033.66 | 445.44 | 211.42 | 15.78 | 418 | 180 | 85 | 6 | 53.35 | 21.55 | 1.53 | 0.62
19 | ТЕР09-03-039-03 | Демонтаж временных вспомогательных м/к. (Монтаж опорных конструкций для крепления трубопроводов внутри зданий и сооружений, массой до 2,0 т) КОЭФ. К ПОЗИЦИИ: 3.2..5 Приложение 2. Разборка (демонтаж) металлических конструкций ОЗП=0,7; ЭМ=0,7 к расх.; ЗПМ=0,7; ТЗ=0,7; ТЗМ=0,7 ИНДЕКС К ПОЗИЦИИ(справочно): 4-2011 Индекс 4 кв. 2011 г. для 2-ой зоны Забайкальского края ОЗП=15,66; ЭМ=3,95; ЗПМ=15,66; МАТ=5 НР (9188 руб.): 90%*0.85 от ФОТ (11933 руб.) СП (6921 руб.): 85%*(0.85*0.8) от ФОТ (11933 руб.) | т | 1.35 | 570 | 288.29 | 144.09 | 0.98 | 770 | 389 | 195 | 1 | 35.33 | 47.7 | 0.19 | 0.26
20 | ТЕР10-01-083-05 | Разборка настила рабочего. (Устройство по фермам настила рабочего толщиной 40 мм сплошного) КОЭФ. К ПОЗИЦИИ: Демонтаж (разборка) сборных деревянных конструкций ОЗП=0,8; ЭМ=0,8 к расх.; ЗПМ=0,8; МАТ=0 к расх.; ТЗ=0,8; ТЗМ=0,8 ИНДЕКС К ПОЗИЦИИ(справочно): 4-2011 Индекс 4 кв. 2011 г. для 2-ой зоны Забайкальского края ОЗП=15,66; ЭМ=3,95; ЗПМ=15,66; МАТ=5 НР (5888 руб.): 118%*0.85 от ФОТ (5888 руб.) СП (2532 руб.): 63%*(0.85*0.8) от ФОТ (5888 руб.) | 100м2 | 1.08 | 321.24 | 195.38 | 125.86 | 9.03 | 347 | 211 | 136 | 10 | 24.86 | 26.85 | 1.2 | 1.3
Итого прямые затраты по разделу с учетом индексов, в текущих ценах | [8 empty] | 943926 | 392455 | 161788 | 21110 |  | 3002.44 |  | 132.1
Накладные расходы | [8 empty] | 285252
Сметная прибыль | [8 empty] | 220903
Итого по разделу 1 Новый раздел. | [8 empty] | 1450081 |  |  |  |  | 3002.44 |  | 132.1
ИТОГИ ПО СМЕТЕ:
Итого прямые затраты по смете с учетом индексов, в текущих ценах | [8 empty] | 943926 | 392455 | 161788 | 21110 |  | 3002.44 |  | 132.1
Накладные расходы | [8 empty] | 285252
Сметная прибыль | [8 empty] | 220903
Итоги по смете:
Итого Строительные работы | [8 empty] | 591068 |  |  |  |  | 1673.5 |  | 38.82
Итого Монтажные работы | [8 empty] | 859013 |  |  |  |  | 1328.94 |  | 93.28
Итого | [8 empty] | 1450081 |  |  |  |  | 3002.44 |  | 132.1
В том числе:
Материалы | [8 empty] | 389683
Машины и механизмы | [8 empty] | 161788
ФОТ | [8 empty] | 413565
Накладные расходы | [8 empty] | 285252
Сметная прибыль | [8 empty] | 220903
НДС 18% | [8 empty] | 261014.58
ВСЕГО по смете | [8 empty] | 1711095.58 |  |  |  |  | 3002.44 |  | 132.1
Составил: ___________________________Соколова О.В. /Инженер по проектно-сметной работе ДАПФ ОАО "ППГХО"/
(должность, подпись, расшифровка)
Проверил: ___________________________Лысин С.В. / Нач.управления по ремонтам оборудования ДАПФ ОАО "ППГХО"/
(должность, подпись, расшифровка)