## Локальная смета
УТВЕРЖДАЮ:
И.о. директора департамента активов и
производственных фондов ОАО "ППГХО"
_________________Иванов С.А.
" _____ " ________________ 2012 г.
ГМЗ.
(наименование стройки)
ЛОКАЛЬНЫЙ СМЕТНЫЙ РАСЧЕТ № 103-2012
(локальная смета)
|  | на | Ремонт футеровки пульповых желобов блока №1.
(наименование работ и затрат, наименование объекта)
Основание: дефектная ведомость № 416/11
|  |  | Сметная стоимость строительных работ _______________________________________________________________________________________________ | [5 empty] | ___________________________1965,917 |  | тыс. руб.
|  |  | Средства на оплату труда _______________________________________________________________________________________________ | [5 empty] | ___________________________524,985 |  | тыс. руб.
|  |  | Сметная трудоемкость _______________________________________________________________________________________________ | [5 empty] | _______________________________________________________________________________________________3486,84 |  | чел.час
Составлен(а) в текущих (прогнозных) ценах по состоянию на 4 кв. 2011 г.
№ пп | Обоснование | Наименование | Ед. изм. | Кол. | Стоимость единицы, руб. |  |  |  | Общая стоимость, руб. |  |  |  | Т/з осн. раб.на ед. | Т/з осн. раб. Всего | Т/з мех. на ед. | Т/з мех. Всего
[5 empty] | Всего | В том числе |  |  | Всего | В том числе
[6 empty] | Осн.З/п | Эк.Маш | З/пМех |  | Осн.З/п | Эк.Маш | З/пМех
1 | 2 | 3 | 4 | 5 | 6 | 7 | 8 | 9 | 10 | 11 | 12 | 13 | 14 | 15 | 16 | 17
Раздел 1. Желоб песковый с КСП поз.110/1 в ММС 109/1.
1 | ТЕР13-01-002-06 | Разборка футеровки из штучных кислотоупорных материалов на замазке "Арзамит-5" (кирпичом кислотоупорным прямым плашмя) КОЭФ. К ПОЗИЦИИ: На демонтаж. ОЗП=0,4; ЭМ=0,4 к расх.; ЗПМ=0,4; МАТ=0 к расх.; ТЗ=0,4; ТЗМ=0,4; 3.1..2 Футеровка каналов, лотков, фундаментов, плинтусов, приямков, бортиков ОЗП=1,4; ЭМ=1,4 к расх.; ЗПМ=1,4; МАТ=1,03 к расх.; ТЗ=1,4; ТЗМ=1,4 ИНДЕКС К ПОЗИЦИИ(справочно): 4-2011 Индекс 4 кв. 2011 г. для 2-ой зоны Забайкальского края ОЗП=15,66; ЭМ=3,95; ЗПМ=15,66; МАТ=5 НР (18425 руб.): 90%*0.85 от ФОТ (23929 руб.) СП (11486 руб.): 70%*(0.85*0.8) от ФОТ (23929 руб.) | м2 | 44 | 38.8 | 34.04 | 4.76 | 0.69 | 1707 | 1498 | 209 | 30 | 3.43 | 150.92 | 0.11 | 4.84
2 | ТЕР09-02-002-01 | Устройство футеровки полиуретановой на болтах (Защита листовой сталью сменной на болтах бункеров металлических) ИНДЕКС К ПОЗИЦИИ(справочно): 4-2011 Индекс 4 кв. 2011 г. для 2-ой зоны Забайкальского края ОЗП=15,66; ЭМ=3,95; ЗПМ=15,66; МАТ=5 НР (66935 руб.): 90%*0.85 от ФОТ (86929 руб.) СП (50419 руб.): 85%*(0.85*0.8) от ФОТ (86929 руб.) | т | 6,875 0,025*275 | 963.28 | 397.71 | 188.77 | 14.09 | 6623 | 2734 | 1298 | 97 | 47.63 | 327.46 | 1.37 | 9.42
Раздел 2. Желоб песковый с КСП поз.110/2 в МШР поз.113/1.
3 | ТЕР13-01-002-06 | Разборка футеровки из штучных кислотоупорных материалов на замазке "Арзамит-5" (кирпичом кислотоупорным прямым плашмя) КОЭФ. К ПОЗИЦИИ: На демонтаж. ОЗП=0,4; ЭМ=0,4 к расх.; ЗПМ=0,4; МАТ=0 к расх.; ТЗ=0,4; ТЗМ=0,4; 3.1..2 Футеровка каналов, лотков, фундаментов, плинтусов, приямков, бортиков ОЗП=1,4; ЭМ=1,4 к расх.; ЗПМ=1,4; МАТ=1,03 к расх.; ТЗ=1,4; ТЗМ=1,4 ИНДЕКС К ПОЗИЦИИ(справочно): 4-2011 Индекс 4 кв. 2011 г. для 2-ой зоны Забайкальского края ОЗП=15,66; ЭМ=3,95; ЗПМ=15,66; МАТ=5 НР (12565 руб.): 90%*0.85 от ФОТ (16318 руб.) СП (7833 руб.): 70%*(0.85*0.8) от ФОТ (16318 руб.) | м2 | 30 | 38.8 | 34.04 | 4.76 | 0.69 | 1164 | 1021 | 143 | 21 | 3.43 | 102.9 | 0.11 | 3.3
4 | ТЕР09-02-002-01 | Устройство футеровки полиуретановой на болтах (Защита листовой сталью сменной на болтах бункеров металлических) ИНДЕКС К ПОЗИЦИИ(справочно): 4-2011 Индекс 4 кв. 2011 г. для 2-ой зоны Забайкальского края ОЗП=15,66; ЭМ=3,95; ЗПМ=15,66; МАТ=5 НР (45749 руб.): 90%*0.85 от ФОТ (59414 руб.) СП (34460 руб.): 85%*(0.85*0.8) от ФОТ (59414 руб.) | т | 4,7 0,025*188 | 963.28 | 397.71 | 188.77 | 14.09 | 4527 | 1869 | 887 | 66 | 47.63 | 223.86 | 1.37 | 6.44
Раздел 3. Новый Раздел
5 | ТЕР13-01-002-06 | Разборка футеровки из штучных кислотоупорных материалов на замазке "Арзамит-5" (кирпичом кислотоупорным прямым плашмя) КОЭФ. К ПОЗИЦИИ: На демонтаж. ОЗП=0,4; ЭМ=0,4 к расх.; ЗПМ=0,4; МАТ=0 к расх.; ТЗ=0,4; ТЗМ=0,4; 3.1..2 Футеровка каналов, лотков, фундаментов, плинтусов, приямков, бортиков ОЗП=1,4; ЭМ=1,4 к расх.; ЗПМ=1,4; МАТ=1,03 к расх.; ТЗ=1,4; ТЗМ=1,4 ИНДЕКС К ПОЗИЦИИ(справочно): 4-2011 Индекс 4 кв. 2011 г. для 2-ой зоны Забайкальского края ОЗП=15,66; ЭМ=3,95; ЗПМ=15,66; МАТ=5 НР (44820 руб.): 90%*0.85 от ФОТ (58208 руб.) СП (27940 руб.): 70%*(0.85*0.8) от ФОТ (58208 руб.) | м2 | 107 | 38.8 | 34.04 | 4.76 | 0.69 | 4152 | 3643 | 509 | 74 | 3.43 | 367.01 | 0.11 | 11.77
6 | ТЕР13-01-002-02 | Разборка футеровки из штучных кислотоупорных материалов на замазке "Арзамит-5" (плиткой кислотоупорной (керамической) толщиной 35 мм) КОЭФ. К ПОЗИЦИИ: На демонтаж. ОЗП=0,4; ЭМ=0,4 к расх.; ЗПМ=0,4; МАТ=0 к расх.; ТЗ=0,4; ТЗМ=0,4; 3.1..2 Футеровка каналов, лотков, фундаментов, плинтусов, приямков, бортиков ОЗП=1,4; ЭМ=1,4 к расх.; ЗПМ=1,4; МАТ=1,03 к расх.; ТЗ=1,4; ТЗМ=1,4 ИНДЕКС К ПОЗИЦИИ(справочно): 4-2011 Индекс 4 кв. 2011 г. для 2-ой зоны Забайкальского края ОЗП=15,66; ЭМ=3,95; ЗПМ=15,66; МАТ=5 НР (12962 руб.): 90%*0.85 от ФОТ (16834 руб.) СП (8080 руб.): 70%*(0.85*0.8) от ФОТ (16834 руб.) | м2 | 35.5 | 34.54 | 29.81 | 4.73 | 0.48 | 1226 | 1058 | 168 | 17 | 3 | 106.5 | 0.1 | 3.55
7 | ТЕР13-01-002-02 | Футеровка штучными кислотоупорными материалами на замазке "Арзамит-5" плиткой кислотоупорной (керамической) толщиной 35 мм днища лотков КОЭФ. К ПОЗИЦИИ: 3.1..2 Футеровка каналов, лотков, фундаментов, плинтусов, приямков, бортиков ОЗП=1,4; ЭМ=1,4 к расх.; ЗПМ=1,4; МАТ=1,03 к расх.; ТЗ=1,4; ТЗМ=1,4; 3.12..1 При выполнении работ в оборудовании (конструкции) диаметр (ширина) которых менее 1м ОЗП=1,2; ТЗ=1,2 ИНДЕКС К ПОЗИЦИИ(справочно): 4-2011 Индекс 4 кв. 2011 г. для 2-ой зоны Забайкальского края ОЗП=15,66; ЭМ=3,95; ЗПМ=15,66; МАТ=5 НР (44652 руб.): 90%*0.85 от ФОТ (57989 руб.) СП (27835 руб.): 70%*(0.85*0.8) от ФОТ (57989 руб.) | м2 | 35.5 | 535.86 | 89.41 | 11.82 | 1.19 | 19023 | 3174 | 420 | 42 | 9 | 319.5 | 0.24 | 8.52
8 | ТЕР13-01-002-06 | Футеровка штучными кислотоупорными материалами на замазке "Арзамит-5" кирпичом кислотоупорным прямым плашмя КОЭФ. К ПОЗИЦИИ: 3.1..2 Футеровка каналов, лотков, фундаментов, плинтусов, приямков, бортиков ОЗП=1,4; ЭМ=1,4 к расх.; ЗПМ=1,4; МАТ=1,03 к расх.; ТЗ=1,4; ТЗМ=1,4; 3.12..1 При выполнении работ в оборудовании (конструкции) диаметр (ширина) которых менее 1м ОЗП=1,2; ТЗ=1,2 ИНДЕКС К ПОЗИЦИИ(справочно): 4-2011 Индекс 4 кв. 2011 г. для 2-ой зоны Забайкальского края ОЗП=15,66; ЭМ=3,95; ЗПМ=15,66; МАТ=5 НР (154273 руб.): 90%*0.85 от ФОТ (200354 руб.) СП (96170 руб.): 70%*(0.85*0.8) от ФОТ (200354 руб.) | м2 | 107 | 745.88 | 102.1 | 11.91 | 1.72 | 79809 | 10925 | 1274 | 184 | 10.28 | 1099.96 | 0.28 | 29.96
9 | 311-01-146-01 | Мусор строительный с погрузкой вручную погрузка ИНДЕКС К ПОЗИЦИИ(справочно): 4-2011 Индекс 4 кв. 2011 г. для 2-ой зоны Забайкальского края ОЗП=15,66; ЭМ=3,95; ЗПМ=15,66; МАТ=5 НР (5011 руб.): 100% от ФОТ (5011 руб.) СП (3007 руб.): 60% от ФОТ (5011 руб.) | тонна | 85 | 32.83 | 3.77 | 29.06 |  | 2791 | 320 | 2471 |  | 0.58 | 49.3
10 | 310-3005-1 | Перевозка грузов автомобилями-самосвалами грузоподъемностью 10 т работающих вне карьера: расстояние перевозки 5 км; нормативное время пробега 0,613 час; класс груза 1 ИНДЕКС К ПОЗИЦИИ(справочно): 4-2011 Индекс 4 кв. 2011 г. для 2-ой зоны Забайкальского края ОЗП=15,66; ЭМ=3,95; ЗПМ=15,66; МАТ=5 НР 0% от ФОТ СП 0% от ФОТ | 1 т | 85 | 8.85 |  | 8.85 |  | 752 |  | 752
Итого прямые затраты по смете в ценах 2001г. | [8 empty] | 121774 | 26242 | 8131 | 531 |  | 2747.41 |  | 77.8
Итого прямые затраты по смете с учетом коэффициентов к итогам | [8 empty] | 131167 | 32753 | 11014 | 771 |  | 3486.84 |  | 105.26
В том числе, справочно:
3.3 То же, с вредными условиями труда, где рабочие-строители переведены на сокращенный рабочий день при 36-часовой рабочей неделе ОЗП=1,7; ЭМ=1,7; ЗПМ=1,7; ТЗ=1,7; ТЗМ=1,7 (Поз. 2, 4) | [8 empty] | 4752 | 3222 | 1530 | 114 |  | 385.924 |  | 11.102
При ремонте и реконструкции зданий и сооружений работы, аналогичные технологическим процессам в новом строительстве ОЗП=1,15; ЭМ=1,25; ЗПМ=1,25; ТЗ=1,15; ТЗМ=1,25 (Поз. 7-8, 2, 4) | [8 empty] | 4641 | 3289 | 1352 | 126 |  | 353.505 |  | 16.36
Итого прямые затраты по смете с учетом индексов, в текущих ценах | [8 empty] | 993412 | 512911 | 43505 | 12074 |  | 3486.84 |  | 105.26
Накладные расходы | [8 empty] | 405391
Сметная прибыль | [8 empty] | 267228
Итоги по смете:
Защита строительных конструкций и оборудования от коррозии (МДС81-33.2004 Прил.4 п.13; Письмо №АП-5536/06 Прил.1 п.13, Прим.п.1; Письмо 41099-КК/08 от 06.12.10) | [8 empty] | 1261633 |  |  |  |  | 2359.71 |  | 71.56
Строительные металлические конструкции (МДС81-33.2004 Прил.4 п.9; Письмо №АП-5536/06 Прил.1 п.9, Прим.п.1; Письмо 41099-КК/08 от 06.12.10) | [8 empty] | 378639 |  |  |  |  | 1077.83 |  | 33.7
Погрузо-разгрузочные работы при автомобильных перевозках (Письмо №СК-763/02 от 07.03.06) | [8 empty] | 22789 |  |  |  |  | 49.3
Перевозка грузов автомобильным транспортом | [8 empty] | 2970
Итого | [8 empty] | 1666031 |  |  |  |  | 3486.84 |  | 105.26
В том числе:
Материалы | [8 empty] | 436995
Машины и механизмы | [8 empty] | 43505
ФОТ | [8 empty] | 524985
Накладные расходы | [8 empty] | 405391
Сметная прибыль | [8 empty] | 267228
НДС 18% | [8 empty] | 299885.58
ВСЕГО по смете | [8 empty] | 1965916.58 |  |  |  |  | 3486.84 |  | 105.26
Составил: ___________________________Соколова О.В. /Инженер по проектно-сметной работе ДАПФ ОАО "ППГХО"/
(должность, подпись, расшифровка)
Проверил: ___________________________Лысин С.В. / Нач.управления по ремонтам оборудования ДАПФ ОАО "ППГХО"/
(должность, подпись, расшифровка)