## Локальная смета
УТВЕРЖДАЮ:
И.о. директора департамента активов и
производственных фондов ОАО "ППГХО"
_________________Иванов С.А.
" _____ " ________________ 2012 г.
ГМЗ. Зд.622-1.
(наименование стройки)
ЛОКАЛЬНЫЙ СМЕТНЫЙ РАСЧЕТ № 132-2012
(локальная смета)
|  | на | КР. Линий нагнетания поз.119 блока №1.
(наименование работ и затрат, наименование объекта)
Основание: дефектная ведомость №543/12.
|  |  | Сметная стоимость _______________________________________________________________________________________________ | [5 empty] | ___________________________886,302 |  | тыс. руб.
|  |  | строительных работ _______________________________________________________________________________________________ | [5 empty] | _______________________________________________________________________________________________84,113 |  | тыс. руб.
|  |  | монтажных работ _______________________________________________________________________________________________ | [5 empty] | _______________________________________________________________________________________________666,990 |  | тыс. руб.
|  |  | Средства на оплату труда _______________________________________________________________________________________________ | [5 empty] | ___________________________219,726 |  | тыс. руб.
|  |  | Сметная трудоемкость _______________________________________________________________________________________________ | [5 empty] | _______________________________________________________________________________________________1481,53 |  | чел.час
Составлен(а) в текущих (прогнозных) ценах по состоянию на 4 кв. 2011 г.
№ пп | Обоснование | Наименование | Ед. изм. | Кол. | Стоимость единицы, руб. |  |  |  | Общая стоимость, руб. |  |  |  | Т/з осн. раб.на ед. | Т/з осн. раб. Всего | Т/з мех. на ед. | Т/з мех. Всего
[5 empty] | Всего | В том числе |  |  | Всего | В том числе
[6 empty] | Осн.З/п | Эк.Маш | З/пМех |  | Осн.З/п | Эк.Маш | З/пМех
1 | 2 | 3 | 4 | 5 | 6 | 7 | 8 | 9 | 10 | 11 | 12 | 13 | 14 | 15 | 16 | 17
Раздел 1. Линия нагнетания поз.119/1, 2, 3.
Линия нагнетания поз.119/1, 2, 3.
1 | ФЕРм12-01-002-15 | Демонтаж трубопроводов в помещениях или на открытых площадках в пределах цехов, монтируемые из готовых узлов, на условное давление не более 2.5 МПа. Диаметр трубопровода наружный, мм: 325.на отм. +10,200 м. КОЭФ. К ПОЗИЦИИ: Высота более 5м. (1+0,04*М)=1,208 ОЗП=1,208; ЭМ=1,208 к расх.; ЗПМ=1,208; ТЗ=1,208; ТЗМ=1,208; Демонтаж оборудования, которое не подлежит дальнейшему использованию (предназначено в лом) без разборки и резки ОЗП=0,3; ЭМ=0,3 к расх.; ЗПМ=0,3; МАТ=0 к расх.; ТЗ=0,3; ТЗМ=0,3 ИНДЕКС К ПОЗИЦИИ(справочно): 4-2011 Индекс 4 кв. 2011 г. для 2-ой зоны Забайкальского края ОЗП=15,66; ЭМ=3,95; ЗПМ=15,66; МАТ=5 НР (7220 руб.): 80%*0,85 от ФОТ (10617 руб.) СП (5096 руб.): 60%*0.8 от ФОТ (10617 руб.) | 100 м трубопроводов | 0,56 0,13+0,18+0,17+16*0,005 | 2330.55 | 697.26 | 1633.29 | 94.01 | 1305 | 390 | 915 | 53 | 72.48 | 40.59 | 7.65 | 4.28
2 | ФЕРм12-01-002-15 | Монтаж линий нагнетания. (Трубопроводы в помещениях или на открытых площадках в пределах цехов, монтируемые из готовых узлов, на условное давление не более 2.5 МПа. Диаметр трубопровода наружный, мм: 325) КОЭФ. К ПОЗИЦИИ: Высота более 5м. (1+0,04*М)=1,208 ОЗП=1,208; ЭМ=1,208 к расх.; ЗПМ=1,208; ТЗ=1,208; ТЗМ=1,208 ИНДЕКС К ПОЗИЦИИ(справочно): 4-2011 Индекс 4 кв. 2011 г. для 2-ой зоны Забайкальского края ОЗП=15,66; ЭМ=3,95; ЗПМ=15,66; МАТ=5 НР (24067 руб.): 80%*0,85 от ФОТ (35392 руб.) СП (16988 руб.): 60%*0.8 от ФОТ (35392 руб.) | 100 м трубопроводов | 0,56 0,13+0,18+0,17+16*0,005 | 8753.75 | 2324.19 | 5444.31 | 313.38 | 4902 | 1302 | 3049 | 175 | 241.6 | 135.3 | 25.5 | 14.28
3 | ФЕРм12-18-001-15 | Изготовление узлов трубопроводов из труб углеродистых и качественных сталей, монтируемых в помещениях или на открытых площадках в пределах цехов. Диаметр трубопровода наружный, мм: 325 ИНДЕКС К ПОЗИЦИИ(справочно): 4-2011 Индекс 4 кв. 2011 г. для 2-ой зоны Забайкальского края ОЗП=15,66; ЭМ=3,95; ЗПМ=15,66; МАТ=5 НР (6288 руб.): 66%*0,85 от ФОТ (11228 руб.) СП (5839 руб.): 65%*0,8 от ФОТ (11228 руб.) | 100 м | 0,56 0,13+0,18+0,17+16*0,005 | 3408.33 | 1366.04 | 792.24 | 54.68 | 1909 | 765 | 444 | 31 | 142 | 79.52 | 4.05 | 2.27
4 | каталог 4 кв.2011 п.3910 тек.цены | Прямошовные диаметром от 20 до 377 мм.: 325х8,0 ст20 (н/д-9-12) КОЭФ. К ПОЗИЦИИ: Транспортные расходы МАТ=1,09 к расх. | мп | 48,96 (13+18+17)*1,02 | 2454.07 |  |  |  | 120151
5 | СЦМ-534-0053 | Отводы гнутые под углом 90град. с радиусом кривизны R=1.5Ду на Ру менее или 10 МПа (100 кгс/см2), диаметром условного прохода 300 мм, наружным диаметром 325 мм, толщиной стенки 8 мм ИНДЕКС К ПОЗИЦИИ(справочно): 4-2011 Индекс 4 кв. 2011 г. для 2-ой зоны Забайкальского края ОЗП=15,66; ЭМ=3,95; ЗПМ=15,66; МАТ=5 | шт. | 16 | 542.6 |  |  |  | 8682
6 | ТЕР22-05-003-04 прим. | Протаскивание в футляр стальных труб диаметром 290 мм ИНДЕКС К ПОЗИЦИИ(справочно): 4-2011 Индекс 4 кв. 2011 г. для 2-ой зоны Забайкальского края ОЗП=15,66; ЭМ=3,95; ЗПМ=15,66; МАТ=5 НР (12967 руб.): 130%*0.85 от ФОТ (11682 руб.) СП (7126 руб.): 89%*(0.85*0.8) от ФОТ (11682 руб.) | 100м | 0,56 0,13+0,18+0,17+16*0,005 | 3073.27 | 783.65 | 63.12 |  | 1721 | 439 | 35 |  | 90.7 | 50.79 | 0.27 | 0.15
7 | ФЕРм12-01-136-03 | Установка телескопически чугунной трубной футеровки L=500 мм-116 шт. (Трубопроводы из чугунных фланцевых труб. Диаметр условного прохода, мм: 300-350) КОЭФ. К ПОЗИЦИИ: Высота более 5м. (1+0,04*М)=1,208 ОЗП=1,208; ЭМ=1,208 к расх.; ЗПМ=1,208; ТЗ=1,208; ТЗМ=1,208 ИНДЕКС К ПОЗИЦИИ(справочно): 4-2011 Индекс 4 кв. 2011 г. для 2-ой зоны Забайкальского края ОЗП=15,66; ЭМ=3,95; ЗПМ=15,66; МАТ=5 НР (74084 руб.): 80%*0,85 от ФОТ (108947 руб.) СП (52295 руб.): 60%*0.8 от ФОТ (108947 руб.) | 100 м | 0,56 0,13+0,18+0,17+16*0,005 | 12824.34 | 7855.77 | 4300.93 | 264.84 | 7182 | 4399 | 2409 | 148 | 816.61 | 457.3 | 39.24 | 21.97
Катушки нагнетания поз. 119/1, 2, 3.
8 | ФЕРм12-12-001-16 прим. | Демонтаж катушек конусных (Арматура фланцевая с ручным приводом или без привода водопроводная на условное давление до 4 МПа. Диаметр условного прохода, мм: 350) КОЭФ. К ПОЗИЦИИ: .3 ВУ. При монтаже арматуры на линиях межцеховых трубопроводов: по эстакадам, кронштейнам и другим специальным конструкциям ОЗП=1,1; ТЗ=1,1; Демонтаж оборудования, которое не подлежит дальнейшему использованию (предназначено в лом) без разборки и резки ОЗП=0,3; ЭМ=0,3 к расх.; ЗПМ=0,3; МАТ=0 к расх.; ТЗ=0,3; ТЗМ=0,3 ИНДЕКС К ПОЗИЦИИ(справочно): 4-2011 Индекс 4 кв. 2011 г. для 2-ой зоны Забайкальского края ОЗП=15,66; ЭМ=3,95; ЗПМ=15,66; МАТ=5 НР (2812 руб.): 80%*0,85 от ФОТ (4135 руб.) СП (1985 руб.): 60%*0.8 от ФОТ (4135 руб.) | шт. | 3 1*3 | 174.3 | 44.99 | 129.31 | 12.35 | 523 | 135 | 388 | 37 | 4.68 | 14.04 | 1 | 3
9 | ФЕРм38-01-006-01 | Изготовление фланцев (Листовые конструкции массой до 0,5 т (бачки, течки, воронки, желоба, лотки и пр.)) 6 013,01 = 13 261,80 - 1,064 x 6 812,77 ИНДЕКС К ПОЗИЦИИ(справочно): 4-2011 Индекс 4 кв. 2011 г. для 2-ой зоны Забайкальского края ОЗП=15,66; ЭМ=3,95; ЗПМ=15,66; МАТ=5 НР (5130 руб.): 66%*0,85 от ФОТ (9161 руб.) СП (4764 руб.): 65%*0,8 от ФОТ (9161 руб.) | 1 т конструкций | 0.3925 | 6013.01 | 1513.4 | 3890.71 | 139.53 | 2360 | 594 | 1527 | 55 | 161 | 63.19 | 11.6 | 4.55
10 | каталог 4 кв. 1734 тек.цены | Сталь листовая: 25 (1,5х5,5) КОЭФ. К ПОЗИЦИИ: Транспортные расходы. МАТ=1,09 к расх. | тн | 0,404275 0,3925*1,03 | 33716.1 |  |  |  | 13631
11 | ТЕР22-03-014-09 | Приварка фланцев к стальным трубопроводам диаметром 325 мм 334,69 = 557,72 - 1 x 223,03 ИНДЕКС К ПОЗИЦИИ(справочно): 4-2011 Индекс 4 кв. 2011 г. для 2-ой зоны Забайкальского края ОЗП=15,66; ЭМ=3,95; ЗПМ=15,66; МАТ=5 НР (5753 руб.): 130%*0.85 от ФОТ (5183 руб.) СП (3162 руб.): 89%*(0.85*0.8) от ФОТ (5183 руб.) | фланец | 3 | 334.69 | 31.08 | 288.23 | 23.35 | 1004 | 93 | 865 | 70 | 3.13 | 9.39 | 1.86 | 5.58
12 | ТЕР22-03-014-08 | Приварка фланцев к стальным трубопроводам диаметром 300 мм 303,18 = 468,36 - 1 x 165,18 ИНДЕКС К ПОЗИЦИИ(справочно): 4-2011 Индекс 4 кв. 2011 г. для 2-ой зоны Забайкальского края ОЗП=15,66; ЭМ=3,95; ЗПМ=15,66; МАТ=5 НР (5267 руб.): 130%*0.85 от ФОТ (4745 руб.) СП (2894 руб.): 89%*(0.85*0.8) от ФОТ (4745 руб.) | фланец | 3 | 303.18 | 28.2 | 261.74 | 21.19 | 910 | 85 | 785 | 64 | 2.84 | 8.52 | 1.69 | 5.07
13 | ФЕРм12-12-001-16 прим. | Монтаж катушек конусных (Арматура фланцевая с ручным приводом или без привода водопроводная на условное давление до 4 МПа. Диаметр условного прохода, мм: 350) КОЭФ. К ПОЗИЦИИ: .3 ВУ. При монтаже арматуры на линиях межцеховых трубопроводов: по эстакадам, кронштейнам и другим специальным конструкциям ОЗП=1,1; ТЗ=1,1 ИНДЕКС К ПОЗИЦИИ(справочно): 4-2011 Индекс 4 кв. 2011 г. для 2-ой зоны Забайкальского края ОЗП=15,66; ЭМ=3,95; ЗПМ=15,66; МАТ=5 НР (9360 руб.): 80%*0,85 от ФОТ (13765 руб.) СП (6607 руб.): 60%*0.8 от ФОТ (13765 руб.) | шт. | 3 1*3 | 649.23 | 149.95 | 431.04 | 41.18 | 1948 | 450 | 1293 | 124 | 15.59 | 46.77 | 3.32 | 9.96
Кронштейны крепления линий нагнетания поз. 119/1, 2, 3.
14 | ТЕР09-03-039-02 | Демонтаж опорных конструкций для крепления трубопроводов внутри зданий и сооружений, массой до 0,5 т КОЭФ. К ПОЗИЦИИ: 3.2..5 Приложение 2. Разборка (демонтаж) металлических конструкций ОЗП=0,7; ЭМ=0,7 к расх.; ЗПМ=0,7; МАТ=0 к расх.; ТЗ=0,7; ТЗМ=0,7 ИНДЕКС К ПОЗИЦИИ(справочно): 4-2011 Индекс 4 кв. 2011 г. для 2-ой зоны Забайкальского края ОЗП=15,66; ЭМ=3,95; ЗПМ=15,66; МАТ=5 НР (591 руб.): 90%*0.85 от ФОТ (767 руб.) СП (445 руб.): 85%*(0.85*0.8) от ФОТ (767 руб.) | т | 0.10308 | 370.11 | 282.69 | 87.42 | 0.98 | 38 | 29 | 9 |  | 34.64 | 3.57 | 0.19 | 0.02
15 | ФЕРм38-01-003-01 | Изготовление кронштейнов. (Решетчатые конструкции (стойки, опоры, фермы и пр.)) 2 344,53 = 8 280,28 - 1,032 x 5 751,70 ИНДЕКС К ПОЗИЦИИ(справочно): 4-2011 Индекс 4 кв. 2011 г. для 2-ой зоны Забайкальского края ОЗП=15,66; ЭМ=3,95; ЗПМ=15,66; МАТ=5 НР (780 руб.): 66%*0,85 от ФОТ (1393 руб.) СП (724 руб.): 65%*0,8 от ФОТ (1393 руб.) | 1 т конструкций | 0.10308 | 2344.53 | 875.42 | 1102.33 | 89.45 | 242 | 90 | 114 | 9 | 91 | 9.38 | 7.34 | 0.76
16 | каталог 4 кв. 2103 тек.цены | Швеллеры: 10П ст 3пс (11,7 м) КОЭФ. К ПОЗИЦИИ: Транспортные расходы. МАТ=1,09 к расх. | тн | 0,106172 0,10308*1,03 | 34177.96 |  |  |  | 3629
17 | ТЕР09-03-039-02 | Монтаж опорных конструкций для крепления трубопроводов внутри зданий и сооружений, массой до 0,5 т ИНДЕКС К ПОЗИЦИИ(справочно): 4-2011 Индекс 4 кв. 2011 г. для 2-ой зоны Забайкальского края ОЗП=15,66; ЭМ=3,95; ЗПМ=15,66; МАТ=5 НР (989 руб.): 90%*0.85 от ФОТ (1284 руб.) СП (745 руб.): 85%*(0.85*0.8) от ФОТ (1284 руб.) | т | 0.10308 | 616.34 | 403.84 | 124.9 | 1.4 | 64 | 42 | 13 |  | 49.49 | 5.1 | 0.27 | 0.03
Монтаж лесов для выполнения работ по монтажу и демонтажу линий нагнетания.
18 | ТЕР08-07-002-01 | Установка и разборка внутренних трубчатых инвентарных лесов при высоте помещений до 6 м ИНДЕКС К ПОЗИЦИИ(справочно): 4-2011 Индекс 4 кв. 2011 г. для 2-ой зоны Забайкальского края ОЗП=15,66; ЭМ=3,95; ЗПМ=15,66; МАТ=5 НР (912 руб.): 122%*0.85 от ФОТ (877 руб.) СП (474 руб.): 80%*(0.85*0.8) от ФОТ (877 руб.) | 100м2 | 0,06 0,02*3 | 967.57 | 545.45 | 13.85 |  | 58 | 33 | 1 |  | 70.2 | 4.21 | 0.18 | 0.01
19 | ТЕР08-07-002-02 | Установка и разборка внутренних трубчатых инвентарных лесов на каждые последующие 4 м высоты помещений добавлять ИНДЕКС К ПОЗИЦИИ(справочно): 4-2011 Индекс 4 кв. 2011 г. для 2-ой зоны Забайкальского края ОЗП=15,66; ЭМ=3,95; ЗПМ=15,66; МАТ=5 НР (635 руб.): 122%*0.85 от ФОТ (611 руб.) СП (330 руб.): 80%*(0.85*0.8) от ФОТ (611 руб.) | 100м2 | 0,06 0,02*3 | 667.81 | 386.95 | 8.47 |  | 40 | 23 | 1 |  | 49.8 | 2.99 | 0.11 | 0.01
Итого прямые затраты по разделу с учетом индексов, в текущих ценах | [8 empty] | 484854 | 201043 | 83440 | 18683 |  | 1481.53 |  | 121.53
Накладные расходы | [8 empty] | 156807
Сметная прибыль | [8 empty] | 109442
Итого по разделу 1 Линия нагнетания поз.119/1, 2, 3. | [8 empty] | 751103 |  |  |  |  | 1481.53 |  | 121.53
ИТОГИ ПО СМЕТЕ:
Итого прямые затраты по смете с учетом индексов, в текущих ценах | [8 empty] | 484854 | 201043 | 83440 | 18683 |  | 1481.53 |  | 121.53
Накладные расходы | [8 empty] | 156807
Сметная прибыль | [8 empty] | 109442
Итоги по смете:
Итого Строительные работы | [8 empty] | 84113 |  |  |  |  | 149.64 |  | 23.02
Итого Монтажные работы | [8 empty] | 666990 |  |  |  |  | 1331.89 |  | 98.51
Итого | [8 empty] | 751103 |  |  |  |  | 1481.53 |  | 121.53
В том числе:
Материалы | [8 empty] | 200371
Машины и механизмы | [8 empty] | 83440
ФОТ | [8 empty] | 219726
Накладные расходы | [8 empty] | 156807
Сметная прибыль | [8 empty] | 109442
НДС 18% | [8 empty] | 135198.54
ВСЕГО по смете | [8 empty] | 886301.54 |  |  |  |  | 1481.53 |  | 121.53
Составил: ___________________________Соколова О.В. /Инженер по проектно-сметной работе ДАПФ ОАО "ППГХО"/
(должность, подпись, расшифровка)
Проверил: ___________________________Лысин С.В. / Нач.управления по ремонтам оборудования ДАПФ ОАО "ППГХО"/
(должность, подпись, расшифровка)