## Локальная смета
УТВЕРЖДАЮ:
И.о. директора департамента активов и
производственных фондов ОАО "ППГХО"
_________________Иванов С.А.
" _____ " ________________ 2012 г.
ГМЗ. Зд. 622-1.
(наименование стройки)
ЛОКАЛЬНЫЙ СМЕТНЫЙ РАСЧЕТ №133-2012
(локальная смета)
|  | на | КР линий нагнетания поз.122 блока №1.
(наименование работ и затрат, наименование объекта)
Основание: дефектная ведомость №542/12.
|  |  | Сметная стоимость _______________________________________________________________________________________________ | [5 empty] | ___________________________642,714 |  | тыс. руб.
|  |  | строительных работ _______________________________________________________________________________________________ | [5 empty] | _______________________________________________________________________________________________63,243 |  | тыс. руб.
|  |  | монтажных работ _______________________________________________________________________________________________ | [5 empty] | _______________________________________________________________________________________________481,430 |  | тыс. руб.
|  |  | Средства на оплату труда _______________________________________________________________________________________________ | [5 empty] | ___________________________146,375 |  | тыс. руб.
|  |  | Сметная трудоемкость _______________________________________________________________________________________________ | [5 empty] | _______________________________________________________________________________________________1015,49 |  | чел.час
Составлен(а) в текущих (прогнозных) ценах по состоянию на 4 кв. 2011 г.
№ пп | Обоснование | Наименование | Ед. изм. | Кол. | Стоимость единицы, руб. |  |  |  | Общая стоимость, руб. |  |  |  | Т/з осн. раб.на ед. | Т/з осн. раб. Всего | Т/з мех. на ед. | Т/з мех. Всего
[5 empty] | Всего | В том числе |  |  | Всего | В том числе
[6 empty] | Осн.З/п | Эк.Маш | З/пМех |  | Осн.З/п | Эк.Маш | З/пМех
1 | 2 | 3 | 4 | 5 | 6 | 7 | 8 | 9 | 10 | 11 | 12 | 13 | 14 | 15 | 16 | 17
Раздел 1. Линия нагнетания поз.122/1, 2.
1 | ФЕРм12-01-002-17 | Демонтаж трубопроводов в помещениях или на открытых площадках в пределах цехов, монтируемые из готовых узлов, на условное давление не более 2.5 МПа. Диаметр трубопровода наружный, мм: 426.на отм.+10,200 м. КОЭФ. К ПОЗИЦИИ: Демонтаж оборудования, которое не подлежит дальнейшему использованию (предназначено в лом) с разборкой и резкой на части ОЗП=0,5; ЭМ=0,5 к расх.; ЗПМ=0,5; МАТ=0 к расх.; ТЗ=0,5; ТЗМ=0,5; Высота более 5м. (1+0,04*М)=1,208 ОЗП=1,208; ЭМ=1,208 к расх.; ЗПМ=1,208; ТЗ=1,208; ТЗМ=1,208 ИНДЕКС К ПОЗИЦИИ(справочно): 4-2011 Индекс 4 кв. 2011 г. для 2-ой зоны Забайкальского края ОЗП=15,66; ЭМ=3,95; ЗПМ=15,66; МАТ=5 НР (8892 руб.): 80%*0,85 от ФОТ (13076 руб.) СП (6276 руб.): 60%*0.8 от ФОТ (13076 руб.) | 100 м трубопроводов | 0,36 0,16+0,16+8*0,005 | 4492.58 | 1324.79 | 3167.79 | 192.24 | 1617 | 477 | 1140 | 69 | 137.71 | 49.58 | 15.63 | 5.63
2 | ФЕРм12-01-002-17 | Монтаж линий нагнетания. (Трубопроводы в помещениях или на открытых площадках в пределах цехов, монтируемые из готовых узлов, на условное давление не более 2.5 МПа. Диаметр трубопровода наружный, мм: 426) КОЭФ. К ПОЗИЦИИ: Высота более 5м. (1+0,04*М)=1,208 ОЗП=1,208; ЭМ=1,208 к расх.; ЗПМ=1,208; ТЗ=1,208; ТЗМ=1,208 ИНДЕКС К ПОЗИЦИИ(справочно): 4-2011 Индекс 4 кв. 2011 г. для 2-ой зоны Забайкальского края ОЗП=15,66; ЭМ=3,95; ЗПМ=15,66; МАТ=5 НР (17805 руб.): 80%*0,85 от ФОТ (26184 руб.) СП (12568 руб.): 60%*0.8 от ФОТ (26184 руб.) | 100 м трубопроводов | 0,36 0,16+0,16+8*0,005 | 10150.31 | 2649.58 | 6335.57 | 384.48 | 3654 | 954 | 2281 | 138 | 275.42 | 99.15 | 31.25 | 11.25
3 | ФЕРм12-18-001-17 | Изготовление узлов трубопроводов из труб углеродистых и качественных сталей, монтируемых в помещениях или на открытых площадках в пределах цехов. Диаметр трубопровода наружный, мм: 426 ИНДЕКС К ПОЗИЦИИ(справочно): 4-2011 Индекс 4 кв. 2011 г. для 2-ой зоны Забайкальского края ОЗП=15,66; ЭМ=3,95; ЗПМ=15,66; МАТ=5 НР (4631 руб.): 66%*0,85 от ФОТ (8269 руб.) СП (4300 руб.): 65%*0,8 от ФОТ (8269 руб.) | 100 м | 0,36 0,16+0,16+8*0,005 | 4076.14 | 1568.06 | 974.03 | 58.73 | 1467 | 565 | 351 | 21 | 163 | 58.68 | 4.35 | 1.57
4 | каталог 4 кв. 4057 тек.цены | Прямошовные диаметром от 20 до 377 мм.: 426х7,0 ст20 (н/д-10-11,5 м) КОЭФ. К ПОЗИЦИИ: Транспортные расходы МАТ=1,09 к расх. | мп | 32,64 (16+16)*1,02 | 3006.56 |  |  |  | 98134
5 | СЦМ-534-0063 | Отводы гнутые под углом 90град. с радиусом кривизны R=1.5Ду на Ру менее или 10 МПа (100 кгс/см2), диаметром условного прохода 400 мм, наружным диаметром 426 мм, толщиной стенки 9 мм ИНДЕКС К ПОЗИЦИИ(справочно): 4-2011 Индекс 4 кв. 2011 г. для 2-ой зоны Забайкальского края ОЗП=15,66; ЭМ=3,95; ЗПМ=15,66; МАТ=5 | шт. | 8 | 1120.02 |  |  |  | 8960
6 | ТЕР22-05-003-06 | Протаскивание в футляр стальных труб диаметром 390 мм ИНДЕКС К ПОЗИЦИИ(справочно): 4-2011 Индекс 4 кв. 2011 г. для 2-ой зоны Забайкальского края ОЗП=15,66; ЭМ=3,95; ЗПМ=15,66; МАТ=5 НР (9195 руб.): 130%*0.85 от ФОТ (8284 руб.) СП (5053 руб.): 89%*(0.85*0.8) от ФОТ (8284 руб.) | 100м | 0,36 0,16+0,16+8*0,005 | 4110 | 864 | 58.66 |  | 1480 | 311 | 21 |  | 100 | 36 | 0.33 | 0.12
7 | ФЕРм12-01-136-03 | Установка телескопически чугунной трубной футеровки L=500 мм-72 шт. (Трубопроводы из чугунных фланцевых труб. Диаметр условного прохода, мм: 300-390) КОЭФ. К ПОЗИЦИИ: Высота более 5м. (1+0,04*М)=1,208 ОЗП=1,208; ЭМ=1,208 к расх.; ЗПМ=1,208; ТЗ=1,208; ТЗМ=1,208 ИНДЕКС К ПОЗИЦИИ(справочно): 4-2011 Индекс 4 кв. 2011 г. для 2-ой зоны Забайкальского края ОЗП=15,66; ЭМ=3,95; ЗПМ=15,66; МАТ=5 НР (47632 руб.): 80%*0,85 от ФОТ (70047 руб.) СП (33623 руб.): 60%*0.8 от ФОТ (70047 руб.) | 100 м | 0,36 0,16+0,16+8*0,005 | 12824.34 | 7855.77 | 4300.93 | 264.84 | 4617 | 2828 | 1548 | 95 | 816.61 | 293.98 | 39.24 | 14.13
8 | ФЕРм38-01-006-01 | Изготовление фланцев (Листовые конструкции массой до 0,5 т (бачки, течки, воронки, желоба, лотки и пр.)) 6 013,01 = 13 261,80 - 1,064 x 6 812,77 ИНДЕКС К ПОЗИЦИИ(справочно): 4-2011 Индекс 4 кв. 2011 г. для 2-ой зоны Забайкальского края ОЗП=15,66; ЭМ=3,95; ЗПМ=15,66; МАТ=5 НР (2552 руб.): 66%*0,85 от ФОТ (4557 руб.) СП (2370 руб.): 65%*0,8 от ФОТ (4557 руб.) | 1 т конструкций | 0.19625 | 6013.01 | 1513.4 | 3890.71 | 139.53 | 1180 | 297 | 764 | 27 | 161 | 31.6 | 11.6 | 2.28
9 | каталог 4 кв. 1734 тек.цены | Сталь листовая: 25 (1,5х5,5) КОЭФ. К ПОЗИЦИИ: Транспортные расходы. МАТ=1,09 к расх. | тн | 0,202138 0,19625*1,03 | 33716.1 |  |  |  | 6815
10 | ТЕР22-03-014-10 | Приварка фланцев к стальным трубопроводам диаметром 400 мм 360,04 = 641,13 - 1 x 281,09 ИНДЕКС К ПОЗИЦИИ(справочно): 4-2011 Индекс 4 кв. 2011 г. для 2-ой зоны Забайкальского края ОЗП=15,66; ЭМ=3,95; ЗПМ=15,66; МАТ=5 НР (2051 руб.): 130%*0.85 от ФОТ (1848 руб.) СП (1127 руб.): 89%*(0.85*0.8) от ФОТ (1848 руб.) | фланец | 1 | 360.04 | 33.27 | 309.25 | 25 | 360 | 33 | 309 | 25 | 3.35 | 3.35 | 2 | 2
11 | ТЕР46-01-013-01 | Наплавка внутренних поверхностей деталей сегментов катушек д=530 электродами Т590. (Усиление сварных швов) ИНДЕКС К ПОЗИЦИИ(справочно): 4-2011 Индекс 4 кв. 2011 г. для 2-ой зоны Забайкальского края ОЗП=15,66; ЭМ=3,95; ЗПМ=15,66; МАТ=5 НР (3621 руб.): 110%*0.85 от ФОТ (3852 руб.) СП (1849 руб.): 70%*(0.85*0.8) от ФОТ (3852 руб.) | м | 8 | 61.72 | 20.56 | 18.68 |  | 494 | 164 | 149 |  | 2.31 | 18.48
12 | ТЕР09-03-039-02 | Демонтаж опорных конструкций для крепления трубопроводов внутри зданий и сооружений, массой до 0,5 т КОЭФ. К ПОЗИЦИИ: 3.2..5 Приложение 2. Разборка (демонтаж) металлических конструкций ОЗП=0,7; ЭМ=0,7 к расх.; ЗПМ=0,7; МАТ=0 к расх.; ТЗ=0,7; ТЗМ=0,7 ИНДЕКС К ПОЗИЦИИ(справочно): 4-2011 Индекс 4 кв. 2011 г. для 2-ой зоны Забайкальского края ОЗП=15,66; ЭМ=3,95; ЗПМ=15,66; МАТ=5 НР (1519 руб.): 90%*0.85 от ФОТ (1973 руб.) СП (1144 руб.): 85%*(0.85*0.8) от ФОТ (1973 руб.) | т | 0,26304 0,13744+0,1256 | 370.11 | 282.69 | 87.42 | 0.98 | 97 | 74 | 23 |  | 34.64 | 9.11 | 0.19 | 0.05
13 | ФЕРм38-01-003-01 | Изготовление кронштейнов. (Решетчатые конструкции (стойки, опоры, фермы и пр.)) 2 344,53 = 8 280,28 - 1,032 x 5 751,70 ИНДЕКС К ПОЗИЦИИ(справочно): 4-2011 Индекс 4 кв. 2011 г. для 2-ой зоны Забайкальского края ОЗП=15,66; ЭМ=3,95; ЗПМ=15,66; МАТ=5 НР (2009 руб.): 66%*0,85 от ФОТ (3587 руб.) СП (1865 руб.): 65%*0,8 от ФОТ (3587 руб.) | 1 т конструкций | 0,26304 0,13744+0,1256 | 2344.53 | 875.42 | 1102.33 | 89.45 | 617 | 230 | 290 | 24 | 91 | 23.94 | 7.34 | 1.93
14 | каталог 4 кв. 2103 тек.цены | Швеллеры: 12П ст 3пс (11,7 м) КОЭФ. К ПОЗИЦИИ: Транспортные расходы. МАТ=1,09 к расх. | тн | 0,141563 0,13744*1,03 | 34177.96 |  |  |  | 4838
15 | каталог 4 кв. 1730 тек.цены | Сталь листовая: 16 (1,5х5,5) КОЭФ. К ПОЗИЦИИ: Транспортные расходы. МАТ=1,09 к расх. | тн | 0,129368 0,1256*1,03 | 32515.26 |  |  |  | 4206
16 | ТЕР09-03-039-02 | Монтаж опорных конструкций для крепления трубопроводов внутри зданий и сооружений, массой до 0,5 т ИНДЕКС К ПОЗИЦИИ(справочно): 4-2011 Индекс 4 кв. 2011 г. для 2-ой зоны Забайкальского края ОЗП=15,66; ЭМ=3,95; ЗПМ=15,66; МАТ=5 НР (2496 руб.): 90%*0.85 от ФОТ (3242 руб.) СП (1880 руб.): 85%*(0.85*0.8) от ФОТ (3242 руб.) | т | 0,26304 0,13744+0,1256 | 616.34 | 403.84 | 124.9 | 1.4 | 162 | 106 | 33 |  | 49.49 | 13.02 | 0.27 | 0.07
17 | ТЕР08-07-002-01 | Установка и разборка внутренних трубчатых инвентарных лесов при высоте помещений до 6 м ИНДЕКС К ПОЗИЦИИ(справочно): 4-2011 Индекс 4 кв. 2011 г. для 2-ой зоны Забайкальского края ОЗП=15,66; ЭМ=3,95; ЗПМ=15,66; МАТ=5 НР (912 руб.): 122%*0.85 от ФОТ (877 руб.) СП (474 руб.): 80%*(0.85*0.8) от ФОТ (877 руб.) | 100м2 | 0,06 0,02*3 | 967.57 | 545.45 | 13.85 |  | 58 | 33 | 1 |  | 70.2 | 4.21 | 0.18 | 0.01
18 | ТЕР08-07-002-02 | Установка и разборка внутренних трубчатых инвентарных лесов на каждые последующие 4 м высоты помещений добавлять ИНДЕКС К ПОЗИЦИИ(справочно): 4-2011 Индекс 4 кв. 2011 г. для 2-ой зоны Забайкальского края ОЗП=15,66; ЭМ=3,95; ЗПМ=15,66; МАТ=5 НР (635 руб.): 122%*0.85 от ФОТ (611 руб.) СП (330 руб.): 80%*(0.85*0.8) от ФОТ (611 руб.) | 100м2 | 0,06 0,02*3 | 667.81 | 386.95 | 8.47 |  | 40 | 23 | 1 |  | 49.8 | 2.99 | 0.11 | 0.01
Итого прямые затраты по разделу с учетом индексов, в текущих ценах | [8 empty] | 367897 | 137276 | 47258 | 9099 |  | 1015.49 |  | 63.22
Накладные расходы | [8 empty] | 103931
Сметная прибыль | [8 empty] | 72845
Итого по разделу 1 Линия нагнетания поз.122/1, 2. | [8 empty] | 544673 |  |  |  |  | 1015.49 |  | 63.22
ИТОГИ ПО СМЕТЕ:
Итого прямые затраты по смете с учетом индексов, в текущих ценах | [8 empty] | 367897 | 137276 | 47258 | 9099 |  | 1015.49 |  | 63.22
Накладные расходы | [8 empty] | 103931
Сметная прибыль | [8 empty] | 72845
Итоги по смете:
Итого Строительные работы | [8 empty] | 63243 |  |  |  |  | 148.66 |  | 4.72
Итого Монтажные работы | [8 empty] | 481430 |  |  |  |  | 866.83 |  | 58.5
Итого | [8 empty] | 544673 |  |  |  |  | 1015.49 |  | 63.22
В том числе:
Материалы | [8 empty] | 183363
Машины и механизмы | [8 empty] | 47258
ФОТ | [8 empty] | 146375
Накладные расходы | [8 empty] | 103931
Сметная прибыль | [8 empty] | 72845
НДС 18% | [8 empty] | 98041.14
ВСЕГО по смете | [8 empty] | 642714.14 |  |  |  |  | 1015.49 |  | 63.22
Составил: ___________________________Соколова О.В. /Инженер по проектно-сметной работе ДАПФ ОАО "ППГХО"/
(должность, подпись, расшифровка)
Проверил: ___________________________Лысин С.В. / Нач.управления по ремонтам оборудования ДАПФ ОАО "ППГХО"/
(должность, подпись, расшифровка)