## Локальная смета
УТВЕРЖДАЮ:
И.о. директора департамента активов и
производственных фондов ОАО "ППГХО"
_________________Иванов С.А.
" _____ " ________________ 2012 г.
ГМЗ. Зд. 622-1.
(наименование стройки)
ЛОКАЛЬНЫЙ СМЕТНЫЙ РАСЧЕТ № 134-2012
(локальная смета)
|  | на | Ремонт АКЗ несущих конструкций блока №1.
(наименование работ и затрат, наименование объекта)
Основание: дефектная ведомость №134-2012
|  |  | Сметная стоимость строительных работ _______________________________________________________________________________________________ | [5 empty] | ___________________________386,049 |  | тыс. руб.
|  |  | Средства на оплату труда _______________________________________________________________________________________________ | [5 empty] | ___________________________117,794 |  | тыс. руб.
|  |  | Сметная трудоемкость _______________________________________________________________________________________________ | [5 empty] | _______________________________________________________________________________________________947,22 |  | чел.час
Составлен(а) в текущих (прогнозных) ценах по состоянию на 4 кв. 2011 г.
№ пп | Обоснование | Наименование | Ед. изм. | Кол. | Стоимость единицы, руб. |  |  |  | Общая стоимость, руб. |  |  |  | Т/з осн. раб.на ед. | Т/з осн. раб. Всего | Т/з мех. на ед. | Т/з мех. Всего
[5 empty] | Всего | В том числе |  |  | Всего | В том числе
[6 empty] | Осн.З/п | Эк.Маш | З/пМех |  | Осн.З/п | Эк.Маш | З/пМех
1 | 2 | 3 | 4 | 5 | 6 | 7 | 8 | 9 | 10 | 11 | 12 | 13 | 14 | 15 | 16 | 17
Раздел 1. Блок измельчения №1 в/о 2-4 в/р Д-Е отм.+4,2 до +7,2м
1 | ТЕР13-06-003-01 | Очистка поверхности щетками колонн, балок, швеллеров, шахт вентиляционных. ИНДЕКС К ПОЗИЦИИ(справочно): 1 ОЗП=15,66; ЭМ=3,95; ЗПМ=15,66; МАТ=5 НР (47184 руб.): 90%*0.85 от ФОТ (61278 руб.) СП (29413 руб.): 70%*(0.85*0.8) от ФОТ (61278 руб.) | м2 | 290.073 | 6.9 | 6.9 |  |  | 2002 | 2002 |  |  | 0.9 | 261.07
2 | ТЕР13-06-003-01 | Очистка щетками потолочной поверхности над конвейером поз.108 КОЭФ. К ПОЗИЦИИ: 3.5 При выполнении работ по защите потолочных поверхностей от коррозии: подготовительные работы ОЗП=1,1; ЭМ=1,1 к расх.; ЗПМ=1,1; МАТ=1,1 к расх.; ТЗ=1,1; ТЗМ=1,1 ИНДЕКС К ПОЗИЦИИ(справочно): 1 ОЗП=15,66; ЭМ=3,95; ЗПМ=15,66; МАТ=5 НР (4280 руб.): 90%*0.85 от ФОТ (5559 руб.) СП (2668 руб.): 70%*(0.85*0.8) от ФОТ (5559 руб.) | м2 | 24 | 7.59 | 7.59 |  |  | 182 | 182 |  |  | 0.99 | 23.76
3 | ТЕР13-06-004-01 | Обеспыливание колонн, балок, швеллеров , шахт вентиляционных ИНДЕКС К ПОЗИЦИИ(справочно): 1 ОЗП=15,66; ЭМ=3,95; ЗПМ=15,66; МАТ=5 НР (7524 руб.): 90%*0.85 от ФОТ (9772 руб.) СП (4691 руб.): 70%*(0.85*0.8) от ФОТ (9772 руб.) | м2 | 414.39 | 1.07 | 0.77 | 0.3 |  | 443 | 319 | 124 |  | 0.1 | 41.44
4 | ТЕР13-06-004-01 | Обеспыливание потолочной поверхности над конвейером поз.108 КОЭФ. К ПОЗИЦИИ: 3.5 При выполнении работ по защите потолочных поверхностей от коррозии: подготовительные работы ОЗП=1,1; ЭМ=1,1 к расх.; ЗПМ=1,1; МАТ=1,1 к расх.; ТЗ=1,1; ТЗМ=1,1 ИНДЕКС К ПОЗИЦИИ(справочно): 1 ОЗП=15,66; ЭМ=3,95; ЗПМ=15,66; МАТ=5 НР (470 руб.): 90%*0.85 от ФОТ (611 руб.) СП (293 руб.): 70%*(0.85*0.8) от ФОТ (611 руб.) | м2 | 24 | 1.18 | 0.85 | 0.33 |  | 28 | 20 | 8 |  | 0.11 | 2.64
5 | ТЕР13-07-001-02 | Обезжиривание колонн, балок, швеллеров , шахт вентиляционных уайт-спиритом ИНДЕКС К ПОЗИЦИИ(справочно): 1 ОЗП=15,66; ЭМ=3,95; ЗПМ=15,66; МАТ=5 НР (6969 руб.): 90%*0.85 от ФОТ (9051 руб.) СП (4344 руб.): 70%*(0.85*0.8) от ФОТ (9051 руб.) | 100м2 | 4.1439 | 303.04 | 71.37 | 2.56 | 0.09 | 1256 | 296 | 11 |  | 9.08 | 37.63 | 0.03 | 0.12
6 | ТЕР13-07-002-02 | Обезжиривание поверхностей потолочной поверхности над конвейером поз.108 уайт-спиритом КОЭФ. К ПОЗИЦИИ: 3.5 При выполнении работ по защите потолочных поверхностей от коррозии: обезжиривание поверхностей ОЗП=1,1; ЭМ=1,1 к расх.; ЗПМ=1,1; МАТ=1,1 к расх.; ТЗ=1,1; ТЗМ=1,1 ИНДЕКС К ПОЗИЦИИ(справочно): 1 ОЗП=15,66; ЭМ=3,95; ЗПМ=15,66; МАТ=5 НР (205 руб.): 90%*0.85 от ФОТ (266 руб.) СП (128 руб.): 70%*(0.85*0.8) от ФОТ (266 руб.) | 100м2 | 0.24 | 300.87 | 38.48 | 2.82 | 0.1 | 72 | 9 | 1 |  | 4.9 | 1.18 | 0.03 | 0.01
7 | ТЕР13-07-001-02 | Химическая очистка колонн, балок, швеллеров, шахт вентиляционных преобразователем ржавчины "HOTEX" 470,99 = 303,04 + 12 x 32,33 - 0,032 x 6 875,32 ИНДЕКС К ПОЗИЦИИ(справочно): 1 ОЗП=15,66; ЭМ=3,95; ЗПМ=15,66; МАТ=5 НР (6969 руб.): 90%*0.85 от ФОТ (9051 руб.) СП (4344 руб.): 70%*(0.85*0.8) от ФОТ (9051 руб.) | 100м2 | 4.1439 | 470.99 | 71.37 | 2.56 | 0.09 | 1952 | 296 | 11 |  | 9.08 | 37.63 | 0.03 | 0.12
8 | ТЕР13-07-002-02 | Химическая очистка потолочной поверхности над конвейером поз.108 преобразователем ржавчины "HOTEX" 434,59 = 273,52 + 12 x 32,33 - 0,033 x 6 875,32 ИНДЕКС К ПОЗИЦИИ(справочно): 1 ОЗП=15,66; ЭМ=3,95; ЗПМ=15,66; МАТ=5 НР (181 руб.): 90%*0.85 от ФОТ (235 руб.) СП (113 руб.): 70%*(0.85*0.8) от ФОТ (235 руб.) | 100м2 | 0.24 | 434.59 | 34.98 | 2.56 | 0.09 | 104 | 8 | 1 |  | 4.45 | 1.07 | 0.03 | 0.01
9 | ТЕР13-03-002-03 | Огрунтовка металлических поверхностей за один раз грунтовкой ХС-059 колонн, балок, швеллеров, шахт вентиляционных КОЭФ. К ПОЗИЦИИ: коэффициент на количество слоев ПЗ=2 (ОЗП=2; ЭМ=2 к расх.; ЗПМ=2; МАТ=2 к расх.; ТЗ=2; ТЗМ=2); 3.6..6 При наличии заклепочных швов,ребер жесткости и выступов на защищаемой поверхности аппаратов и конструкций, составляющих от 10 до 30% ОЗП=1,05; ТЗ=1,05; 3.11 При окраске покрытий колонн, связей, балок, фахверков, конструкций, эстакад и галерей с подвесных приспособлений ОЗП=1,1; ТЗ=1,1 ИНДЕКС К ПОЗИЦИИ(справочно): 1 ОЗП=15,66; ЭМ=3,95; ЗПМ=15,66; МАТ=5 НР (11503 руб.): 90%*0.85 от ФОТ (14939 руб.) СП (7171 руб.): 70%*(0.85*0.8) от ФОТ (14939 руб.) | 100м2 | 4.1439 | 983.11 | 117.47 | 20.48 | 0.18 | 4074 | 487 | 85 | 1 | 12.31 | 51.01 | 0.06 | 0.25
10 | ТЕР13-03-002-03 | Огрунтовка металлических поверхностей за один раз грунтовкой ХС-059 потолочной поверхности над конвейером поз.108 КОЭФ. К ПОЗИЦИИ: коэффициент на количество слоев ПЗ=2 (ОЗП=2; ЭМ=2 к расх.; ЗПМ=2; МАТ=2 к расх.; ТЗ=2; ТЗМ=2); 3.5 При выполнении работ по защите потолочных поверхностей от коррозии: огрунтовка ОЗП=1,1; ЭМ=1,1 к расх.; ЗПМ=1,1; МАТ=1,1 к расх.; ТЗ=1,1; ТЗМ=1,1; 3.11 При окраске покрытий колонн, связей, балок, фахверков, конструкций, эстакад и галерей с подвесных приспособлений ОЗП=1,1; ТЗ=1,1 ИНДЕКС К ПОЗИЦИИ(справочно): 1 ОЗП=15,66; ЭМ=3,95; ЗПМ=15,66; МАТ=5 НР (724 руб.): 90%*0.85 от ФОТ (940 руб.) СП (451 руб.): 70%*(0.85*0.8) от ФОТ (940 руб.) | 100м2 | 0.24 | 1075.27 | 123.06 | 22.53 | 0.2 | 258 | 30 | 5 |  | 12.9 | 3.1 | 0.07 | 0.02
11 | ТЕР13-03-004-05 | Окраска металлических огрунтованных поверхностей с подвесных приспособлений эмалью ХВ-785 КОЭФ. К ПОЗИЦИИ: 3.11 При окраске покрытий колонн, связей, балок, фахверков, конструкций, эстакад и галерей с подвесных приспособлений ОЗП=1,1; ТЗ=1,1; коэффициент на количество слоев ПЗ=2 (ОЗП=2; ЭМ=2 к расх.; ЗПМ=2; МАТ=2 к расх.; ТЗ=2; ТЗМ=2) ИНДЕКС К ПОЗИЦИИ(справочно): 1 ОЗП=15,66; ЭМ=3,95; ЗПМ=15,66; МАТ=5 НР (4365 руб.): 90%*0.85 от ФОТ (5669 руб.) СП (2721 руб.): 70%*(0.85*0.8) от ФОТ (5669 руб.) | 100м2 | 4.1439 | 1294.26 | 44.36 | 14.04 | 0.18 | 5363 | 184 | 58 | 1 | 5.44 | 22.54 | 0.06 | 0.25
12 | ТЕР13-03-004-05 | Окраска металлических огрунтованных поверхностей потолочной поверхности над конвейером поз.108 с подвесных приспособлений эмалью ХВ-785 КОЭФ. К ПОЗИЦИИ: 3.11 При окраске покрытий колонн, связей, балок, фахверков, конструкций, эстакад и галерей с подвесных приспособлений ОЗП=1,1; ТЗ=1,1; 3.5 При выполнении работ по защите потолочных поверхностей от коррозии: окраска ОЗП=1,1; ЭМ=1,1 к расх.; ЗПМ=1,1; МАТ=1,1 к расх.; ТЗ=1,1; ТЗМ=1,1; коэффициент на количество слоев ПЗ=2 (ОЗП=2; ЭМ=2 к расх.; ЗПМ=2; МАТ=2 к расх.; ТЗ=2; ТЗМ=2) ИНДЕКС К ПОЗИЦИИ(справочно): 1 ОЗП=15,66; ЭМ=3,95; ЗПМ=15,66; МАТ=5 НР (290 руб.): 90%*0.85 от ФОТ (376 руб.) СП (180 руб.): 70%*(0.85*0.8) от ФОТ (376 руб.) | 100м2 | 0.24 | 1423.68 | 48.8 | 15.44 | 0.2 | 342 | 12 | 4 |  | 5.98 | 1.44 | 0.06 | 0.01
Итого прямые затраты по разделу в ценах 2001г. | [8 empty] | 16076 | 3845 | 308 | 2 |  | 484.51 |  | 0.79
Итого прямые затраты по разделу с учетом коэффициентов к итогам | [8 empty] | 20095 | 7517 | 655 | 5 |  | 947.22 |  | 1.68
В том числе, справочно:
При ремонте и реконструкции зданий и сооружений работы, аналогичные технологическим процессам в новом строительстве ОЗП=1,15; ЭМ=1,25; ЗПМ=1,25; ТЗ=1,15; ТЗМ=1,25 (Поз. 1-12) | [8 empty] | 654 | 577 | 77 |  |  | 72.6765 |  | 0.1975
2.3 То же, с вредными условиями труда, где рабочие-строители переведены на сокращенный рабочий день при 36-часовой рабочей неделе ОЗП=1,7; ЭМ=1,7; ЗПМ=1,7; ТЗ=1,7; ТЗМ=1,7 (Поз. 1-12) | [8 empty] | 3365 | 3095 | 270 | 2 |  | 390.033 |  | 0.693
Итого прямые затраты по разделу с учетом индексов, в текущих ценах | [8 empty] | 179918 | 117716 | 2587 | 78 |  | 947.22 |  | 1.68
Накладные расходы | [8 empty] | 90701
Сметная прибыль | [8 empty] | 56541
Итого по разделу 1 Блок измельчения №1 в/о 2-4 в/р Д-Е отм.+4,2 до +7,2м | [8 empty] | 327160 |  |  |  |  | 947.22 |  | 1.68
ИТОГИ ПО СМЕТЕ:
Итого прямые затраты по смете в ценах 2001г. | [8 empty] | 16076 | 3845 | 308 | 2 |  | 484.51 |  | 0.79
Итого прямые затраты по смете с учетом коэффициентов к итогам | [8 empty] | 20095 | 7517 | 655 | 5 |  | 947.22 |  | 1.68
В том числе, справочно:
При ремонте и реконструкции зданий и сооружений работы, аналогичные технологическим процессам в новом строительстве ОЗП=1,15; ЭМ=1,25; ЗПМ=1,25; ТЗ=1,15; ТЗМ=1,25 (Поз. 1-12) | [8 empty] | 654 | 577 | 77 |  |  | 72.6765 |  | 0.1975
2.3 То же, с вредными условиями труда, где рабочие-строители переведены на сокращенный рабочий день при 36-часовой рабочей неделе ОЗП=1,7; ЭМ=1,7; ЗПМ=1,7; ТЗ=1,7; ТЗМ=1,7 (Поз. 1-12) | [8 empty] | 3365 | 3095 | 270 | 2 |  | 390.033 |  | 0.693
Итого прямые затраты по смете с учетом индексов, в текущих ценах | [8 empty] | 179918 | 117716 | 2587 | 78 |  | 947.22 |  | 1.68
Накладные расходы | [8 empty] | 90701
Сметная прибыль | [8 empty] | 56541
Итоги по смете:
Защита строительных конструкций и оборудования от коррозии | [8 empty] | 327160 |  |  |  |  | 947.22 |  | 1.68
Итого | [8 empty] | 327160 |  |  |  |  | 947.22 |  | 1.68
В том числе:
Материалы | [8 empty] | 59615
Машины и механизмы | [8 empty] | 2587
ФОТ | [8 empty] | 117794
Накладные расходы | [8 empty] | 90701
Сметная прибыль | [8 empty] | 56541
НДС 18% | [8 empty] | 58888.8
ВСЕГО по смете | [8 empty] | 386048.8 |  |  |  |  | 947.22 |  | 1.68
Составил: ___________________________Соколова О.В. /Инженер по проектно-сметной работе ДАПФ ОАО "ППГХО"/
(должность, подпись, расшифровка)
Проверил: ___________________________Лысин С.В. / Нач.управления по ремонтам оборудования ДАПФ ОАО "ППГХО"/
(должность, подпись, расшифровка)