## Локальная смета
УТВЕРЖДАЮ:
И.о. директора департамента активов и
производственных фондов ОАО "ППГХО"
_________________Иванов С.А.
" _____ " ________________ 2012 г.
ГМЗ. зд. 622-1.
(наименование стройки)
ЛОКАЛЬНЫЙ СМЕТНЫЙ РАСЧЕТ № 137-2012
(локальная смета)
|  | на | Ремонт деформированных и скорродированных балок отм.+10,20м. в-о 4-5 "Е-Ж" в р-не поз.123/1, 2.
(наименование работ и затрат, наименование объекта)
Основание: дефектная ведомость №168, №139
|  |  | Сметная стоимость _______________________________________________________________________________________________ | [5 empty] | ___________________________1961,769 |  | тыс. руб.
|  |  | строительных работ _______________________________________________________________________________________________ | [5 empty] | _______________________________________________________________________________________________777,513 |  | тыс. руб.
|  |  | монтажных работ _______________________________________________________________________________________________ | [5 empty] | _______________________________________________________________________________________________885,003 |  | тыс. руб.
|  |  | Средства на оплату труда _______________________________________________________________________________________________ | [5 empty] | ___________________________454,234 |  | тыс. руб.
|  |  | Сметная трудоемкость _______________________________________________________________________________________________ | [5 empty] | _______________________________________________________________________________________________2948,77 |  | чел.час
Составлен(а) в текущих (прогнозных) ценах по состоянию на 4 кв. 2011 г.
№ пп | Обоснование | Наименование | Ед. изм. | Кол. | Стоимость единицы, руб. |  |  |  | Общая стоимость, руб. |  |  |  | Т/з осн. раб.на ед. | Т/з осн. раб. Всего | Т/з мех. на ед. | Т/з мех. Всего
[5 empty] | Всего | В том числе |  |  | Всего | В том числе
[6 empty] | Осн.З/п | Эк.Маш | З/пМех |  | Осн.З/п | Эк.Маш | З/пМех
1 | 2 | 3 | 4 | 5 | 6 | 7 | 8 | 9 | 10 | 11 | 12 | 13 | 14 | 15 | 16 | 17
Раздел 1. Дефектная ведомость №168 "отм.+10,200 м. в/о 4-5 "Е-Ж" в районе поз.123/1, 2. Замена деформированных и скорродированных балок перекрытия на отм.+10,070 м."
1 | ФЕРм37-01-002-13 | Демонтаж оборудования поз.123/1,2 с обвязкой трубопроводами с отм.+10,200 м. в/о 4-5 "Е-Ж". (Сосуды и аппараты без механизмов. Монтаж оборудования в помещении. Масса оборудования, т: 27) КОЭФ. К ПОЗИЦИИ: 0.4 При монтаже оборудования на отметке свыше 5 до 15м ОЗП=1,2; ЭМ=1,2 к расх.; ЗПМ=1,2; ТЗ=1,2; ТЗМ=1,2; Демонтаж оборудования, которое не подлежит дальнейшему использованию (предназначено в лом) с разборкой и резкой на части ОЗП=0,5; ЭМ=0,5 к расх.; ЗПМ=0,5; МАТ=0 к расх.; ТЗ=0,5; ТЗМ=0,5 ИНДЕКС К ПОЗИЦИИ(справочно): 4-2011 Индекс 4 кв. 2011 г. для 2-ой зоны Забайкальского края ОЗП=15,66; ЭМ-ЗПМ=3,95; ЗПМ=15,66; МАТ=5 НР (37814 руб.): 80%*0,85 от ФОТ (55609 руб.) СП (26692 руб.): 60%*0.8 от ФОТ (55609 руб.) | шт. | 1 | 6759.01 | 1940.16 | 4818.85 | 380.92 | 6759 | 1940 | 4819 | 381 | 206.4 | 206.4 | 27.34 | 27.34
2 | ТЕР09-03-002-12 | Демонтаж балок. (Монтаж балок, ригелей перекрытия, покрытия и под установку оборудования многоэтажных зданий при высоте здания до 25 м) КОЭФ. К ПОЗИЦИИ: 3.2..5 Приложение 2. Разборка (демонтаж) металлических конструкций ОЗП=0,7; ЭМ=0,7 к расх.; ЗПМ=0,7; МАТ=0 к расх.; ТЗ=0,7; ТЗМ=0,7 ИНДЕКС К ПОЗИЦИИ(справочно): 4-2011 Индекс 4 кв. 2011 г. для 2-ой зоны Забайкальского края ОЗП=15,66; ЭМ-ЗПМ=3,95; ЗПМ=15,66; МАТ=5 НР (6898 руб.): 90%*0.85 от ФОТ (8958 руб.) СП (5196 руб.): 85%*(0.85*0.8) от ФОТ (8958 руб.) | т | 2,34583 0,1168+0,1898+0,56064+0,45927+0,7081+0,31122 | 482.75 | 117.02 | 365.73 | 25.8 | 1132 | 275 | 857 | 61 | 12.78 | 29.98 | 2.02 | 4.74
3 | ТЕР09-03-031-01 | Демонтаж стальной опалубки. КОЭФ. К ПОЗИЦИИ: 3.2..5 Приложение 2. Разборка (демонтаж) металлических конструкций ОЗП=0,7; ЭМ=0,7 к расх.; ЗПМ=0,7; МАТ=0 к расх.; ТЗ=0,7; ТЗМ=0,7 ИНДЕКС К ПОЗИЦИИ(справочно): 4-2011 Индекс 4 кв. 2011 г. для 2-ой зоны Забайкальского края ОЗП=15,66; ЭМ-ЗПМ=3,95; ЗПМ=15,66; МАТ=5 НР (3895 руб.): 90%*0.85 от ФОТ (5058 руб.) СП (2934 руб.): 85%*(0.85*0.8) от ФОТ (5058 руб.) | т | 1.1932 | 416.44 | 142.22 | 274.22 | 16.89 | 497 | 170 | 327 | 20 | 15.53 | 18.53 | 1.46 | 1.74
4 | ТЕР09-03-031-01 | Демонтаж временных усиливающих м/к. (Монтаж щитов и блоков встроенных площадок с настилом из листовой стали, ребрами жесткости, составного сечения) КОЭФ. К ПОЗИЦИИ: 3.2..5 Приложение 2. Разборка (демонтаж) металлических конструкций ОЗП=0,7; ЭМ=0,7 к расх.; ЗПМ=0,7; ТЗ=0,7; ТЗМ=0,7 ИНДЕКС К ПОЗИЦИИ(справочно): 4-2011 Индекс 4 кв. 2011 г. для 2-ой зоны Забайкальского края ОЗП=15,66; ЭМ-ЗПМ=3,95; ЗПМ=15,66; МАТ=5 НР (5017 руб.): 90%*0.85 от ФОТ (6515 руб.) СП (3779 руб.): 85%*(0.85*0.8) от ФОТ (6515 руб.) | т | 1,539445 0,3888+0,0477+0,3285+0,0497+0,038655+0,2198+0,19625+0,16956+0,10048 | 535.17 | 142.22 | 274.22 | 16.89 | 824 | 219 | 422 | 26 | 15.53 | 23.91 | 1.46 | 2.25
5 | ФЕРм38-01-002-01 | Изготовление балок перекрытия. (Монорельсы, балки и другие аналогичные конструкции промышленных зданий) 619,50 = 5 567,83 - 1,02 x 4 851,30 ИНДЕКС К ПОЗИЦИИ(справочно): 4-2011 Индекс 4 кв. 2011 г. для 2-ой зоны Забайкальского края ОЗП=15,66; ЭМ-ЗПМ=3,95; ЗПМ=15,66; МАТ=5 НР (4341 руб.): 66%*0,85 от ФОТ (7751 руб.) СП (4031 руб.): 65%*0,8 от ФОТ (7751 руб.) | 1 т конструкций | 2,31612 0,31122+0,459+0,7081+0,56064+0,1898+0,08736 | 619.5 | 224.15 | 257.03 | 13.5 | 1435 | 519 | 595 | 31 | 23.3 | 53.97 | 1.5 | 3.47
6 | каталог 4 кв. 2074 тек.цены | Балки двутавровые 24 си3пс5 гост 8239-89 (11,7м). КОЭФ. К ПОЗИЦИИ: Транспортные расходы. МАТ=1,09 к расх. | тн | 0,406552 (0,31122+0,08736)*1,02 | 42029.66 |  |  |  | 17087
7 | каталог 4 кв. 2075 тек.цены | Балки двутавровые 30(12м). КОЭФ. К ПОЗИЦИИ: Транспортные расходы. МАТ=1,09 к расх. | тн | 1,487711 (0,7081+0,56064+0,1898)*1,02 | 38796.61 |  |  |  | 57718
8 | каталог 4 кв. 2078 тек.цены | Балки двутавровые 36 си3пс5 (12м). КОЭФ. К ПОЗИЦИИ: Транспортные расходы. МАТ=1,09 к расх. | тн | 0,468455 0,45927*1,02 | 40182.21 |  |  |  | 18824
9 | ТЕР09-03-002-12 | Монтаж балок. (Монтаж балок, ригелей перекрытия, покрытия и под установку оборудования многоэтажных зданий при высоте здания до 25 м) ИНДЕКС К ПОЗИЦИИ(справочно): 4-2011 Индекс 4 кв. 2011 г. для 2-ой зоны Забайкальского края ОЗП=15,66; ЭМ-ЗПМ=3,95; ЗПМ=15,66; МАТ=5 НР (11311 руб.): 90%*0.85 от ФОТ (14689 руб.) СП (8520 руб.): 85%*(0.85*0.8) от ФОТ (14689 руб.) | т | 2,31612 0,31122+0,459+0,7081+0,56064+0,1898+0,08736 | 796.32 | 167.17 | 522.47 | 36.86 | 1844 | 387 | 1210 | 85 | 18.25 | 42.27 | 2.88 | 6.67
10 | ФЕРм38-01-004-01 | Изготовление несъёмной опалубки. (Площадки для обслуживания оборудования и трубопроводов) 2 149,41 = 7 756,29 - 1,032 x 5 433,02 ИНДЕКС К ПОЗИЦИИ(справочно): 4-2011 Индекс 4 кв. 2011 г. для 2-ой зоны Забайкальского края ОЗП=15,66; ЭМ-ЗПМ=3,95; ЗПМ=15,66; МАТ=5 НР (18645 руб.): 66%*0,85 от ФОТ (33294 руб.) СП (17313 руб.): 65%*0,8 от ФОТ (33294 руб.) | 1 т конструкций | 2,4452 1,1932+1,252 | 2149.41 | 893 | 951.15 | 72.77 | 5256 | 2184 | 2326 | 178 | 95 | 232.29 | 6.4 | 15.65
11 | каталог 4 кв. 1708 тек.цены | Сталь листовая: 5,0 (1,5х6,0) КОЭФ. К ПОЗИЦИИ: Транспортные расходы МАТ=1,09 к расх. | тн | 2,518556 (1,1932+1,252)*1,03 | 32330.51 |  |  |  | 81426
12 | ТЕР09-03-031-01 | Монтаж стальной опалубки. ИНДЕКС К ПОЗИЦИИ(справочно): 4-2011 Индекс 4 кв. 2011 г. для 2-ой зоны Забайкальского края ОЗП=15,66; ЭМ-ЗПМ=3,95; ЗПМ=15,66; МАТ=5 НР (13229 руб.): 90%*0.85 от ФОТ (17180 руб.) СП (9964 руб.): 85%*(0.85*0.8) от ФОТ (17180 руб.) | т | 2,4452 1,1932+1,252 | 713.64 | 203.17 | 391.74 | 24.13 | 1745 | 497 | 958 | 59 | 22.18 | 54.23 | 2.08 | 5.09
13 | ТЕР09-03-029-01 | Демонтаж лестниц прямолинейных и криволинейных, пожарных с ограждением КОЭФ. К ПОЗИЦИИ: 3.2..5 Приложение 2. Разборка (демонтаж) металлических конструкций ОЗП=0,7; ЭМ=0,7 к расх.; ЗПМ=0,7; ТЗ=0,7; ТЗМ=0,7 ИНДЕКС К ПОЗИЦИИ(справочно): 4-2011 Индекс 4 кв. 2011 г. для 2-ой зоны Забайкальского края ОЗП=15,66; ЭМ-ЗПМ=3,95; ЗПМ=15,66; МАТ=5 НР (3219 руб.): 90%*0.85 от ФОТ (4181 руб.) СП (2425 руб.): 85%*(0.85*0.8) от ФОТ (4181 руб.) | т | 0.6495 | 781.44 | 191.47 | 516.67 | 50.19 | 508 | 124 | 336 | 33 | 22.66 | 14.72 | 4.08 | 2.65
14 | ФЕРм38-01-004-02 | Изготовление лестницы прямолинейные и криволинейные с ограждением ИНДЕКС К ПОЗИЦИИ(справочно): 4-2011 Индекс 4 кв. 2011 г. для 2-ой зоны Забайкальского края ОЗП=15,66; ЭМ-ЗПМ=3,95; ЗПМ=15,66; МАТ=5 НР (6139 руб.): 66%*0,85 от ФОТ (10963 руб.) СП (5701 руб.): 65%*0,8 от ФОТ (10963 руб.) | 1 т конструкций | 0.6495 | 10017.4 | 1154.4 | 740.67 | 42.36 | 6506 | 750 | 481 | 28 | 120 | 77.94 | 4.4 | 2.86
15 | ТЕР09-03-029-01 | Монтаж лестниц прямолинейных и криволинейных, пожарных с ограждением ИНДЕКС К ПОЗИЦИИ(справочно): 4-2011 Индекс 4 кв. 2011 г. для 2-ой зоны Забайкальского края ОЗП=15,66; ЭМ-ЗПМ=3,95; ЗПМ=15,66; МАТ=5 НР (5402 руб.): 90%*0.85 от ФОТ (7016 руб.) СП (4069 руб.): 85%*(0.85*0.8) от ФОТ (7016 руб.) | т | 0.6495 | 1084.93 | 273.53 | 738.1 | 71.7 | 705 | 178 | 479 | 47 | 32.37 | 21.02 | 5.83 | 3.79
16 | ФЕРм37-01-002-13 | Монтаж оборудования поз.123/1,2 с обвязкой трубопроводами с отм.+10,200 м. в/о 4-5 "Е-Ж". (Сосуды и аппараты без механизмов. Монтаж оборудования в помещении. Масса оборудования, т: 27) КОЭФ. К ПОЗИЦИИ: 0.4 При монтаже оборудования на отметке свыше 5 до 15м ОЗП=1,2; ЭМ=1,2 к расх.; ЗПМ=1,2; ТЗ=1,2; ТЗМ=1,2 ИНДЕКС К ПОЗИЦИИ(справочно): 4-2011 Индекс 4 кв. 2011 г. для 2-ой зоны Забайкальского края ОЗП=15,66; ЭМ-ЗПМ=3,95; ЗПМ=15,66; МАТ=5 НР (75628 руб.): 80%*0,85 от ФОТ (111218 руб.) СП (53385 руб.): 60%*0.8 от ФОТ (111218 руб.) | шт. | 1 | 26076.64 | 3880.32 | 9637.69 | 761.84 | 26077 | 3880 | 9638 | 762 | 412.8 | 412.8 | 54.68 | 54.68
Итого прямые затраты по разделу с учетом индексов, в текущих ценах | [8 empty] | 722603 | 241618 | 188445 | 40810 |  | 1794.73 |  | 213.81
Накладные расходы | [8 empty] | 191533
Сметная прибыль | [8 empty] | 144004
Итого по разделу 1 Дефектная ведомость №168 "отм.+10,200 м. в/о 4-5 "Е-Ж" в районе поз.123/1, 2. Замена деформированных и скорродированных балок перекрытия на отм.+10,070 м." | [8 empty] | 1058140 |  |  |  |  | 1794.73 |  | 213.81
Раздел 2. Дефектная ведомость №139 "отм.+10,200 м. в/о 4-5 "Е-Ж". Ж/б перекрытие по стальным балкам в районе поз.123/1,2."
17 | ТЕР46-04-011-02 | Разборка покрытий полов в зданиях и сооружениях с агрессивными средами из плиток, уложенных на растворе ИНДЕКС К ПОЗИЦИИ(справочно): 4-2011 Индекс 4 кв. 2011 г. для 2-ой зоны Забайкальского края ОЗП=15,66; ЭМ-ЗПМ=3,95; ЗПМ=15,66; МАТ=5 НР (3474 руб.): 110%*0.85 от ФОТ (3696 руб.) СП (1774 руб.): 70%*(0.85*0.8) от ФОТ (3696 руб.) | 100м2 | 0.52 | 370.33 | 296.37 | 73.96 | 4.35 | 193 | 155 | 38 | 2 | 36.77 | 19.12 | 0.46 | 0.24
18 | ТЕР46-04-009-02 | Разборка бетонной стяжки толщ. 20 мм. (Разборка бетонных оснований под полы на кирпичном щебне) ИНДЕКС К ПОЗИЦИИ(справочно): 4-2011 Индекс 4 кв. 2011 г. для 2-ой зоны Забайкальского края ОЗП=15,66; ЭМ-ЗПМ=3,95; ЗПМ=15,66; МАТ=5 НР (1855 руб.): 110%*0.85 от ФОТ (1973 руб.) СП (947 руб.): 70%*(0.85*0.8) от ФОТ (1973 руб.) | м3 | 1.04 | 362.72 | 63.65 | 299.07 | 17.6 | 377 | 66 | 311 | 18 | 7.8 | 8.11 | 1.86 | 1.93
19 | ТЕР46-04-003-01 | Разборка железобетонных бортиков (высотой 200 мм, шириной 300 мм, длиной 6,2 м.) конструкций объемом более 1 м3 при помощи отбойных молотков из бетона марки 100) ИНДЕКС К ПОЗИЦИИ(справочно): 4-2011 Индекс 4 кв. 2011 г. для 2-ой зоны Забайкальского края ОЗП=15,66; ЭМ-ЗПМ=3,95; ЗПМ=15,66; МАТ=5 НР (9597 руб.): 110%*0.85 от ФОТ (10210 руб.) СП (4901 руб.): 70%*(0.85*0.8) от ФОТ (10210 руб.) | м3 | 3.2 | 843.55 | 92.88 | 728.09 | 42.66 | 2699 | 297 | 2330 | 137 | 12.11 | 38.75 | 4.51 | 14.43
20 | ТЕР46-04-003-01 | Разборка ж/б перекрытия отм.+10,200 в/о 4-6. (Разборка железобетонных конструкций объемом более 1 м3 при помощи отбойных молотков из бетона марки 100) ИНДЕКС К ПОЗИЦИИ(справочно): 4-2011 Индекс 4 кв. 2011 г. для 2-ой зоны Забайкальского края ОЗП=15,66; ЭМ-ЗПМ=3,95; ЗПМ=15,66; МАТ=5 НР (46575 руб.): 110%*0.85 от ФОТ (49548 руб.) СП (23783 руб.): 70%*(0.85*0.8) от ФОТ (49548 руб.) | м3 | 15,56 16,6-1,04 | 843.55 | 92.88 | 728.09 | 42.66 | 13126 | 1445 | 11329 | 664 | 12.11 | 188.43 | 4.51 | 70.18
21 | ТЕР06-01-041-12 | Устройство перекрытий по стальным балкам и монолитные участки при сборном железобетонном перекрытии площадью более 5 м2 приведенной толщиной до 200 мм 71 053,25 = 104 294,59 - 5,44 x 6 110,54 ИНДЕКС К ПОЗИЦИИ(справочно): 4-2011 Индекс 4 кв. 2011 г. для 2-ой зоны Забайкальского края ОЗП=15,66; ЭМ-ЗПМ=3,95; ЗПМ=15,66; МАТ=5 НР (11791 руб.): 105%*0,85 от ФОТ (13248 руб.) СП (5829 руб.): 65%*0,8 * 0.85 от ФОТ (13248 руб.) | 100м3 | 0.067 | 71053.25 | 5895.41 | 4751.35 | 505.33 | 4761 | 395 | 318 | 34 | 758.74 | 50.84 | 41.11 | 2.75
22 | каталог 4 кв. 2210 тек.цены | Прокат для армирования периодического профиля А-III диаметром 12 мм. КОЭФ. К ПОЗИЦИИ: Транспортные расходы МАТ=1,09 к расх. | тн | 0,412515 (0,3645+0,036)*1,03 | 31683.9 |  |  |  | 13070
23 | СЦМ-204-0049 | Надбавки к ценам заготовок за сборку и сварку каркасов и сеток пространственных диаметром 12 мм ИНДЕКС К ПОЗИЦИИ(справочно): 4-2011 Индекс 4 кв. 2011 г. для 2-ой зоны Забайкальского края ОЗП=15,66; ЭМ-ЗПМ=3,95; ЗПМ=15,66; МАТ=5 | т | 0,4005 0,3645+0,036 | 2039.6 |  |  |  | 817
24 | ТЕР06-01-030-01 | Устройство монолитных бетонных бортиков сечением 200*300мм по периметру 43 918,10 = 121 268,63 - 0,73 x 899,76 - 8,99 x 726,58 - 395 x 44,72 - 102 x 514,68 ИНДЕКС К ПОЗИЦИИ(справочно): 4-2011 Индекс 4 кв. 2011 г. для 2-ой зоны Забайкальского края ОЗП=15,66; ЭМ-ЗПМ=3,95; ЗПМ=15,66; МАТ=5 НР (21659 руб.): 105%*0,85 от ФОТ (24336 руб.) СП (10708 руб.): 65%*0,8 * 0.85 от ФОТ (24336 руб.) | 100м3 | 0.032 | 43918.1 | 22930.82 | 13228.96 | 1745.91 | 1405 | 734 | 423 | 56 | 2951.2 | 94.44 | 138.81 | 4.44
25 | ТЕР11-01-002-09 | Устройство подстилающих слоев бетонных толщиной 100 мм с уклоном к существующим водоприемным воронкам. ИНДЕКС К ПОЗИЦИИ(справочно): 4-2011 Индекс 4 кв. 2011 г. для 2-ой зоны Забайкальского края ОЗП=15,66; ЭМ-ЗПМ=3,95; ЗПМ=15,66; МАТ=5 НР (2187 руб.): 123%*0.85 от ФОТ (2083 руб.) СП (1062 руб.): 75%*(0.85*0.8) от ФОТ (2083 руб.) | м3 | 5.18 | 547.74 | 13.21 | 0.25 |  | 2837 | 68 | 1 |  | 1.8 | 9.32
26 | ТЕР11-01-005-01 | Устройство гидроизоляции из полиэтиленовой пленки на бутилкаучуковом клее, первый слой всего 2 слоя без рубероида с примыканием к стенам на 480мм 3 062,18 = 4 247,72 - 0,047 x 4 826,46 - 0,116 x 2 027,38 - 112 x 6,46 ИНДЕКС К ПОЗИЦИИ(справочно): 4-2011 Индекс 4 кв. 2011 г. для 2-ой зоны Забайкальского края ОЗП=15,66; ЭМ-ЗПМ=3,95; ЗПМ=15,66; МАТ=5 НР (31785 руб.): 123%*0.85 от ФОТ (30271 руб.) СП (15438 руб.): 75%*(0.85*0.8) от ФОТ (30271 руб.) | 100м2 | 0.68 | 3062.18 | 1403.13 | 78.21 | 46.62 | 2082 | 954 | 53 | 32 | 153.18 | 104.16 | 0.36 | 0.24
27 | ТЕР11-01-005-02 | То же, последующий слой 2 271,22 = 2 401,53 - 0,027 x 4 826,46 ИНДЕКС К ПОЗИЦИИ(справочно): 4-2011 Индекс 4 кв. 2011 г. для 2-ой зоны Забайкальского края ОЗП=15,66; ЭМ-ЗПМ=3,95; ЗПМ=15,66; МАТ=5 НР (22560 руб.): 123%*0.85 от ФОТ (21486 руб.) СП (10958 руб.): 75%*(0.85*0.8) от ФОТ (21486 руб.) | 100м2 | 0.68 | 2271.22 | 982.23 | 52.96 | 45.63 | 1544 | 668 | 36 | 31 | 107.23 | 72.92 | 0.05 | 0.03
28 | ТЕР11-01-011-03 | Устройство стяжек бетонных толщиной 20 мм ИНДЕКС К ПОЗИЦИИ(справочно): 4-2011 Индекс 4 кв. 2011 г. для 2-ой зоны Забайкальского края ОЗП=15,66; ЭМ-ЗПМ=3,95; ЗПМ=15,66; МАТ=5 НР (5015 руб.): 123%*0.85 от ФОТ (4776 руб.) СП (2436 руб.): 75%*(0.85*0.8) от ФОТ (4776 руб.) | 100м2 | 0.52 | 1375.72 | 284.55 | 24.56 | 14.02 | 715 | 148 | 13 | 7 | 40.65 | 21.14 | 1.27 | 0.66
29 | ТЕР11-01-027-01 | Устройство покрытий на цементном растворе из плиток бетонных, толщиной 50мм на цементно-песчаном растворе площадок обслуживания технологического оборудования 12 692,07 = 9 977,85 + 102 x (110,48 - 83,87) ИНДЕКС К ПОЗИЦИИ(справочно): 4-2011 Индекс 4 кв. 2011 г. для 2-ой зоны Забайкальского края ОЗП=15,66; ЭМ-ЗПМ=3,95; ЗПМ=15,66; МАТ=5 НР (10754 руб.): 123%*0.85 от ФОТ (10242 руб.) СП (5223 руб.): 75%*(0.85*0.8) от ФОТ (10242 руб.) | 100м2 | 0.52 | 12692.07 | 607.39 | 145.47 | 31.78 | 6600 | 316 | 76 | 17 | 81.31 | 42.28 | 3.77 | 1.96
Итого прямые затраты по разделу с учетом индексов, в текущих ценах | [8 empty] | 354154 | 146625 | 109549 | 25181 |  | 1154.04 |  | 151.59
Накладные расходы | [8 empty] | 167192
Сметная прибыль | [8 empty] | 83030
Итого по разделу 2 Дефектная ведомость №139 "отм.+10,200 м. в/о 4-5 "Е-Ж". Ж/б перекрытие по стальным балкам в районе поз.123/1,2." | [8 empty] | 604376 |  |  |  |  | 1154.04 |  | 151.59
ИТОГИ ПО СМЕТЕ:
Итого прямые затраты по смете с учетом индексов, в текущих ценах | [8 empty] | 1076757 | 388243 | 297994 | 65991 |  | 2948.77 |  | 365.4
Накладные расходы | [8 empty] | 358725
Сметная прибыль | [8 empty] | 227034
Итоги по смете:
Итого Строительные работы | [8 empty] | 777513 |  |  |  |  | 1531.93 |  | 203.99
Итого Монтажные работы | [8 empty] | 885003 |  |  |  |  | 1416.84 |  | 161.41
Итого | [8 empty] | 1662516 |  |  |  |  | 2948.77 |  | 365.4
В том числе:
Материалы | [8 empty] | 390520
Машины и механизмы | [8 empty] | 297994
ФОТ | [8 empty] | 454234
Накладные расходы | [8 empty] | 358725
Сметная прибыль | [8 empty] | 227034
НДС 18% | [8 empty] | 299252.88
ВСЕГО по смете | [8 empty] | 1961768.88 |  |  |  |  | 2948.77 |  | 365.4
Составил: ___________________________Соколова О.В. /Инженер по проектно-сметной работе ДАПФ ОАО "ППГХО"/
(должность, подпись, расшифровка)
Проверил: ___________________________Лысин С.В. / Нач.управления по ремонтам оборудования ДАПФ ОАО "ППГХО"/
(должность, подпись, расшифровка)