## Локальная смета
УТВЕРЖДАЮ:
И.о. директора департамента активов и
производственных фондов ОАО "ППГХО"
_________________Иванов С.А.
" _____ " ________________ 2012 г.
ГМЗ. Зд. 615.
(наименование стройки)
ЛОКАЛЬНЫЙ СМЕТНЫЙ РАСЧЕТ № 86-2012
(локальная смета)
|  | на | Ремонт бункера сырья «А».
(наименование работ и затрат, наименование объекта)
Основание: дефектная ведомость № 417/11
|  |  | Сметная стоимость _______________________________________________________________________________________________ | [5 empty] | ___________________________1749,351 |  | тыс. руб.
|  |  | строительных работ _______________________________________________________________________________________________ | [5 empty] | _______________________________________________________________________________________________393,580 |  | тыс. руб.
|  |  | монтажных работ _______________________________________________________________________________________________ | [5 empty] | _______________________________________________________________________________________________1088,921 |  | тыс. руб.
|  |  | Средства на оплату труда _______________________________________________________________________________________________ | [5 empty] | ___________________________325,338 |  | тыс. руб.
|  |  | Сметная трудоемкость _______________________________________________________________________________________________ | [5 empty] | _______________________________________________________________________________________________1970,63 |  | чел.час
Составлен(а) в текущих (прогнозных) ценах по состоянию на 4 кв. 2011 г.
№ пп | Обоснование | Наименование | Ед. изм. | Кол. | Стоимость единицы, руб. |  |  |  | Общая стоимость, руб. |  |  |  | Т/з осн. раб.на ед. | Т/з осн. раб. Всего | Т/з мех. на ед. | Т/з мех. Всего
[5 empty] | Всего | В том числе |  |  | Всего | В том числе
[6 empty] | Осн.З/п | Эк.Маш | З/пМех |  | Осн.З/п | Эк.Маш | З/пМех
1 | 2 | 3 | 4 | 5 | 6 | 7 | 8 | 9 | 10 | 11 | 12 | 13 | 14 | 15 | 16 | 17
Раздел 1. Разгрузочная воронка.
1 | ТЕР09-02-001-04 | Демонтаж разгрузочной воронки. (Монтаж бункеров и силосов стационарных). КОЭФ. К ПОЗИЦИИ: 3.2..5 Приложение 2. Разборка (демонтаж) металлических конструкций ОЗП=0,7; ЭМ=0,7 к расх.; ЗПМ=0,7; ТЗ=0,7; ТЗМ=0,7 ИНДЕКС К ПОЗИЦИИ(справочно): 4-2011 Индекс 4 кв. 2011 г. для 2-ой зоны Забайкальского края ОЗП=15,66; ЭМ=3,95; ЗПМ=15,66; МАТ=5 НР (8513 руб.): 90%*0.85 от ФОТ (11056 руб.) СП (6412 руб.): 85%*(0.85*0.8) от ФОТ (11056 руб.) | т | 1,91188 (0,82425+0,00275)*2+0,25513+0,00275 | 1486.84 | 212.58 | 1111.79 | 82.78 | 2843 | 406 | 2126 | 158 | 23.54 | 45.01 | 7.1 | 13.57
2 | ФЕРм38-01-001-01 | Листовые конструкции массой свыше 0,5т 2 941,12 = 9 132,57 - 1,042 x 5 941,89 КОЭФ. К ПОЗИЦИИ: Перевод от ФЕР к ТЕР. ОЗП=0,9; ЭМ=1,11 к расх.; ЗПМ=0,9; МАТ=1,2 к расх.; ТЗ=0,9; ТЗМ=0,9 ИНДЕКС К ПОЗИЦИИ(справочно): 4-2011 Индекс 4 кв. 2011 г. для 2-ой зоны Забайкальского края ОЗП=15,66; ЭМ=3,95; ЗПМ=15,66; МАТ=5 НР (15163 руб.): 66%*0,85 от ФОТ (27076 руб.) СП (14080 руб.): 65%*0,8 от ФОТ (27076 руб.) | 1 т конструкций | 1,91188 (0,82425+0,00275)*2+0,25513+0,00275 | 3112.62 | 794.81 | 1872.06 | 109.35 | 5951 | 1520 | 3579 | 209 | 82.62 | 157.96 | 8.55 | 16.35
3 | каталог 3 кв.2011 п.1731 тек.цены | Сталь листовая: 10 ст3пс (1,5х1,08) КОЭФ. К ПОЗИЦИИ: Транспортные расходы. МАТ=1,09 к расх. | тн | 1,98292 0,85879*2+0,26534 | 30944.91 |  |  |  | 61361
4 | каталог 3 кв.2011 п.1742 тек.цены | Сталь листовая: 25 (1,5х5,5) КОЭФ. К ПОЗИЦИИ: Транспортные расходы. МАТ=1,09 к расх. | тн | 0,00858 0,00286*3 | 33716.1 |  |  |  | 289
5 | ТЕР09-02-001-04 | Монтаж разгрузочной воронки (Монтаж бункеров и силосов стационарных) ИНДЕКС К ПОЗИЦИИ(справочно): 4-2011 Индекс 4 кв. 2011 г. для 2-ой зоны Забайкальского края ОЗП=15,66; ЭМ=3,95; ЗПМ=15,66; МАТ=5 НР (14337 руб.): 90%*0.85 от ФОТ (18620 руб.) СП (10800 руб.): 85%*(0.85*0.8) от ФОТ (18620 руб.) | т | 1,91188 (0,82425+0,00275)*2+0,25513+0,00275 | 2054.42 | 303.68 | 1588.27 | 118.25 | 3928 | 581 | 3037 | 226 | 33.63 | 64.3 | 10.14 | 19.39
Итого прямые затраты по разделу с учетом индексов, в текущих ценах | [8 empty] | 157228 | 44834 | 43379 | 11917 |  | 306.66 |  | 63.61
Накладные расходы | [8 empty] | 38013
Сметная прибыль | [8 empty] | 31292
Итого по разделу 1 Разгрузочная воронка. | [8 empty] | 226533 |  |  |  |  | 306.66 |  | 63.61
Раздел 2. Стенки бункера.
6 | ТЕР09-02-002-03 | Демонтаж стенок бункера. (Защита листовой сталью на сварке бункеров металлических) КОЭФ. К ПОЗИЦИИ: 3.2..5 Приложение 2. Разборка (демонтаж) металлических конструкций ОЗП=0,7; ЭМ=0,7 к расх.; ЗПМ=0,7; ТЗ=0,7; ТЗМ=0,7 ИНДЕКС К ПОЗИЦИИ(справочно): 4-2011 Индекс 4 кв. 2011 г. для 2-ой зоны Забайкальского края ОЗП=15,66; ЭМ=3,95; ЗПМ=15,66; МАТ=5 НР (21753 руб.): 90%*0.85 от ФОТ (28251 руб.) СП (16386 руб.): 85%*(0.85*0.8) от ФОТ (28251 руб.) | т | 9,76933 2,0724+2,826+1,6328+3,23813 | 501.49 | 139.46 | 211.55 | 8.25 | 4899 | 1362 | 2067 | 81 | 14.81 | 144.68 | 0.78 | 7.62
7 | ФЕРм38-01-001-01 | Листовые конструкции массой свыше 0,5т 2 941,12 = 9 132,57 - 1,042 x 5 941,89 КОЭФ. К ПОЗИЦИИ: Перевод от ФЕР к ТЕР. ОЗП=0,9; ЭМ=1,11 к расх.; ЗПМ=0,9; МАТ=1,2 к расх.; ТЗ=0,9; ТЗМ=0,9 ИНДЕКС К ПОЗИЦИИ(справочно): 4-2011 Индекс 4 кв. 2011 г. для 2-ой зоны Забайкальского края ОЗП=15,66; ЭМ=3,95; ЗПМ=15,66; МАТ=5 НР (77462 руб.): 66%*0,85 от ФОТ (138325 руб.) СП (71929 руб.): 65%*0,8 от ФОТ (138325 руб.) | 1 т конструкций | 9,76933 2,0724+2,826+1,6328+3,23813 | 3112.62 | 794.81 | 1872.06 | 109.35 | 30408 | 7765 | 18289 | 1068 | 82.62 | 807.14 | 8.55 | 83.53
8 | каталог 3 кв.2011 п.1744 тек.цены | Сталь листовая: 40 (н/д1,6х6,0-6,5 м) КОЭФ. К ПОЗИЦИИ: Транспортные расходы. МАТ=1,09 к расх. | тн | 6.7924 | 39720.34 |  |  |  | 269798
9 | каталог 3 кв.2011 п.1745 тек.цены | Сталь листовая: 50 (н/д1,6х6,0-6,5 м) КОЭФ. К ПОЗИЦИИ: Транспортные расходы. МАТ=1,09 к расх. | тн | 3.3677 | 42491.52 |  |  |  | 143097
10 | ТЕР09-02-002-03 | Монтаж стенок бункера. (Защита листовой сталью на сварке бункеров металлических) ИНДЕКС К ПОЗИЦИИ(справочно): 4-2011 Индекс 4 кв. 2011 г. для 2-ой зоны Забайкальского края ОЗП=15,66; ЭМ=3,95; ЗПМ=15,66; МАТ=5 НР (35910 руб.): 90%*0.85 от ФОТ (46636 руб.) СП (27049 руб.): 85%*(0.85*0.8) от ФОТ (46636 руб.) | т | 9,76933 2,0724+2,826+1,6328+3,23813 | 651.92 | 199.23 | 302.22 | 11.79 | 6369 | 1946 | 2952 | 115 | 21.15 | 206.62 | 1.11 | 10.84
Итого прямые затраты по разделу с учетом индексов, в текущих ценах | [8 empty] | 742126 | 192086 | 100670 | 21125 |  | 1285 |  | 110
Накладные расходы | [8 empty] | 135124
Сметная прибыль | [8 empty] | 115363
Итого по разделу 2 Стенки бункера. | [8 empty] | 992613 |  |  |  |  | 1285 |  | 110
Раздел 3. Колесоотбой.
11 | ТЕР09-06-001-04 прим. | Демонтаж упорных констукций отбойника из труб Ду=500 мм. (Монтаж конструкций стопорных устройств и ограждений поворотов). КОЭФ. К ПОЗИЦИИ: 3.2..5 Приложение 2. Разборка (демонтаж) металлических конструкций ОЗП=0,7; ЭМ=0,7 к расх.; ЗПМ=0,7; ТЗ=0,7; ТЗМ=0,7 ИНДЕКС К ПОЗИЦИИ(справочно): 4-2011 Индекс 4 кв. 2011 г. для 2-ой зоны Забайкальского края ОЗП=15,66; ЭМ=3,95; ЗПМ=15,66; МАТ=5 НР (1314 руб.): 90%*0.85 от ФОТ (1707 руб.) СП (990 руб.): 85%*(0.85*0.8) от ФОТ (1707 руб.) | т | 0.515 | 304.68 | 166.41 | 91.54 | 2.49 | 157 | 86 | 47 | 1 | 22.89 | 11.79 | 0.48 | 0.25
12 | ФЕРм38-01-002-01 | Изготовление балок и других аналогичные конструкций промышленных зданий 619,50 = 5 567,83 - 1,02 x 4 851,30 КОЭФ. К ПОЗИЦИИ: Перевод от ФЕР к ТЕР. ОЗП=0,9; ЭМ=1,11 к расх.; ЗПМ=0,9; МАТ=1,2 к расх.; ТЗ=0,9; ТЗМ=0,9 ИНДЕКС К ПОЗИЦИИ(справочно): 4-2011 Индекс 4 кв. 2011 г. для 2-ой зоны Забайкальского края ОЗП=15,66; ЭМ=3,95; ЗПМ=15,66; МАТ=5 НР (965 руб.): 66%*0,85 от ФОТ (1723 руб.) СП (896 руб.): 65%*0,8 от ФОТ (1723 руб.) | 1 т конструкций | 0.515 | 653.02 | 201.74 | 285.3 | 12.15 | 336 | 104 | 147 | 6 | 20.97 | 10.8 | 1.35 | 0.7
13 | СЦМ-103-0229 | Стоимость трубы стальной электросварной прямошовной и спирально-шовные больших диаметров группы А и Б с сопротивлением по разрыву 38 кгс/мм2 наружный диаметр 530 мм толщина стенки 9 мм ИНДЕКС К ПОЗИЦИИ(справочно): 4-2011 Индекс 4 кв. 2011 г. для 2-ой зоны Забайкальского края ОЗП=15,66; ЭМ=3,95; ЗПМ=15,66; МАТ=5 | м | 5.1 | 852.01 |  |  |  | 4345
14 | ТЕР09-06-001-04 прим. | Монтаж упорных констукций отбойника из труб Ду=500 мм. (Монтаж конструкций стопорных устройств и ограждений поворотов). ИНДЕКС К ПОЗИЦИИ(справочно): 4-2011 Индекс 4 кв. 2011 г. для 2-ой зоны Забайкальского края ОЗП=15,66; ЭМ=3,95; ЗПМ=15,66; МАТ=5 НР (2159 руб.): 90%*0.85 от ФОТ (2804 руб.) СП (1626 руб.): 85%*(0.85*0.8) от ФОТ (2804 руб.) | т | 0.515 | 415.23 | 237.73 | 130.77 | 3.55 | 214 | 122 | 67 | 2 | 32.7 | 16.84 | 0.69 | 0.36
15 | ТЕР09-03-002-12 | Демонтаж балок отбойника. (Монтаж балок, ригелей перекрытия, покрытия и под установку оборудования многоэтажных зданий при высоте здания до 25 м) КОЭФ. К ПОЗИЦИИ: 3.2..5 Приложение 2. Разборка (демонтаж) металлических конструкций ОЗП=0,7; ЭМ=0,7 к расх.; ЗПМ=0,7; ТЗ=0,7; ТЗМ=0,7 ИНДЕКС К ПОЗИЦИИ(справочно): 4-2011 Индекс 4 кв. 2011 г. для 2-ой зоны Забайкальского края ОЗП=15,66; ЭМ=3,95; ЗПМ=15,66; МАТ=5 НР (2231 руб.): 90%*0.85 от ФОТ (2897 руб.) СП (1680 руб.): 85%*(0.85*0.8) от ФОТ (2897 руб.) | т | 1,038 (0,3588+0,1602)*2 | 589.43 | 117.02 | 365.73 | 25.8 | 612 | 121 | 380 | 27 | 12.78 | 13.27 | 2.02 | 2.1
16 | ФЕРм38-01-002-01 | Изготовление балок и других аналогичные конструкций промышленных зданий 619,50 = 5 567,83 - 1,02 x 4 851,30 КОЭФ. К ПОЗИЦИИ: Перевод от ФЕР к ТЕР. ОЗП=0,9; ЭМ=1,11 к расх.; ЗПМ=0,9; МАТ=1,2 к расх.; ТЗ=0,9; ТЗМ=0,9 ИНДЕКС К ПОЗИЦИИ(справочно): 4-2011 Индекс 4 кв. 2011 г. для 2-ой зоны Забайкальского края ОЗП=15,66; ЭМ=3,95; ЗПМ=15,66; МАТ=5 НР (1947 руб.): 66%*0,85 от ФОТ (3477 руб.) СП (1808 руб.): 65%*0,8 от ФОТ (3477 руб.) | 1 т конструкций | 1,038 (0,3588+0,1602)*2 | 653.02 | 201.74 | 285.3 | 12.15 | 678 | 209 | 296 | 13 | 20.97 | 21.77 | 1.35 | 1.4
17 | каталог 3 кв.2011 п.2070 тек.цены | Балки двутавровые: 45 ст3сп/пс (12 м) КОЭФ. К ПОЗИЦИИ: Транспортные расходы. МАТ=1,09 к расх. | тн | 0,731952 0,3588*1,02*2 | 40182.21 |  |  |  | 29411
18 | каталог 3 кв.2011 п.2164 тек.цены | Угол равнополочный: 120х8,0 (12 м) КОЭФ. К ПОЗИЦИИ: Транспортные расходы. МАТ=1,09 к расх. | тн | 0,326808 0,1602*1,02*2 | 37872.88 |  |  |  | 12377
19 | ТЕР09-03-002-12 | Монтаж балок отбойника. (Монтаж балок, ригелей перекрытия, покрытия и под установку оборудования многоэтажных зданий при высоте здания до 25 м) ИНДЕКС К ПОЗИЦИИ(справочно): 4-2011 Индекс 4 кв. 2011 г. для 2-ой зоны Забайкальского края ОЗП=15,66; ЭМ=3,95; ЗПМ=15,66; МАТ=5 НР (3738 руб.): 90%*0.85 от ФОТ (4855 руб.) СП (2816 руб.): 85%*(0.85*0.8) от ФОТ (4855 руб.) | т | 1,038 (0,3588+0,1602)*2 | 796.32 | 167.17 | 522.47 | 36.86 | 827 | 174 | 542 | 38 | 18.25 | 18.94 | 2.88 | 2.99
20 | ТЕР09-03-039-02 | Демонтаж опор отбойника. (Монтаж опорных конструкций для крепления трубопроводов внутри зданий и сооружений, массой до 0,5 т) КОЭФ. К ПОЗИЦИИ: 3.2..5 Приложение 2. Разборка (демонтаж) металлических конструкций ОЗП=0,7; ЭМ=0,7 к расх.; ЗПМ=0,7; ТЗ=0,7; ТЗМ=0,7 ИНДЕКС К ПОЗИЦИИ(справочно): 4-2011 Индекс 4 кв. 2011 г. для 2-ой зоны Забайкальского края ОЗП=15,66; ЭМ=3,95; ЗПМ=15,66; МАТ=5 НР (3376 руб.): 90%*0.85 от ФОТ (4385 руб.) СП (2543 руб.): 85%*(0.85*0.8) от ФОТ (4385 руб.) | т | 0,78893 0,3768*2+0,03533 | 457.72 | 282.69 | 87.43 | 0.98 | 361 | 223 | 69 | 1 | 34.64 | 27.33 | 0.19 | 0.15
21 | ФЕРм38-01-003-01 | Изготовление опор отбойника правой и левой. (Решетчатые конструкции (стойки, опоры, фермы и пр.)) 2 344,53 = 8 280,28 - 1,032 x 5 751,70 КОЭФ. К ПОЗИЦИИ: Перевод от ФЕР к ТЕР. ОЗП=0,9; ЭМ=1,11 к расх.; ЗПМ=0,9; МАТ=1,2 к расх.; ТЗ=0,9; ТЗМ=0,9 ИНДЕКС К ПОЗИЦИИ(справочно): 4-2011 Индекс 4 кв. 2011 г. для 2-ой зоны Забайкальского края ОЗП=15,66; ЭМ=3,95; ЗПМ=15,66; МАТ=5 НР (6016 руб.): 66%*0,85 от ФОТ (10743 руб.) СП (5586 руб.): 65%*0,8 от ФОТ (10743 руб.) | 1 т конструкций | 0,78893 0,3768*2+0,03533 | 2451.61 | 787.88 | 1223.59 | 80.51 | 1934 | 622 | 965 | 64 | 81.9 | 64.61 | 6.61 | 5.21
22 | каталог 3 кв.2011 п.1744 тек.цены | Сталь листовая: 40 (н/д1,6х6,0-6,5 м) КОЭФ. К ПОЗИЦИИ: Транспортные расходы. МАТ=1,09 к расх. | тн | 0,768672 0,3768*1,02*2 | 39720.34 |  |  |  | 30532
23 | каталог 3 кв.2011 п.1655 тек.цены | Сталь круглая углеродистая обыкновенного качества: 20 (2,47 кг/м) КОЭФ. К ПОЗИЦИИ: Транспортные расходы. МАТ=1,09 к расх. | тн | 0,002519 0,00247*1,02 | 27711.87 |  |  |  | 70
24 | каталог 3 кв.2011 п.1733 тек.цены | Сталь листовая: 12 (1,5х6,0) КОЭФ. К ПОЗИЦИИ: Транспортные расходы. МАТ=1,09 к расх. | тн | 0,036037 0,03533*1,02 | 33716.1 |  |  |  | 1215
25 | ТЕР09-03-039-02 | Монтаж опор отбойника. (Монтаж опорных конструкций для крепления трубопроводов внутри зданий и сооружений, массой до 0,5 т) ИНДЕКС К ПОЗИЦИИ(справочно): 4-2011 Индекс 4 кв. 2011 г. для 2-ой зоны Забайкальского края ОЗП=15,66; ЭМ=3,95; ЗПМ=15,66; МАТ=5 НР (5547 руб.): 90%*0.85 от ФОТ (7204 руб.) СП (4178 руб.): 85%*(0.85*0.8) от ФОТ (7204 руб.) | т | 0,78893 0,3768*2+0,03533 | 616.34 | 403.84 | 124.9 | 1.4 | 486 | 319 | 99 | 1 | 49.49 | 39.04 | 0.27 | 0.21
Итого прямые затраты по разделу с учетом индексов, в текущих ценах | [8 empty] | 149686 | 36911 | 12380 | 2866 |  | 270.22 |  | 16
Накладные расходы | [8 empty] | 27281
Сметная прибыль | [8 empty] | 22114
Итого по разделу 3 Колесоотбой. | [8 empty] | 199081 |  |  |  |  | 270.22 |  | 16
Раздел 4. Фланец крепления разгрузочной воронки.
26 | ТЕР09-02-002-01 | Демонтаж фланца на болтах. (Защита листовой сталью сменной на болтах бункеров металлических) КОЭФ. К ПОЗИЦИИ: 3.2..5 Приложение 2. Разборка (демонтаж) металлических конструкций ОЗП=0,7; ЭМ=0,7 к расх.; ЗПМ=0,7; ТЗ=0,7; ТЗМ=0,7 ИНДЕКС К ПОЗИЦИИ(справочно): 4-2011 Индекс 4 кв. 2011 г. для 2-ой зоны Забайкальского края ОЗП=15,66; ЭМ=3,95; ЗПМ=15,66; МАТ=5 НР (2050 руб.): 90%*0.85 от ФОТ (2662 руб.) СП (1544 руб.): 85%*(0.85*0.8) от ФОТ (2662 руб.) | т | 0.471 | 787.34 | 278.4 | 132.14 | 9.86 | 371 | 131 | 62 | 5 | 33.34 | 15.7 | 0.96 | 0.45
27 | ФЕРм38-01-006-02 | Изготовление флаца. (Стремянки, связи, кронштейны, тормозные конструкции и пр.) 3 287,93 = 9 811,34 - 1,06 x 6 154,16 КОЭФ. К ПОЗИЦИИ: Перевод от ФЕР к ТЕР. ОЗП=0,9; ЭМ=1,11 к расх.; ЗПМ=0,9; МАТ=1,2 к расх.; ТЗ=0,9; ТЗМ=0,9 ИНДЕКС К ПОЗИЦИИ(справочно): 4-2011 Индекс 4 кв. 2011 г. для 2-ой зоны Забайкальского края ОЗП=15,66; ЭМ=3,95; ЗПМ=15,66; МАТ=5 НР (3929 руб.): 66%*0,85 от ФОТ (7016 руб.) СП (3648 руб.): 65%*0,8 от ФОТ (7016 руб.) | 1 т конструкций | 0.471 | 3462.44 | 930.6 | 2132.12 | 20.61 | 1631 | 438 | 1004 | 10 | 99 | 46.63 | 2.16 | 1.02
28 | каталог 3 кв.2011 п.1733 тек.цены | Сталь листовая: 12 (1,5х6,0) КОЭФ. К ПОЗИЦИИ: Транспортные расходы. МАТ=1,09 к расх. | тн | 0,48042 0,471*1,02 | 33716.1 |  |  |  | 16198
29 | ТЕР09-02-002-01 | Монтаж фланца на болтах. (Защита листовой сталью сменной на болтах бункеров металлических) ИНДЕКС К ПОЗИЦИИ(справочно): 4-2011 Индекс 4 кв. 2011 г. для 2-ой зоны Забайкальского края ОЗП=15,66; ЭМ=3,95; ЗПМ=15,66; МАТ=5 НР (3376 руб.): 90%*0.85 от ФОТ (4385 руб.) СП (2543 руб.): 85%*(0.85*0.8) от ФОТ (4385 руб.) | т | 0.471 | 963.28 | 397.71 | 188.77 | 14.09 | 454 | 187 | 89 | 7 | 47.63 | 22.43 | 1.37 | 0.65
30 | ТЕР09-03-039-05 | Демонтаж опорной балки услиленной косынками. (Монтаж опорных конструкций этажерочного типа) КОЭФ. К ПОЗИЦИИ: 3.2..5 Приложение 2. Разборка (демонтаж) металлических конструкций ОЗП=0,7; ЭМ=0,7 к расх.; ЗПМ=0,7; ТЗ=0,7; ТЗМ=0,7 ИНДЕКС К ПОЗИЦИИ(справочно): 4-2011 Индекс 4 кв. 2011 г. для 2-ой зоны Забайкальского края ОЗП=15,66; ЭМ=3,95; ЗПМ=15,66; МАТ=5 НР (313 руб.): 90%*0.85 от ФОТ (407 руб.) СП (236 руб.): 85%*(0.85*0.8) от ФОТ (407 руб.) | т | 0,15585 0,0852+0,07065 | 625.19 | 114.63 | 195.99 | 11.49 | 97 | 18 | 31 | 2 | 13.57 | 2.11 | 1.03 | 0.16
31 | ФЕРм38-01-002-01 | Изготовление балок и других аналогичные конструкций промышленных зданий 619,50 = 5 567,83 - 1,02 x 4 851,30 КОЭФ. К ПОЗИЦИИ: Перевод от ФЕР к ТЕР. ОЗП=0,9; ЭМ=1,11 к расх.; ЗПМ=0,9; МАТ=1,2 к расх.; ТЗ=0,9; ТЗМ=0,9 ИНДЕКС К ПОЗИЦИИ(справочно): 4-2011 Индекс 4 кв. 2011 г. для 2-ой зоны Забайкальского края ОЗП=15,66; ЭМ=3,95; ЗПМ=15,66; МАТ=5 НР (289 руб.): 66%*0,85 от ФОТ (516 руб.) СП (268 руб.): 65%*0,8 от ФОТ (516 руб.) | 1 т конструкций | 0,15585 0,0852+0,07065 | 653.02 | 201.74 | 285.3 | 12.15 | 102 | 31 | 44 | 2 | 20.97 | 3.27 | 1.35 | 0.21
32 | каталог 3 кв.2011 п.1733 тек.цены | Сталь листовая: 12 (1,5х6,0) КОЭФ. К ПОЗИЦИИ: Транспортные расходы. МАТ=1,09 к расх. | тн | 0,072063 0,07065*1,02 | 33716.1 |  |  |  | 2430
33 | каталог 3 кв.2011 п.2095 тек.цены | Швеллеры: 16 Уст3пс5(9/11,7 м) КОЭФ. К ПОЗИЦИИ: Транспортные расходы. МАТ=1,09 к расх. | тн | 0,086904 0,0852*1,02 | 32515.26 |  |  |  | 2826
34 | ТЕР09-03-039-05 | Монтаж опорной балки услиленной косынками. (Монтаж опорных конструкций этажерочного типа) ИНДЕКС К ПОЗИЦИИ(справочно): 4-2011 Индекс 4 кв. 2011 г. для 2-ой зоны Забайкальского края ОЗП=15,66; ЭМ=3,95; ЗПМ=15,66; МАТ=5 НР (518 руб.): 90%*0.85 от ФОТ (673 руб.) СП (390 руб.): 85%*(0.85*0.8) от ФОТ (673 руб.) | т | 0,15585 0,0852+0,07065 | 758.32 | 163.76 | 279.99 | 16.42 | 118 | 26 | 44 | 3 | 19.38 | 3.02 | 1.47 | 0.23
Итого прямые затраты по разделу с учетом индексов, в текущих ценах | [8 empty] | 45264 | 15050 | 5420 | 580 |  | 108.75 |  | 3.37
Накладные расходы | [8 empty] | 10453
Сметная прибыль | [8 empty] | 8613
Итого по разделу 4 Фланец крепления разгрузочной воронки. | [8 empty] | 64330 |  |  |  |  | 108.75 |  | 3.37
ИТОГИ ПО СМЕТЕ:
Итого прямые затраты по смете с учетом индексов, в текущих ценах | [8 empty] | 1094290 | 288865 | 161851 | 36473 |  | 1970.63 |  | 192.98
Накладные расходы | [8 empty] | 210847
Сметная прибыль | [8 empty] | 177364
Итоги по смете:
Итого Строительные работы | [8 empty] | 393580 |  |  |  |  | 858.45 |  | 84.56
Итого Монтажные работы | [8 empty] | 1088921 |  |  |  |  | 1112.18 |  | 108.42
Итого | [8 empty] | 1482501 |  |  |  |  | 1970.63 |  | 192.98
В том числе:
Материалы | [8 empty] | 643574
Машины и механизмы | [8 empty] | 161851
ФОТ | [8 empty] | 325338
Накладные расходы | [8 empty] | 210847
Сметная прибыль | [8 empty] | 177364
НДС 18% | [8 empty] | 266850.18
ВСЕГО по смете | [8 empty] | 1749351.18 |  |  |  |  | 1970.63 |  | 192.98
Составил: ___________________________Соколова О.В. /Инженер по проектно-сметной работе ДАПФ ОАО "ППГХО"/
(должность, подпись, расшифровка)
Проверил: ___________________________Лысин С.В. / Нач.управления по ремонтам оборудования ДАПФ ОАО "ППГХО"/
(должность, подпись, расшифровка)