## Локальная смета
УТВЕРЖДАЮ:
И.о. директора департамента активов и
производственных фондов ОАО "ППГХО"
_________________Иванов С.А.
" _____ " ________________ 2012 г.
ГМЗ.
(наименование стройки)
ЛОКАЛЬНЫЙ СМЕТНЫЙ РАСЧЕТ № 87-2012
(локальная смета)
|  | на | КР загрузочной воронки бункера "А", замена грохота ПГВ 1,6х6,5 поз.№1, пересыпного устройства.
(наименование работ и затрат, наименование объекта)
Основание: дефектная ведомость № 418/11, №431/11
|  |  | Сметная стоимость _______________________________________________________________________________________________ | [5 empty] | ___________________________1594,534 |  | тыс. руб.
|  |  | строительных работ _______________________________________________________________________________________________ | [5 empty] | _______________________________________________________________________________________________595,197 |  | тыс. руб.
|  |  | монтажных работ _______________________________________________________________________________________________ | [5 empty] | _______________________________________________________________________________________________756,103 |  | тыс. руб.
|  |  | Средства на оплату труда _______________________________________________________________________________________________ | [5 empty] | ___________________________390,733 |  | тыс. руб.
|  |  | Сметная трудоемкость _______________________________________________________________________________________________ | [5 empty] | _______________________________________________________________________________________________2660,08 |  | чел.час
Составлен(а) в текущих (прогнозных) ценах по состоянию на 4 кв. 2011 г.
№ пп | Обоснование | Наименование | Ед. изм. | Кол. | Стоимость единицы, руб. |  |  |  | Общая стоимость, руб. |  |  |  | Т/з осн. раб.на ед. | Т/з осн. раб. Всего | Т/з мех. на ед. | Т/з мех. Всего
[5 empty] | Всего | В том числе |  |  | Всего | В том числе
[6 empty] | Осн.З/п | Эк.Маш | З/пМех |  | Осн.З/п | Эк.Маш | З/пМех
1 | 2 | 3 | 4 | 5 | 6 | 7 | 8 | 9 | 10 | 11 | 12 | 13 | 14 | 15 | 16 | 17
Раздел 1. Загрузочная воронка бункера "А".
1 | ТЕР09-02-001-03 | Демонтаж загрузочной воронки (Монтаж бункеров из тонколистовой стали массой свыше 0,25 т) КОЭФ. К ПОЗИЦИИ: 3.2..5 Приложение 2. Разборка (демонтаж) металлических конструкций ОЗП=0,7; ЭМ=0,7 к расх.; ЗПМ=0,7; ТЗ=0,7; ТЗМ=0,7 ИНДЕКС К ПОЗИЦИИ(справочно): 4-2011 Индекс 4 кв. 2011 г. для 2-ой зоны Забайкальского края ОЗП=15,66; ЭМ=3,95; ЗПМ=15,66; МАТ=5 НР (56167 руб.): 90%*0.85 от ФОТ (72944 руб.) СП (42308 руб.): 85%*(0.85*0.8) от ФОТ (72944 руб.) | т | 7,8304 1,884+2,826+2,826+0,2944 | 638.25 | 339.28 | 203.29 | 10.57 | 4998 | 2657 | 1592 | 83 | 41.13 | 322.06 | 1.54 | 12.06
2 | ФЕРм38-01-001-01 | Листовые конструкции массой свыше 0,5т 2 941,12 = 9 132,57 - 1,042 x 5 941,89 КОЭФ. К ПОЗИЦИИ: Перевод от ФЕР к ТЕР. ОЗП=0,9; ЭМ=1,11 к расх.; ЗПМ=0,9; ТЗ=0,9; ТЗМ=0,9 ИНДЕКС К ПОЗИЦИИ(справочно): 4-2011 Индекс 4 кв. 2011 г. для 2-ой зоны Забайкальского края ОЗП=15,66; ЭМ=3,95; ЗПМ=15,66; МАТ=5 НР (67692 руб.): 66%*0,85 от ФОТ (120879 руб.) СП (62857 руб.): 65%*0,8 от ФОТ (120879 руб.) | 1 т конструкций | 8,5369 1,884+2,826+3,5325+0,2944 | 3038.33 | 794.81 | 1872.06 | 109.35 | 25938 | 6785 | 15982 | 934 | 82.62 | 705.32 | 8.55 | 72.99
3 | каталог 3 кв.2011 п.1744 тек.цены | Сталь листовая: 40 (н/д1,6х6,0-6,5 м) КОЭФ. К ПОЗИЦИИ: Транспортные расходы. МАТ=1,09 к расх. | тн | 4,8042 (2,826+1,884)*1,02 | 39720.34 |  |  |  | 190824
4 | каталог 3 кв.2011 п.1742 тек.цены | Сталь листовая: 25 (1,5х5,5) КОЭФ. К ПОЗИЦИИ: Транспортные расходы. МАТ=1,09 к расх. | тн | 3,903418 (3,5325+0,29438)*1,02 | 33716.1 |  |  |  | 131608
5 | ТЕР09-02-001-03 | Монтаж загрузочной воронки (Монтаж бункеров из тонколистовой стали массой свыше 0,25 т) ИНДЕКС К ПОЗИЦИИ(справочно): 4-2011 Индекс 4 кв. 2011 г. для 2-ой зоны Забайкальского края ОЗП=15,66; ЭМ=3,95; ЗПМ=15,66; МАТ=5 НР (92499 руб.): 90%*0.85 от ФОТ (120128 руб.) СП (69674 руб.): 85%*(0.85*0.8) от ФОТ (120128 руб.) | т | 7,8304 1,884+2,826+2,826+0,2944 | 870.79 | 484.69 | 290.42 | 15.1 | 6819 | 3795 | 2274 | 118 | 58.75 | 460.04 | 2.2 | 17.23
Итого прямые затраты по разделу с учетом индексов, в текущих ценах | [8 empty] | 731861 | 293171 | 92908 | 20780 |  | 2152.21 |  | 130.11
Накладные расходы | [8 empty] | 216357
Сметная прибыль | [8 empty] | 174839
Итого по разделу 1 Загрузочная воронка бункера "А". | [8 empty] | 1123057 |  |  |  |  | 2152.21 |  | 130.11
Раздел 2. Грохот ПГВ 1,6х6,5
6 | ФЕРм04-02-046-04 прим. | Демонтаж грохота ПГВ 1,6х6,5 (Питатель электровибрационный, размер лотка, мм: 1500х5000) КОЭФ. К ПОЗИЦИИ: Демонтаж оборудования, которое подлежит дальнейшему использованию, без надобности хранения (перемещается в цеху на другое место установки и т.п.) ОЗП=0,6; ЭМ=0,6 к расх.; ЗПМ=0,6; МАТ=0 к расх.; ТЗ=0,6; ТЗМ=0,6; Перевод от ФЕР к ТЕР. ОЗП=0,9; ЭМ=1,11 к расх.; ЗПМ=0,9; ТЗ=0,9; ТЗМ=0,9 ИНДЕКС К ПОЗИЦИИ(справочно): 4-2011 Индекс 4 кв. 2011 г. для 2-ой зоны Забайкальского края ОЗП=15,66; ЭМ=3,95; ЗПМ=15,66; МАТ=5 НР (5686 руб.): 80%*0,85 от ФОТ (8362 руб.) СП (4014 руб.): 60%*0.8 от ФОТ (8362 руб.) | шт. | 1 | 816.71 | 253.82 | 562.89 | 59.94 | 817 | 254 | 563 | 60 | 28.3 | 28.3 | 4.92 | 4.92
7 | ФЕРм04-02-046-04 прим. | Монтаж грохота ПГВ 1,6х6,5 (Питатель электровибрационный, размер лотка, мм: 1500х5000) КОЭФ. К ПОЗИЦИИ: Перевод от ФЕР к ТЕР. ОЗП=0,9; ЭМ=1,11 к расх.; ЗПМ=0,9; ТЗ=0,9; ТЗМ=0,9 ИНДЕКС К ПОЗИЦИИ(справочно): 4-2011 Индекс 4 кв. 2011 г. для 2-ой зоны Забайкальского края ОЗП=15,66; ЭМ=3,95; ЗПМ=15,66; МАТ=5 НР (9467 руб.): 80%*0,85 от ФОТ (13922 руб.) СП (6683 руб.): 60%*0.8 от ФОТ (13922 руб.) | шт. | 1 | 1364.25 | 423.03 | 938.15 | 99.9 | 1364 | 423 | 938 | 100 | 47.16 | 47.16 | 8.21 | 8.21
Итого прямые затраты по разделу в ценах 2001г. | [8 empty] | 2181 | 677 | 1501 | 160 |  | 75.46 |  | 13.13
Итого прямые затраты по разделу с учетом коэффициентов к итогам | [8 empty] | 3706 | 1151 | 2552 | 272 |  | 128.28 |  | 22.32
В том числе, справочно:
3.3 То же, с вредными условиями труда, где рабочие-монтажники переведены на сокращенный рабочий день при 36-часовой рабочей неделе ОЗП=1,7; ЭМ=1,7; ЗПМ=1,7; ТЗ=1,7; ТЗМ=1,7 (Поз. 6-7) | [8 empty] | 1525 | 474 | 1051 | 112 |  | 52.822 |  | 9.191
Итого прямые затраты по разделу с учетом индексов, в текущих ценах | [8 empty] | 28120 | 18025 | 10080 | 4260 |  | 128.28 |  | 22.32
Накладные расходы | [8 empty] | 15154
Сметная прибыль | [8 empty] | 10697
Итого по разделу 2 Грохот ПГВ 1,6х6,5 | [8 empty] | 53971 |  |  |  |  | 128.28 |  | 22.32
Раздел 3. Разгрузочное пересыпное устройство с грохота на конвейер п.4.
8 | ТЕР09-02-001-03 | Демонтаж разгрузочного пересыпного устройства (Монтаж бункеров из тонколистовой стали массой свыше 0,25 т) КОЭФ. К ПОЗИЦИИ: 3.2..5 Приложение 2. Разборка (демонтаж) металлических конструкций ОЗП=0,7; ЭМ=0,7 к расх.; ЗПМ=0,7; ТЗ=0,7; ТЗМ=0,7 ИНДЕКС К ПОЗИЦИИ(справочно): 4-2011 Индекс 4 кв. 2011 г. для 2-ой зоны Забайкальского края ОЗП=15,66; ЭМ=3,95; ЗПМ=15,66; МАТ=5 НР (1013 руб.): 90%*0.85 от ФОТ (1315 руб.) СП (763 руб.): 85%*(0.85*0.8) от ФОТ (1315 руб.) | т | 0.1413 | 638.25 | 339.28 | 203.29 | 10.57 | 90 | 48 | 29 | 1 | 41.13 | 5.81 | 1.54 | 0.22
9 | ФЕРм38-01-006-01 | Листовые конструкции массой до 0,5 т (бачки, течки, воронки, желоба, лотки и пр.) 6 013,01 = 13 261,80 - 1,064 x 6 812,77 КОЭФ. К ПОЗИЦИИ: Перевод от ФЕР к ТЕР. ОЗП=0,9; ЭМ=1,11 к расх.; ЗПМ=0,9; ТЗ=0,9; ТЗМ=0,9 ИНДЕКС К ПОЗИЦИИ(справочно): 4-2011 Индекс 4 кв. 2011 г. для 2-ой зоны Забайкальского края ОЗП=15,66; ЭМ=3,95; ЗПМ=15,66; МАТ=5 НР (1842 руб.): 66%*0,85 от ФОТ (3289 руб.) СП (1710 руб.): 65%*0,8 от ФОТ (3289 руб.) | 1 т конструкций | 0.1413 | 6289.65 | 1362.06 | 4318.69 | 125.58 | 889 | 192 | 610 | 18 | 144.9 | 20.47 | 10.44 | 1.48
10 | каталог 3 кв.2011 п.1733 тек.цены | Сталь листовая: 12 (1,5х6,0) КОЭФ. К ПОЗИЦИИ: Транспортные расходы. МАТ=1,09 к расх. | тн | 0,144126 0,1413*1,02 | 33716.1 |  |  |  | 4859
11 | ТЕР09-02-001-03 | Монтаж разгрузочного пересыпного устройства (Монтаж бункеров из тонколистовой стали массой свыше 0,25 т) ИНДЕКС К ПОЗИЦИИ(справочно): 4-2011 Индекс 4 кв. 2011 г. для 2-ой зоны Забайкальского края ОЗП=15,66; ЭМ=3,95; ЗПМ=15,66; МАТ=5 НР (1664 руб.): 90%*0.85 от ФОТ (2161 руб.) СП (1253 руб.): 85%*(0.85*0.8) от ФОТ (2161 руб.) | т | 0.1413 | 870.79 | 484.69 | 290.42 | 15.1 | 123 | 68 | 41 | 2 | 58.75 | 8.3 | 2.2 | 0.31
12 | ТЕР09-02-002-01 прим. | Демонтаж футеровки. (Защита листовой сталью сменной на болтах бункеров металлических) КОЭФ. К ПОЗИЦИИ: 3.2..5 Приложение 2. Разборка (демонтаж) металлических конструкций ОЗП=0,7; ЭМ=0,7 к расх.; ЗПМ=0,7; ТЗ=0,7; ТЗМ=0,7 ИНДЕКС К ПОЗИЦИИ(справочно): 4-2011 Индекс 4 кв. 2011 г. для 2-ой зоны Забайкальского края ОЗП=15,66; ЭМ=3,95; ЗПМ=15,66; МАТ=5 НР (4003 руб.): 90%*0.85 от ФОТ (5199 руб.) СП (3015 руб.): 85%*(0.85*0.8) от ФОТ (5199 руб.) | т | 0,675 0,045*15 | 787.34 | 278.4 | 132.14 | 9.86 | 531 | 188 | 89 | 7 | 33.34 | 22.5 | 0.96 | 0.65
13 | ТЕР09-02-002-01 прим. | Монтаж футеровки. (Защита листовой сталью сменной на болтах бункеров металлических) ИНДЕКС К ПОЗИЦИИ(справочно): 4-2011 Индекс 4 кв. 2011 г. для 2-ой зоны Забайкальского края ОЗП=15,66; ЭМ=3,95; ЗПМ=15,66; МАТ=5 НР (6584 руб.): 90%*0.85 от ФОТ (8551 руб.) СП (4960 руб.): 85%*(0.85*0.8) от ФОТ (8551 руб.) | т | 0,675 0,045*15 | 963.28 | 397.71 | 188.77 | 14.09 | 650 | 268 | 127 | 10 | 47.63 | 32.15 | 1.37 | 0.92
14 | ТЕР09-03-005-01 | Демонтаж направляющих из рельс Р50. (Монтаж подкрановых путей по металлическим подкрановым балкам для рельсов типа Р) КОЭФ. К ПОЗИЦИИ: 3.2..5 Приложение 2. Разборка (демонтаж) металлических конструкций ОЗП=0,7; ЭМ=0,7 к расх.; ЗПМ=0,7; ТЗ=0,7; ТЗМ=0,7 ИНДЕКС К ПОЗИЦИИ(справочно): 4-2011 Индекс 4 кв. 2011 г. для 2-ой зоны Забайкальского края ОЗП=15,66; ЭМ=3,95; ЗПМ=15,66; МАТ=5 НР (2171 руб.): 90%*0.85 от ФОТ (2819 руб.) СП (1635 руб.): 85%*(0.85*0.8) от ФОТ (2819 руб.) | 100м | 0.05 | 6039.05 | 1734.24 | 3993.79 | 377.32 | 302 | 87 | 200 | 19 | 215.17 | 10.76 | 31.84 | 1.59
15 | ТЕР09-03-005-01 | Монтаж направляющих из рельс Р50. (Монтаж подкрановых путей по металлическим подкрановым балкам для рельсов типа Р) ИНДЕКС К ПОЗИЦИИ(справочно): 4-2011 Индекс 4 кв. 2011 г. для 2-ой зоны Забайкальского края ОЗП=15,66; ЭМ=3,95; ЗПМ=15,66; МАТ=5 НР (3629 руб.): 90%*0.85 от ФОТ (4713 руб.) СП (2734 руб.): 85%*(0.85*0.8) от ФОТ (4713 руб.) | 100м | 0.05 | 8493.92 | 2477.48 | 5705.42 | 539.03 | 425 | 124 | 285 | 27 | 307.38 | 15.37 | 45.49 | 2.27
16 | СЦМ-105-0057 | Рельсы железнодорожные широкой колеи 2 группы тип Р-50, марки стали М74 ИНДЕКС К ПОЗИЦИИ(справочно): 4-2011 Индекс 4 кв. 2011 г. для 2-ой зоны Забайкальского края ОЗП=15,66; ЭМ=3,95; ЗПМ=15,66; МАТ=5 | м | 5 | 234.41 |  |  |  | 1172
17 | ТЕР09-03-040-01 | Демонтаж защитных ограждений оборудования (направляющих бортов течки). КОЭФ. К ПОЗИЦИИ: 3.2..5 Приложение 2. Разборка (демонтаж) металлических конструкций ОЗП=0,7; ЭМ=0,7 к расх.; ЗПМ=0,7; ТЗ=0,7; ТЗМ=0,7 ИНДЕКС К ПОЗИЦИИ(справочно): 4-2011 Индекс 4 кв. 2011 г. для 2-ой зоны Забайкальского края ОЗП=15,66; ЭМ=3,95; ЗПМ=15,66; МАТ=5 НР (2026 руб.): 90%*0.85 от ФОТ (2631 руб.) СП (1526 руб.): 85%*(0.85*0.8) от ФОТ (2631 руб.) | т | 0.1884 | 744.52 | 526.04 | 46.66 | 1.06 | 140 | 99 | 9 |  | 66 | 12.43 | 0.22 | 0.04
18 | ФЕРм38-01-006-01 | Листовые конструкции массой до 0,5 т (бачки, течки, воронки, желоба, лотки и пр.) 6 013,01 = 13 261,80 - 1,064 x 6 812,77 КОЭФ. К ПОЗИЦИИ: Перевод от ФЕР к ТЕР. ОЗП=0,9; ЭМ=1,11 к расх.; ЗПМ=0,9; ТЗ=0,9; ТЗМ=0,9 ИНДЕКС К ПОЗИЦИИ(справочно): 4-2011 Индекс 4 кв. 2011 г. для 2-ой зоны Забайкальского края ОЗП=15,66; ЭМ=3,95; ЗПМ=15,66; МАТ=5 НР (2465 руб.): 66%*0,85 от ФОТ (4401 руб.) СП (2289 руб.): 65%*0,8 от ФОТ (4401 руб.) | 1 т конструкций | 0.1884 | 6289.65 | 1362.06 | 4318.69 | 125.58 | 1185 | 257 | 814 | 24 | 144.9 | 27.3 | 10.44 | 1.97
19 | каталог 3 кв.2011 п.1733 тек.цены | Сталь листовая: 12 (1,5х6,0) КОЭФ. К ПОЗИЦИИ: Транспортные расходы. МАТ=1,09 к расх. | тн | 0,192168 0,1884*1,02 | 33716.1 |  |  |  | 6479
20 | ТЕР09-03-040-01 | Монтаж защитных ограждений оборудования (направляющих бортов течки). ИНДЕКС К ПОЗИЦИИ(справочно): 4-2011 Индекс 4 кв. 2011 г. для 2-ой зоны Забайкальского края ОЗП=15,66; ЭМ=3,95; ЗПМ=15,66; МАТ=5 НР (3340 руб.): 90%*0.85 от ФОТ (4338 руб.) СП (2516 руб.): 85%*(0.85*0.8) от ФОТ (4338 руб.) | т | 0.1884 | 989.96 | 751.49 | 66.65 | 1.52 | 187 | 142 | 13 |  | 94.29 | 17.76 | 0.31 | 0.06
Итого прямые затраты по разделу с учетом индексов, в текущих ценах | [8 empty] | 69769 | 36675 | 11736 | 2678 |  | 279.17 |  | 15.27
Накладные расходы | [8 empty] | 28687
Сметная прибыль | [8 empty] | 22363
Итого по разделу 3 Разгрузочное пересыпное устройство с грохота на конвейер п.4. | [8 empty] | 120819 |  |  |  |  | 279.17 |  | 15.27
Раздел 4. Укрытие ПГВ 1,6х6,5.
21 | ТЕР09-03-002-12 прим. | Демонтаж несущих балок укрытия ПГВ и опор для крышек укрытия. (Монтаж балок, ригелей перекрытия, покрытия и под установку оборудования многоэтажных зданий при высоте здания до 25 м) КОЭФ. К ПОЗИЦИИ: 3.2..5 Приложение 2. Разборка (демонтаж) металлических конструкций ОЗП=0,7; ЭМ=0,7 к расх.; ЗПМ=0,7; ТЗ=0,7; ТЗМ=0,7 ИНДЕКС К ПОЗИЦИИ(справочно): 4-2011 Индекс 4 кв. 2011 г. для 2-ой зоны Забайкальского края ОЗП=15,66; ЭМ=3,95; ЗПМ=15,66; МАТ=5 НР (494 руб.): 90%*0.85 от ФОТ (642 руб.) СП (372 руб.): 85%*(0.85*0.8) от ФОТ (642 руб.) | т | 0,16817 0,11928+0,04889 | 589.43 | 117.02 | 365.73 | 25.8 | 99 | 20 | 62 | 4 | 12.78 | 2.15 | 2.02 | 0.34
22 | ФЕРм38-01-002-01 | Изготовление балок и других аналогичные конструкций промышленных зданий 619,50 = 5 567,83 - 1,02 x 4 851,30 КОЭФ. К ПОЗИЦИИ: Перевод от ФЕР к ТЕР. ОЗП=0,9; ЭМ=1,11 к расх.; ЗПМ=0,9; МАТ=1,2 к расх.; ТЗ=0,9; ТЗМ=0,9 ИНДЕКС К ПОЗИЦИИ(справочно): 4-2011 Индекс 4 кв. 2011 г. для 2-ой зоны Забайкальского края ОЗП=15,66; ЭМ=3,95; ЗПМ=15,66; МАТ=5 НР (315 руб.): 66%*0,85 от ФОТ (563 руб.) СП (293 руб.): 65%*0,8 от ФОТ (563 руб.) | 1 т конструкций | 0,16817 0,11928+0,04889 | 653.02 | 201.74 | 285.3 | 12.15 | 110 | 34 | 48 | 2 | 20.97 | 3.53 | 1.35 | 0.23
23 | каталог 3 кв.2011 п.2095 тек.цены | Швеллеры: 16 Уст3пс5(9/11,7 м) КОЭФ. К ПОЗИЦИИ: Транспортные расходы. МАТ=1,09 к расх. | тн | 0,121666 0,11928*1,02 | 32515.26 |  |  |  | 3956
24 | каталог 3 кв.2011 п.2140 тек.цены | Угол равнополочный: 50х5,0 КОЭФ. К ПОЗИЦИИ: Транспортные расходы. МАТ=1,09 к расх. | тн | 0,049868 0,04889*1,02 | 24312.54 |  |  |  | 1212
25 | ТЕР09-03-002-12 прим. | Монтаж несущих балок укрытия ПГВ. (Монтаж балок, ригелей перекрытия, покрытия и под установку оборудования многоэтажных зданий при высоте здания до 25 м) ИНДЕКС К ПОЗИЦИИ(справочно): 4-2011 Индекс 4 кв. 2011 г. для 2-ой зоны Забайкальского края ОЗП=15,66; ЭМ=3,95; ЗПМ=15,66; МАТ=5 НР (820 руб.): 90%*0.85 от ФОТ (1065 руб.) СП (618 руб.): 85%*(0.85*0.8) от ФОТ (1065 руб.) | т | 0,16817 0,11928+0,04889 | 796.32 | 167.17 | 522.47 | 36.86 | 134 | 28 | 88 | 6 | 18.25 | 3.07 | 2.88 | 0.48
26 | ТЕР09-02-002-03 | Демонтаж съёмных крышек укрытия. (Защита листовой сталью на сварке бункеров металлических) КОЭФ. К ПОЗИЦИИ: 3.2..5 Приложение 2. Разборка (демонтаж) металлических конструкций ОЗП=0,7; ЭМ=0,7 к расх.; ЗПМ=0,7; ТЗ=0,7; ТЗМ=0,7 ИНДЕКС К ПОЗИЦИИ(справочно): 4-2011 Индекс 4 кв. 2011 г. для 2-ой зоны Забайкальского края ОЗП=15,66; ЭМ=3,95; ЗПМ=15,66; МАТ=5 НР (470 руб.): 90%*0.85 от ФОТ (610 руб.) СП (354 руб.): 85%*(0.85*0.8) от ФОТ (610 руб.) | т | 0,15894 0,15672+0,00222 | 501.49 | 139.46 | 211.55 | 8.25 | 80 | 22 | 34 | 1 | 14.81 | 2.35 | 0.78 | 0.12
27 | ФЕРм38-01-006-01 | Изготовление съёмных крышек укрытия. (Листовые конструкции массой до 0,5 т (бачки, течки, воронки, желоба, лотки и пр.)). 6 013,01 = 13 261,80 - 1,064 x 6 812,77 КОЭФ. К ПОЗИЦИИ: Перевод от ФЕР к ТЕР. ОЗП=0,9; ЭМ=1,11 к расх.; ЗПМ=0,9; МАТ=1,2 к расх.; ТЗ=0,9; ТЗМ=0,9 ИНДЕКС К ПОЗИЦИИ(справочно): 4-2011 Индекс 4 кв. 2011 г. для 2-ой зоны Забайкальского края ОЗП=15,66; ЭМ=3,95; ЗПМ=15,66; МАТ=5 НР (2070 руб.): 66%*0,85 от ФОТ (3696 руб.) СП (1922 руб.): 65%*0,8 от ФОТ (3696 руб.) | 1 т конструкций | 0,15894 0,15672+0,00222 | 6411.43 | 1362.06 | 4318.69 | 125.58 | 1019 | 216 | 686 | 20 | 144.9 | 23.03 | 10.44 | 1.66
28 | каталог 3 кв.2011 п.1713 тек.цены | Сталь листовая: 4,0 (1,56х6,0) КОЭФ. К ПОЗИЦИИ: Транспортные расходы. МАТ=1,09 к расх. | тн | 0,159854 0,15672*1,02 | 33993.22 |  |  |  | 5434
29 | каталог 3 кв.2011 п.1663 тек.цены | Сталь круглая углеродистая обыкновенного качества: 30 (5-6 м) КОЭФ. К ПОЗИЦИИ: Транспортные расходы. МАТ=1,09 к расх. | тн | 0,002287 0,00222*1,03 | 37872.88 |  |  |  | 87
30 | ТЕР09-02-002-03 | Монтаж съёмных крышек укрытия. (Защита листовой сталью на сварке бункеров металлических) ИНДЕКС К ПОЗИЦИИ(справочно): 4-2011 Индекс 4 кв. 2011 г. для 2-ой зоны Забайкальского края ОЗП=15,66; ЭМ=3,95; ЗПМ=15,66; МАТ=5 НР (820 руб.): 90%*0.85 от ФОТ (1065 руб.) СП (618 руб.): 85%*(0.85*0.8) от ФОТ (1065 руб.) | т | 0,15894 0,15672+0,00222 | 651.92 | 199.23 | 302.22 | 11.79 | 104 | 32 | 48 | 2 | 21.15 | 3.36 | 1.11 | 0.18
31 | ТЕР26-01-053-01 прим. | Установка и изготовление пылезащитных фартуков из транспортерной ленты. (Покрытие изоляции плоских (криволиней-ных) поверхностей листовым металлом с заготовкой покрытия). ИНДЕКС К ПОЗИЦИИ(справочно): 4-2011 Индекс 4 кв. 2011 г. для 2-ой зоны Забайкальского края ОЗП=15,66; ЭМ=3,95; ЗПМ=15,66; МАТ=5 НР (3847 руб.): 100%*0.85 от ФОТ (4526 руб.) СП (2172 руб.): 70%*(0.85*0.8) от ФОТ (4526 руб.) | 100м2 | 0.13 | 1823.71 | 1138.73 | 625.56 |  | 237 | 148 | 81 |  | 139.55 | 18.14 | 1.06 | 0.14
32 | ТЕРр69-02-01 прим. | Пробивка сквозных отверстий в футеровке из транспортерной ленты. ИНДЕКС К ПОЗИЦИИ(справочно): 4-2011 Индекс 4 кв. 2011 г. для 2-ой зоны Забайкальского края ОЗП=15,66; ЭМ=3,95; ЗПМ=15,66; МАТ=5 НР (217 руб.): 78%*0,85 от ФОТ (329 руб.) СП (132 руб.): 50%*0,8 от ФОТ (329 руб.) | 100шт | 0,32 0,16*2 | 52.5 | 42.13 | 10.37 |  | 17 | 14 | 3 |  | 5.49 | 1.76
33 | ТЕР09-05-003-01 | Постановка болтов строительных с гайками и шайбами ИНДЕКС К ПОЗИЦИИ(справочно): 4-2011 Индекс 4 кв. 2011 г. для 2-ой зоны Забайкальского края ОЗП=15,66; ЭМ=3,95; ЗПМ=15,66; МАТ=5 НР (373 руб.): 90%*0.85 от ФОТ (485 руб.) СП (281 руб.): 85%*(0.85*0.8) от ФОТ (485 руб.) | 100шт. | 0.16 | 99.41 | 97.1 | 2.31 |  | 16 | 16 |  |  | 11.9 | 1.9 | 0.03
34 | ФЕРм12-01-002-07 | Демонтаж трубопроводов в помещениях или на открытых площадках в пределах цехов, монтируемые из готовых узлов, на условное давление не более 2.5 МПа. Диаметр трубопровода наружный, мм: 57 КОЭФ. К ПОЗИЦИИ: Демонтаж оборудования, которое не подлежит дальнейшему использованию (предназначено в лом) без разборки и резки ОЗП=0,3; ЭМ=0,3 к расх.; ЗПМ=0,3; МАТ=0 к расх.; ТЗ=0,3; ТЗМ=0,3; Перевод от ФЕР к ТЕР. ОЗП=0,9; ЭМ=1,11 к расх.; ЗПМ=0,9; МАТ=1,2 к расх.; ТЗ=0,9; ТЗМ=0,9 ИНДЕКС К ПОЗИЦИИ(справочно): 4-2011 Индекс 4 кв. 2011 г. для 2-ой зоны Забайкальского края ОЗП=15,66; ЭМ=3,95; ЗПМ=15,66; МАТ=5 НР (96 руб.): 80%*0,85 от ФОТ (141 руб.) СП (68 руб.): 60%*0.8 от ФОТ (141 руб.) | 100 м трубопроводов | 0.016 | 1194.44 | 236.88 | 957.56 | 50.99 | 19 | 4 | 15 | 1 | 24.62 | 0.39 | 3.99 | 0.06
35 | ФЕРм12-18-001-07 | Изготовление узлов трубопроводов из труб углеродистых и качественных сталей, монтируемых в помещениях или на открытых площадках в пределах цехов. Диаметр трубопровода наружный, мм: 57 КОЭФ. К ПОЗИЦИИ: Демонтаж оборудования, которое не подлежит дальнейшему использованию (предназначено в лом) без разборки и резки ОЗП=0,3; ЭМ=0,3 к расх.; ЗПМ=0,3; МАТ=0 к расх.; ТЗ=0,3; ТЗМ=0,3; Перевод от ФЕР к ТЕР. ОЗП=0,9; ЭМ=1,11 к расх.; ЗПМ=0,9; МАТ=1,2 к расх.; ТЗ=0,9; ТЗМ=0,9 ИНДЕКС К ПОЗИЦИИ(справочно): 4-2011 Индекс 4 кв. 2011 г. для 2-ой зоны Забайкальского края ОЗП=15,66; ЭМ=3,95; ЗПМ=15,66; МАТ=5 НР (26 руб.): 66%*0,85 от ФОТ (47 руб.) СП (31 руб.): 65% от ФОТ (47 руб.) | 100 м | 0.016 | 281.61 | 169.88 | 111.73 | 8.17 | 5 | 3 | 2 |  | 17.66 | 0.28 | 0.6 | 0.01
36 | каталог 3 кв.2011 п.3870 тек.цены | Прямошовные диаметром от 20 до 377 мм.: 57х3,5 ст10 (11,7 м) КОЭФ. К ПОЗИЦИИ: Транспортные расходы. МАТ=1,09 к расх. | мп | 1,616 1,6*1,01 | 164.74 |  |  |  | 266
37 | ФЕРм12-01-002-07 | Монтаж трубопроводов в помещениях или на открытых площадках в пределах цехов, монтируемые из готовых узлов, на условное давление не более 2.5 МПа. Диаметр трубопровода наружный, мм: 57 КОЭФ. К ПОЗИЦИИ: Перевод от ФЕР к ТЕР. ОЗП=0,9; ЭМ=1,11 к расх.; ЗПМ=0,9; МАТ=1,2 к расх.; ТЗ=0,9; ТЗМ=0,9 ИНДЕКС К ПОЗИЦИИ(справочно): 4-2011 Индекс 4 кв. 2011 г. для 2-ой зоны Забайкальского края ОЗП=15,66; ЭМ=3,95; ЗПМ=15,66; МАТ=5 НР (288 руб.): 80%*0,85 от ФОТ (423 руб.) СП (203 руб.): 60%*0.8 от ФОТ (423 руб.) | 100 м трубопроводов | 0.016 | 4028.83 | 789.61 | 3191.87 | 169.95 | 64 | 13 | 51 | 3 | 82.08 | 1.31 | 13.28 | 0.21
38 | ФЕРм12-12-001-09 | Демонтаж арматуры фланцевой с ручным приводом или без привода водопроводная на условное давление до 4 МПа. Диаметр условного прохода, мм: 80 КОЭФ. К ПОЗИЦИИ: Демонтаж оборудования, которое не подлежит дальнейшему использованию (предназначено в лом) без разборки и резки ОЗП=0,3; ЭМ=0,3 к расх.; ЗПМ=0,3; МАТ=0 к расх.; ТЗ=0,3; ТЗМ=0,3; Перевод от ФЕР к ТЕР. ОЗП=0,9; ЭМ=1,11 к расх.; ЗПМ=0,9; МАТ=1,2 к расх.; ТЗ=0,9; ТЗМ=0,9 ИНДЕКС К ПОЗИЦИИ(справочно): 4-2011 Индекс 4 кв. 2011 г. для 2-ой зоны Забайкальского края ОЗП=15,66; ЭМ=3,95; ЗПМ=15,66; МАТ=5 НР (235 руб.): 80%*0,85 от ФОТ (345 руб.) СП (166 руб.): 60%*0.8 от ФОТ (345 руб.) | шт. | 1 | 40.07 | 11.32 | 28.75 | 2.3 | 40 | 11 | 29 | 2 | 1.18 | 1.18 | 0.18 | 0.18
39 | каталог 3 кв.2011 п.8943 тек.цены | Задвижки: 80 КОЭФ. К ПОЗИЦИИ: Транспортные расходы. МАТ=1,09 к расх. | шт | 1 | 1864.09 |  |  |  | 1864
40 | ФЕРм12-12-001-09 | Монтаж арматуры фланцевой с ручным приводом или без привода водопроводная на условное давление до 4 МПа. Диаметр условного прохода, мм: 80 КОЭФ. К ПОЗИЦИИ: Перевод от ФЕР к ТЕР. ОЗП=0,9; ЭМ=1,11 к расх.; ЗПМ=0,9; МАТ=1,2 к расх.; ТЗ=0,9; ТЗМ=0,9 ИНДЕКС К ПОЗИЦИИ(справочно): 4-2011 Индекс 4 кв. 2011 г. для 2-ой зоны Забайкальского края ОЗП=15,66; ЭМ=3,95; ЗПМ=15,66; МАТ=5 НР (841 руб.): 80%*0,85 от ФОТ (1237 руб.) СП (594 руб.): 60%*0.8 от ФОТ (1237 руб.) | шт. | 1 | 140.97 | 37.75 | 95.84 | 7.66 | 141 | 38 | 96 | 8 | 3.92 | 3.92 | 0.59 | 0.59
Итого прямые затраты по разделу с учетом индексов, в текущих ценах | [8 empty] | 34710 | 14001 | 6675 | 1128 |  | 100.44 |  | 6.17
Накладные расходы | [8 empty] | 10878
Сметная прибыль | [8 empty] | 7797
Итого по разделу 4 Укрытие ПГВ 1,6х6,5. | [8 empty] | 53385 |  |  |  |  | 100.44 |  | 6.17
ИТОГИ ПО СМЕТЕ:
Итого прямые затраты по смете с учетом индексов, в текущих ценах | [8 empty] | 864503 | 361919 | 121395 | 28814 |  | 2660.08 |  | 173.85
Накладные расходы | [8 empty] | 271090
Сметная прибыль | [8 empty] | 215707
Итоги по смете:
Итого Строительные работы | [8 empty] | 595197 |  |  |  |  | 1740.31 |  | 71.42
Итого Монтажные работы | [8 empty] | 756103 |  |  |  |  | 919.77 |  | 102.43
Итого | [8 empty] | 1351300 |  |  |  |  | 2660.08 |  | 173.85
В том числе:
Материалы | [8 empty] | 381189
Машины и механизмы | [8 empty] | 121395
ФОТ | [8 empty] | 390733
Накладные расходы | [8 empty] | 271090
Сметная прибыль | [8 empty] | 215707
НДС 18% | [8 empty] | 243234
ВСЕГО по смете | [8 empty] | 1594534 |  |  |  |  | 2660.08 |  | 173.85
Составил: ___________________________Соколова О.В. /Инженер по проектно-сметной работе ДАПФ ОАО "ППГХО"/
(должность, подпись, расшифровка)
Проверил: ___________________________Лысин С.В. / Нач.управления по ремонтам оборудования ДАПФ ОАО "ППГХО"/
(должность, подпись, расшифровка)