## Локальная смета
УТВЕРЖДАЮ:
И.о. директора департамента активов и
производственных фондов ОАО "ППГХО"
_________________Иванов С.А.
" _____ " ________________ 2012 г.
ГМЗ.
(наименование стройки)
ЛОКАЛЬНЫЙ СМЕТНЫЙ РАСЧЕТ № 89-2012
(локальная смета)
|  | на | Ремонт классификатора 1КСП-30 (спираль). Поз. 110/1.
(наименование работ и затрат, наименование объекта)
Основание: дефектная ведомость № 422/11
|  |  | Сметная стоимость _______________________________________________________________________________________________ | [5 empty] | ___________________________1477,576 |  | тыс. руб.
|  |  | строительных работ _______________________________________________________________________________________________ | [5 empty] | _______________________________________________________________________________________________559,560 |  | тыс. руб.
|  |  | монтажных работ _______________________________________________________________________________________________ | [5 empty] | _______________________________________________________________________________________________692,623 |  | тыс. руб.
|  |  | Средства на оплату труда _______________________________________________________________________________________________ | [5 empty] | ___________________________333,840 |  | тыс. руб.
|  |  | Сметная трудоемкость _______________________________________________________________________________________________ | [5 empty] | _______________________________________________________________________________________________2308,05 |  | чел.час
Составлен(а) в текущих (прогнозных) ценах по состоянию на 4 кв. 2011 г.
№ пп | Обоснование | Наименование | Ед. изм. | Кол. | Стоимость единицы, руб. |  |  |  | Общая стоимость, руб. |  |  |  | Т/з осн. раб.на ед. | Т/з осн. раб. Всего | Т/з мех. на ед. | Т/з мех. Всего
[5 empty] | Всего | В том числе |  |  | Всего | В том числе
[6 empty] | Осн.З/п | Эк.Маш | З/пМех |  | Осн.З/п | Эк.Маш | З/пМех
1 | 2 | 3 | 4 | 5 | 6 | 7 | 8 | 9 | 10 | 11 | 12 | 13 | 14 | 15 | 16 | 17
Раздел 1. Спираль
Хвостовик.
1 | ФЕРм38-01-006-02 | Изготовление фланца диаметром 750 мм. (Стремянки, связи, кронштейны, тормозные конструкции и пр.) 3 287,93 = 9 811,34 - 1,06 x 6 154,16 КОЭФ. К ПОЗИЦИИ: Перевод от ФЕР к ТЕР ОЗП=0,9; ЭМ=1,11 к расх.; ЗПМ=0,9; МАТ=1,2 к расх.; ТЗ=0,9; ТЗМ=0,9 ИНДЕКС К ПОЗИЦИИ(справочно): 4-2011 Индекс 4 кв. 2011 г. для 2-ой зоны Забайкальского края ОЗП=15,66; ЭМ=3,95; ЗПМ=15,66; МАТ=5 НР (1929 руб.): 66%*0,85 от ФОТ (3445 руб.) СП (1791 руб.): 65%*0,8 от ФОТ (3445 руб.) | 1 т конструкций | 0,230678 0,147+0,0746+0,0090784 | 3462.44 | 930.6 | 2132.12 | 20.61 | 799 | 215 | 492 | 5 | 99 | 22.84 | 2.16 | 0.5
2 | каталог 3 кв.2011 п.1742 тек.цены | Сталь листовая: 25 (1,5х5,5) КОЭФ. К ПОЗИЦИИ: Транспортные расходы. МАТ=1,09 к расх. | тн | 0,15141 0,147*1,03 | 33716.1 |  |  |  | 5105
3 | каталог 3 кв.2011 п.1688 тек.цены | Сталь круглая углеродистая обыкновенного качества: 150 (74,6 кг) КОЭФ. К ПОЗИЦИИ: Транспортные расходы. МАТ=1,09 к расх. | тн | 0,076838 0,0746*1,03 | 35933.05 |  |  |  | 2761
4 | ТЕР22-03-014-13 прим. | Приварка фланцев к стальным трубопроводам диаметром 700 мм ИНДЕКС К ПОЗИЦИИ(справочно): 4-2011 Индекс 4 кв. 2011 г. для 2-ой зоны Забайкальского края ОЗП=15,66; ЭМ=3,95; ЗПМ=15,66; МАТ=5 НР (2625 руб.): 130%*0.85 от ФОТ (2365 руб.) СП (1443 руб.): 89%*(0.85*0.8) от ФОТ (2365 руб.) | фланец | 1 | 946.91 | 48.66 | 868.08 | 75.98 | 947 | 49 | 868 | 76 | 4.9 | 4.9 | 5.86 | 5.86
5 | СЦМ-101-1714 | Болты строительные с гайками и шайбами ИНДЕКС К ПОЗИЦИИ(справочно): 4-2011 Индекс 4 кв. 2011 г. для 2-ой зоны Забайкальского края ОЗП=15,66; ЭМ=3,95; ЗПМ=15,66; МАТ=5 | т | 0.0090784 | 9040 |  |  |  | 82
6 | ТЕР46-01-013-01 | Усиление сварных швов бандажа. ИНДЕКС К ПОЗИЦИИ(справочно): 4-2011 Индекс 4 кв. 2011 г. для 2-ой зоны Забайкальского края ОЗП=15,66; ЭМ=3,95; ЗПМ=15,66; МАТ=5 НР (2281 руб.): 110%*0.85 от ФОТ (2427 руб.) СП (1165 руб.): 70%*(0.85*0.8) от ФОТ (2427 руб.) | м | 5 | 61.72 | 20.56 | 18.68 |  | 309 | 103 | 93 |  | 2.31 | 11.55
Нижняя опора.
7 | ФЕРм38-01-003-01 | Изготовление вкладыша для нижней опоры (Решетчатые конструкции (стойки, опоры, фермы и пр.)) 2 344,53 = 8 280,28 - 1,032 x 5 751,70 КОЭФ. К ПОЗИЦИИ: Перевод от ФЕР к ТЕР. ОЗП=0,9; ЭМ=1,11 к расх.; ЗПМ=0,9; МАТ=1,2 к расх.; ТЗ=0,9; ТЗМ=0,9 ИНДЕКС К ПОЗИЦИИ(справочно): 4-2011 Индекс 4 кв. 2011 г. для 2-ой зоны Забайкальского края ОЗП=15,66; ЭМ=3,95; ЗПМ=15,66; МАТ=5 НР (158 руб.): 66%*0,85 от ФОТ (282 руб.) СП (147 руб.): 65%*0,8 от ФОТ (282 руб.) | 1 т конструкций | 0.02 | 2451.61 | 787.88 | 1223.59 | 80.51 | 49 | 16 | 24 | 2 | 81.9 | 1.64 | 6.61 | 0.13
8 | каталог 3 кв.2011 п.1738 тек.цены | Сталь листовая: 16 (1,5х5,5) КОЭФ. К ПОЗИЦИИ: Транспортные расходы МАТ=1,09 к расх. | тн | 0,0206 0,02*1,03 | 32792.38 |  |  |  | 676
9 | ТЕР09-06-001-02 | Монтаж вкладыша на нижней опоре. (Монтаж лотков, решеток, затворов из полосовой и тонколистовой стали) ИНДЕКС К ПОЗИЦИИ(справочно): 4-2011 Индекс 4 кв. 2011 г. для 2-ой зоны Забайкальского края ОЗП=15,66; ЭМ=3,95; ЗПМ=15,66; МАТ=5 НР (193 руб.): 90%*0.85 от ФОТ (251 руб.) СП (146 руб.): 85%*(0.85*0.8) от ФОТ (251 руб.) | т | 0.02 | 606.47 | 389.56 | 137.55 | 1.52 | 12 | 8 | 3 |  | 50.79 | 1.02 | 0.31 | 0.01
10 | ТЕР09-05-003-01 | Постановка болтов строительных с гайками и шайбами ИНДЕКС К ПОЗИЦИИ(справочно): 4-2011 Индекс 4 кв. 2011 г. для 2-ой зоны Забайкальского края ОЗП=15,66; ЭМ=3,95; ЗПМ=15,66; МАТ=5 НР (193 руб.): 90%*0.85 от ФОТ (251 руб.) СП (146 руб.): 85%*(0.85*0.8) от ФОТ (251 руб.) | 100шт. | 0.08 | 99.41 | 97.1 | 2.31 |  | 8 | 8 |  |  | 11.9 | 0.95 | 0.03
11 | СЦМ-101-1714 | Болты строительные с гайками и шайбами ИНДЕКС К ПОЗИЦИИ(справочно): 4-2011 Индекс 4 кв. 2011 г. для 2-ой зоны Забайкальского края ОЗП=15,66; ЭМ=3,95; ЗПМ=15,66; МАТ=5 | т | 0.02 | 9040 |  |  |  | 181
Труба, стульчики, косынки.
12 | ФЕРм38-01-002-01 | Изготовление основания спирали из трубы диаметром-1000 мм. (Монорельсы, балки и другие аналогичные конструкции промышленных зданий) 619,50 = 5 567,83 - 1,02 x 4 851,30 КОЭФ. К ПОЗИЦИИ: Перевод от ФЕР к ТЕР. ОЗП=0,9; ЭМ=1,11 к расх.; ЗПМ=0,9; МАТ=1,2 к расх.; ТЗ=0,9; ТЗМ=0,9 ИНДЕКС К ПОЗИЦИИ(справочно): 4-2011 Индекс 4 кв. 2011 г. для 2-ой зоны Забайкальского края ОЗП=15,66; ЭМ=3,95; ЗПМ=15,66; МАТ=5 НР (7472 руб.): 66%*0,85 от ФОТ (13343 руб.) СП (6938 руб.): 65%*0,8 от ФОТ (13343 руб.) | 1 т конструкций | 3.9853 | 653.02 | 201.74 | 285.3 | 12.15 | 2602 | 804 | 1137 | 48 | 20.97 | 83.57 | 1.35 | 5.38
13 | СЦМ-103-0269 | Трубы стальные электросварные прямошовные и спирально-шовные больших диаметров группы А и Б с сопротивлением по разрыву 38 кгс/мм2 наружный диаметр 1020 мм толщина стенки 10 мм ИНДЕКС К ПОЗИЦИИ(справочно): 4-2011 Индекс 4 кв. 2011 г. для 2-ой зоны Забайкальского края ОЗП=15,66; ЭМ=3,95; ЗПМ=15,66; МАТ=5 | м | 16,16 16*1,01 | 1893.36 |  |  |  | 30597
14 | ФЕРм38-01-006-01 | Изготовление косынок для стульчиков 192 шт. (Листовые конструкции массой до 0,5 т (бачки, течки, воронки, желоба, лотки и пр.)) 6 013,01 = 13 261,80 - 1,064 x 6 812,77 КОЭФ. К ПОЗИЦИИ: Перевод от ФЕР к ТЕР. ОЗП=0,9; ЭМ=1,11 к расх.; ЗПМ=0,9; МАТ=1,2 к расх.; ТЗ=0,9; ТЗМ=0,9 ИНДЕКС К ПОЗИЦИИ(справочно): 4-2011 Индекс 4 кв. 2011 г. для 2-ой зоны Забайкальского края ОЗП=15,66; ЭМ=3,95; ЗПМ=15,66; МАТ=5 НР (6148 руб.): 66%*0,85 от ФОТ (10978 руб.) СП (5709 руб.): 65%*0,8 от ФОТ (10978 руб.) | 1 т конструкций | 0.471 | 6411.43 | 1362.06 | 4318.69 | 125.58 | 3020 | 642 | 2034 | 59 | 144.9 | 68.25 | 10.44 | 4.92
15 | каталог 4 кв.2011 п.1720 тек.цены | Сталь листовая: 10 (1,5х6,0) КОЭФ. К ПОЗИЦИИ: Транспортные расходы МАТ=1,09 к расх. | тн | 0,48513 0,471*1,03 | 30944.91 |  |  |  | 15012
16 | ФЕРм38-01-001-01 | Изготовление подкладок под стульчики крепления спиц с вальцовкой по10-20 мм.250х250 мм. (96 шт.). (Листовые конструкции массой свыше 0,5т) 2 941,12 = 9 132,57 - 1,042 x 5 941,89 КОЭФ. К ПОЗИЦИИ: Перевод от ФЕР к ТЕР. ОЗП=0,9; ЭМ=1,11 к расх.; ЗПМ=0,9; МАТ=1,2 к расх.; ТЗ=0,9; ТЗМ=0,9 ИНДЕКС К ПОЗИЦИИ(справочно): 4-2011 Индекс 4 кв. 2011 г. для 2-ой зоны Забайкальского края ОЗП=15,66; ЭМ=3,95; ЗПМ=15,66; МАТ=5 НР (14514 руб.): 66%*0,85 от ФОТ (25917 руб.) СП (13477 руб.): 65%*0,8 от ФОТ (25917 руб.) | 1 т конструкций | 1.83 | 3112.62 | 794.81 | 1872.06 | 109.35 | 5696 | 1455 | 3426 | 200 | 82.62 | 151.19 | 8.55 | 15.65
17 | каталог 3 кв.2011 п.1740 тек.цены | Сталь листовая: 20 (1,5х6,0) КОЭФ. К ПОЗИЦИИ: Транспортные расходы МАТ=1,09 к расх. | тн | 1,8849 1,83*1,03 | 33716.1 |  |  |  | 63551
18 | ТЕР09-03-014-01 | Монтаж стульчиков крепления спиц. (Монтаж связей и распорок из одиночных и парных уголков, гнутосварных профилей для пролетов до 24 м при высоте здания до 25 м) ИНДЕКС К ПОЗИЦИИ(справочно): 4-2011 Индекс 4 кв. 2011 г. для 2-ой зоны Забайкальского края ОЗП=15,66; ЭМ=3,95; ЗПМ=15,66; МАТ=5 НР (23731 руб.): 90%*0.85 от ФОТ (30819 руб.) СП (17875 руб.): 85%*(0.85*0.8) от ФОТ (30819 руб.) | т | 1.83 | 1214.84 | 497.38 | 484.39 | 48.66 | 2223 | 910 | 886 | 89 | 63.28 | 115.8 | 4.01 | 7.34
Спицы и распорные трубы.
19 | ТЕР09-03-014-01 прим. | Демонтаж спиц 96 шт. и распорных труб. (Монтаж связей и распорок из одиночных и парных уголков, гнутосварных профилей для пролетов до 24 м при высоте здания до 25 м) КОЭФ. К ПОЗИЦИИ: 3.2..5 Приложение 2. Разборка (демонтаж) металлических конструкций ОЗП=0,7; ЭМ=0,7 к расх.; ЗПМ=0,7; ТЗ=0,7; ТЗМ=0,7 ИНДЕКС К ПОЗИЦИИ(справочно): 4-2011 Индекс 4 кв. 2011 г. для 2-ой зоны Забайкальского края ОЗП=15,66; ЭМ=3,95; ЗПМ=15,66; МАТ=5 НР (10841 руб.): 90%*0.85 от ФОТ (14079 руб.) СП (8166 руб.): 85%*(0.85*0.8) от ФОТ (14079 руб.) | т | 1,3858 0,8832+0,2512+0,2514 | 920.31 | 348.17 | 339.07 | 34.06 | 1275 | 482 | 470 | 47 | 44.3 | 61.39 | 2.81 | 3.89
20 | ФЕРм38-01-006-02 | Изготовление спиц. (Стремянки, связи, кронштейны, тормозные конструкции и пр.) 3 287,93 = 9 811,34 - 1,06 x 6 154,16 КОЭФ. К ПОЗИЦИИ: Перевод от ФЕР к ТЕР. ОЗП=0,9; ЭМ=1,11 к расх.; ЗПМ=0,9; МАТ=1,2 к расх.; ТЗ=0,9; ТЗМ=0,9 ИНДЕКС К ПОЗИЦИИ(справочно): 4-2011 Индекс 4 кв. 2011 г. для 2-ой зоны Забайкальского края ОЗП=15,66; ЭМ=3,95; ЗПМ=15,66; МАТ=5 НР (9462 руб.): 66%*0,85 от ФОТ (16897 руб.) СП (8786 руб.): 65%*0,8 от ФОТ (16897 руб.) | 1 т конструкций | 1,1344 0,8832+0,2512 | 3462.44 | 930.6 | 2132.12 | 20.61 | 3928 | 1056 | 2419 | 23 | 99 | 112.31 | 2.16 | 2.45
21 | каталог 3 кв.2011 п.2100 тек.цены | Швеллеры: 20 У ст3сп5 (12,0 м) КОЭФ. К ПОЗИЦИИ: Транспортные расходы МАТ=1,09 к расх. | тн | 0,900864 0,8832*1,02 | 35840.68 |  |  |  | 32288
22 | каталог 3 кв.2011 п.1738 тек.цены | Сталь листовая: 16 (1,5х5,5) КОЭФ. К ПОЗИЦИИ: Транспортные расходы МАТ=1,09 к расх. | тн | 0,256224 0,2512*1,02 | 32792.38 |  |  |  | 8402
23 | ФЕРм38-01-002-01 | Изготовление распорных труб. (Монорельсы, балки и другие аналогичные конструкции промышленных зданий) 619,50 = 5 567,83 - 1,02 x 4 851,30 КОЭФ. К ПОЗИЦИИ: Перевод от ФЕР к ТЕР. ОЗП=0,9; ЭМ=1,11 к расх.; ЗПМ=0,9; МАТ=1,2 к расх.; ТЗ=0,9; ТЗМ=0,9 ИНДЕКС К ПОЗИЦИИ(справочно): 4-2011 Индекс 4 кв. 2011 г. для 2-ой зоны Забайкальского края ОЗП=15,66; ЭМ=3,95; ЗПМ=15,66; МАТ=5 НР (474 руб.): 66%*0,85 от ФОТ (846 руб.) СП (440 руб.): 65%*0,8 от ФОТ (846 руб.) | 1 т конструкций | 0.2514 | 653.02 | 201.74 | 285.3 | 12.15 | 164 | 51 | 72 | 3 | 20.97 | 5.27 | 1.35 | 0.34
24 | СЦМ-103-0155 | Трубы стальные электросварные прямошовные со снятой фаской диаметром от 20 до 377 мм из стали марок БСт2кп-БСт4кп и БСт2пс-БСт4пс наружный диаметр 89 мм толщина стенки 4.0 мм ИНДЕКС К ПОЗИЦИИ(справочно): 4-2011 Индекс 4 кв. 2011 г. для 2-ой зоны Забайкальского края ОЗП=15,66; ЭМ=3,95; ЗПМ=15,66; МАТ=5 | м | 30,3 30*1,01 | 60.01 |  |  |  | 1818
25 | ТЕР09-03-014-01 | Монтаж спиц с усилением косынками и распорных труб. (Монтаж связей и распорок из одиночных и парных уголков, гнутосварных профилей для пролетов до 24 м при высоте здания до 25 м) ИНДЕКС К ПОЗИЦИИ(справочно): 4-2011 Индекс 4 кв. 2011 г. для 2-ой зоны Забайкальского края ОЗП=15,66; ЭМ=3,95; ЗПМ=15,66; МАТ=5 НР (24093 руб.): 90%*0.85 от ФОТ (31289 руб.) СП (18148 руб.): 85%*(0.85*0.8) от ФОТ (31289 руб.) | т | 1,8568 0,8832+0,2512+0,2514+0,471 | 1214.84 | 497.38 | 484.39 | 48.66 | 2256 | 924 | 899 | 90 | 63.28 | 117.5 | 4.01 | 7.45
Лопасти и брони.
26 | ТЕР09-02-002-01 прим. | Демонтаж лопастей (96 шт.) и брони (372 шт. х 12 кг). (Защита листовой сталью сменной на болтах бункеров металлических) КОЭФ. К ПОЗИЦИИ: 3.2..5 Приложение 2. Разборка (демонтаж) металлических конструкций ОЗП=0,7; ЭМ=0,7 к расх.; ЗПМ=0,7; ТЗ=0,7; ТЗМ=0,7 ИНДЕКС К ПОЗИЦИИ(справочно): 4-2011 Индекс 4 кв. 2011 г. для 2-ой зоны Забайкальского края ОЗП=15,66; ЭМ=3,95; ЗПМ=15,66; МАТ=5 НР (38249 руб.): 90%*0.85 от ФОТ (49674 руб.) СП (28811 руб.): 85%*(0.85*0.8) от ФОТ (49674 руб.) | т | 6,4736 2,0096+4,464 | 787.34 | 278.4 | 132.14 | 9.86 | 5097 | 1802 | 855 | 64 | 33.34 | 215.83 | 0.96 | 6.21
27 | ФЕРм38-01-006-01 | Изготовление лопастей 96 шт. (Листовые конструкции массой до 0,5 т (бачки, течки, воронки, желоба, лотки и пр.)) 6 013,01 = 13 261,80 - 1,064 x 6 812,77 КОЭФ. К ПОЗИЦИИ: Перевод от ФЕР к ТЕР. ОЗП=0,9; ЭМ=1,11 к расх.; ЗПМ=0,9; МАТ=1,2 к расх.; ТЗ=0,9; ТЗМ=0,9 ИНДЕКС К ПОЗИЦИИ(справочно): 4-2011 Индекс 4 кв. 2011 г. для 2-ой зоны Забайкальского края ОЗП=15,66; ЭМ=3,95; ЗПМ=15,66; МАТ=5 НР (26212 руб.): 66%*0,85 от ФОТ (46807 руб.) СП (24340 руб.): 65%*0,8 от ФОТ (46807 руб.) | 1 т конструкций | 2.0096 | 6411.43 | 1362.06 | 4318.69 | 125.58 | 12884 | 2737 | 8679 | 252 | 144.9 | 291.19 | 10.44 | 20.98
28 | каталог 3 кв.2011 п.1726 тек.цены | Сталь листовая: 8,0 (1,5х6,0) КОЭФ. К ПОЗИЦИИ: Транспортные расходы. МАТ=1,09 к расх. | тн | 2,069888 2,0096*1,03 | 33161.87 |  |  |  | 68641
29 | ТЕР09-02-002-01 | Монтаж лопастей и брони. (Защита листовой сталью сменной на болтах бункеров металлических) ИНДЕКС К ПОЗИЦИИ(справочно): 4-2011 Индекс 4 кв. 2011 г. для 2-ой зоны Забайкальского края ОЗП=15,66; ЭМ=3,95; ЗПМ=15,66; МАТ=5 НР (63052 руб.): 90%*0.85 от ФОТ (81886 руб.) СП (47494 руб.): 85%*(0.85*0.8) от ФОТ (81886 руб.) | т | 6,4736 2,0096+4,464 | 963.28 | 397.71 | 188.77 | 14.09 | 6236 | 2575 | 1222 | 91 | 47.63 | 308.34 | 1.37 | 8.87
Траверса.
30 | ФЕРм08-02-305-04 | Демонтаж траверсы на опоре КОЭФ. К ПОЗИЦИИ: Демонтаж оборудования, которое подлежит дальнейшему использованию, без надобности хранения (перемещается в цеху на другое место установки и т.п.) ОЗП=0,6; ЭМ=0,6 к расх.; ЗПМ=0,6; МАТ=0 к расх.; ТЗ=0,6; ТЗМ=0,6; Перевод от ФЕР к ТЕР. ОЗП=0,9; ЭМ=1,11 к расх.; ЗПМ=0,9; МАТ=1,2 к расх.; ТЗ=0,9; ТЗМ=0,9 ИНДЕКС К ПОЗИЦИИ(справочно): 4-2011 Индекс 4 кв. 2011 г. для 2-ой зоны Забайкальского края ОЗП=15,66; ЭМ=3,95; ЗПМ=15,66; МАТ=5 НР (63 руб.): 95%*0.85 от ФОТ (78 руб.) СП (41 руб.): 65%*0.8 от ФОТ (78 руб.) | шт. | 1 | 19.22 | 2.03 | 17.19 | 1.4 | 19 | 2 | 17 | 1 | 0.23 | 0.23 | 0.1 | 0.1
31 | ФЕРмр41-01-019-01 прим. | Замена подшипников. КОЭФ. К ПОЗИЦИИ: Перевод от ФЕР к ТЕР. ОЗП=0,9; ЭМ=1,11 к расх.; ЗПМ=0,9; МАТ=1,2 к расх.; ТЗ=0,9; ТЗМ=0,9 ИНДЕКС К ПОЗИЦИИ(справочно): 4-2011 Индекс 4 кв. 2011 г. для 2-ой зоны Забайкальского края ОЗП=15,66; ЭМ=3,95; ЗПМ=15,66; МАТ=5 НР (1416 руб.): 80%*0,85 от ФОТ (2083 руб.) СП (1000 руб.): 60%*0.8 от ФОТ (2083 руб.) | 1 компл. | 1 | 77.92 | 77.92 |  |  | 78 | 78 |  |  | 8.1 | 8.1
32 | ФЕРм08-02-305-04 | Монтаж траверсы на опоре КОЭФ. К ПОЗИЦИИ: Перевод от ФЕР к ТЕР. ОЗП=0,9; ЭМ=1,11 к расх.; ЗПМ=0,9; МАТ=1,2 к расх.; ТЗ=0,9; ТЗМ=0,9 ИНДЕКС К ПОЗИЦИИ(справочно): 4-2011 Индекс 4 кв. 2011 г. для 2-ой зоны Забайкальского края ОЗП=15,66; ЭМ=3,95; ЗПМ=15,66; МАТ=5 НР (101 руб.): 95%*0.85 от ФОТ (125 руб.) СП (65 руб.): 65%*0.8 от ФОТ (125 руб.) | шт. | 1 | 32.05 | 3.39 | 28.66 | 2.32 | 32 | 3 | 29 | 2 | 0.37 | 0.37 | 0.17 | 0.17
Итого прямые затраты по смете с учетом индексов, в текущих ценах | [8 empty] | 832854 | 311054 | 111529 | 22786 |  | 2308.05 |  | 125.61
Накладные расходы | [8 empty] | 233205
Сметная прибыль | [8 empty] | 186124
Итоги по смете:
Итого Строительные работы | [8 empty] | 559560 |  |  |  |  | 1557 |  | 74.8
Итого Монтажные работы | [8 empty] | 692623 |  |  |  |  | 751.05 |  | 50.81
Итого | [8 empty] | 1252183 |  |  |  |  | 2308.05 |  | 125.61
В том числе:
Материалы | [8 empty] | 410271
Машины и механизмы | [8 empty] | 111529
ФОТ | [8 empty] | 333840
Накладные расходы | [8 empty] | 233205
Сметная прибыль | [8 empty] | 186124
НДС 18% | [8 empty] | 225392.94
ВСЕГО по смете | [8 empty] | 1477575.94 |  |  |  |  | 2308.05 |  | 125.61
Составил: ___________________________Соколова О.В. /Инженер по проектно-сметной работе ДАПФ ОАО "ППГХО"/
(должность, подпись, расшифровка)
Проверил: ___________________________Лысин С.В. / Нач.управления по ремонтам оборудования ДАПФ ОАО "ППГХО"/
(должность, подпись, расшифровка)